## D401.5 Výkaz výměr LIMY-OSIK Cy
PPD - Propočet projektové dokumentace |  |  | Ceník: | Projektanti - ¤ Jednotkový 2025.02
|  |  | Položková databáze: | 2025.02
Název stavby: | CYKLOSTEZKA LITOMYŠL - OSÍK
Číslo SPP prvku: | SO 401 PŘELOŽKA VEDENÍ CETIN
Zhotovitel PD: | Ing. Stanislav Marhold - CTI PROJEKT, V. Nezvala 1329, Choceň
KPO:
HOST:
VUJ:
Technické údaje:
KMVYK: | 1.425 | KMP: | 0.000 | bytových HTS: | 0
KMVYK: voz. | 0.010 | KMMK: | 0.000 | podnik. HTS: | 0
km otvorů: | 0.000 | KMNT: | 0.000 | rekreač. HTS: | 0
|  | KMTRU: | 0.000 | PP HR: | 0
|  | KMOK: | 0.000 | PP UR: | 0
|  | KMVL: | 0.000
|  | KMTRK: | 0.000
Rozdělení dle zón:
1: Nad 100 tis. obyv.
Historické centrum | 0.000 km | Městská zástavba | 0.000 km | Předměstí | 0.000 km
2: Od 10 tis. do 100 tis. obyv.
Historické centrum | 0.000 km | Městská zástavba | 0.000 km | Předměstí | 0.000 km
3: Od 1 tis. do 10 tis. obyv.
Historické centrum | 0.000 km | Městská zástavba | 0.000 km | Předměstí | 0.000 km
4: Do 1 tis. obyv.
Chráněná přírodní území | 0.000 km | Ostatní terén | 0.000 km
Rekapitulace nákladů:
ZEMNÍ PRÁCE |  | 0
MONTÁŽ |  | 0
GEODETICKÉ PRÁCE PŘÍPRAVA |  | 0
GEODETICKÉ PRÁCE REALIZACE |  | 0
VĚCNÁ BŘEMENA PŘÍPRAVA |  | 0
VĚCNÁ BŘEMENA REALIZACE |  | 0
MATERIÁL ZHOTOVITELE |  | 0
POPLATKY |  | 0 | bez DPH
Celkové náklady: |  | 0
S e z n a m p o l o ž e k
Číslo SAP |  | Název položky |  | Množství | Celková cena
ZEMNÍ PRÁCE
952369 | Pokládka žlabů ostatních |  |  | 69.00 m
955265 | Zvýšené náklady za výkop po stávajícím vedení bez |  |  | 498.00 m
jeho porušení
951549 | Přesun lávky přechodové z ocelové desky |  |  | 2.00 ks
952345 | Rýha v trávě 35/70-100 |  |  | 1343.00 m
954958 | Rýha v trávě 35/70-100 rozšíření o 10 cm |  |  | 1940.00 m
952355 | Rýha v trávě 50/110 |  |  | 72.00 m
955571 | Rýha ve vozovce l.asf.50/100rozš.o 10 cm |  |  | 15.00 m
955570 | Rýha ve vozovce litý asfalt 50/100 |  |  | 10.00 m
955053 | Vytyčení trasy v zastavěném terénu |  |  | 964.00 m
951349 | Zřízení a odstr.přech.lávky z ocel.desky |  |  | 2.00 ks
MONTÁŽ
955010 | Demontáž úložné trubky |  |  | 984.00 m
955031 | Demontáž úložných kabelů do 300 XN |  |  | 492.00 m
955029 | Demontáž úložných kabelů do15 XN |  |  | 289.00 m
952649 | Měření stejnosměrné během stavby- první čtyřka |  |  | 4.00 ks
952650 | Měření stejnosměrné během stavby - další čtyřka |  |  | 154.00 ks
955267 | Finance na případné pažení |  |  | 1.00 JV
955268 | Finance na případné vícenáklady |  |  | 1.00 JV
952602 | Montáž trubky úložné |  |  | 984.00 m
954990 | Montáž úložných kabelů do 15 XN |  |  | 289.00 m
954992 | Montáž úložných kabelů do 300 XN |  |  | 492.00 m
958469 | Uvedení stavby do provozu |  |  | 1.00 JV
958556 | Zpracování dok. skut. provedení nad 50 m do 1 km |  |  | 1.00 ks
GEODETICKÉ PRÁCE PŘÍPRAVA
956280 | Předměření trasy nad 100 m do 1km |  |  | 398.00 m
956279 | Předměření trasy nad 100 m do 1km pevná částka |  |  | 1.00 ks
GEODETICKÉ PRÁCE REALIZACE
956286 | Zaměření trasy pro stavbu nad 100 m do 1km |  |  | 398.00 m
956285 | Zaměření trasy pro stavbu nad 100 m do 1km pevná částka |  |  | 1.00 ks
VĚCNÁ BŘEMENA PŘÍPRAVA
955313 | Uzavření sml. o SB o VBŘ |  |  | 1.00 ks
VĚCNÁ BŘEMENA REALIZACE
958749 | Plán geom.pro VBŘ do 700m vč.(kus=100m) |  |  | 5.00 ks
954830 | Náhrada vlastníkům za VBŘ |  |  | 1.00 JV
955315 | Uzavření sml.na zákl.SSB a přípr.vkl.VBŘ |  |  | 1.00 ks
958085 | Zajištění vkladu/výmazu věcného břemene do/z KN |  |  | 1.00 ks
POPLATKY
955367 | Správní poplatek |  |  | 1.00 JV
L i m i t k a m a t e r i á l u
Číslo SAP |  | Název položky |  | Množství | Celková cena
MATERIÁL ZHOTOVITELE
303838 | Deska krycí plast. 150x1000 mm |  |  | 452.00 ks
303795 | Fólie výstražná 220mm PE oranžová |  |  | 535.00 m
303777 | Fólie výstražná 80mm PE červenobílá |  |  | 964.00 m
302550 | Mini Marker 1401 3M Ball |  |  | 10.00 ks
319184 | Spona trubkySYSPRO |  |  | 690.00 ks
319209 | Trubka dělená SYSPRO 160/110 |  |  | 69.00 m
MATERIÁL součást sdružených položek
403175 | Pěna montážní Soudal 300ml |  |  | 2.00 ks