## 1 REKAPITULACE SO08 EL
AKCE - LITOMYŠL-VODNÍ VALY, 3.ETAPA REGENERACE NÁBŘEŽÍ LOUČNÉ, ČÁST A
SO08 - VEŘEJNÉ OSVĚTLENÍ
SILNOPROUDÁ ELEKTROTECHNIKA - VEŘEJNÉ OSVĚTLENÍ
NAZEV | CENA bez DPH | DPH | CENA s DPH
UPRAVENÉ ROZPOČTOVÉ NÁKLADY
MONTÁŽE | 0 | 21 | 0
ZEMNÍ PRÁCE | 0 | 21 | 0
MATERIÁLY | 0 | 21 | 0
MONTÁŽE ROZVADĚČ RVO VALY | 0 | 21 | 0
MATERIÁLY ROZVADĚČ RVO VALY | 0 | 21 | 0
PROJEKTOVÁ DOKUMENTACE SKUT.STAVU, REVIZNÍ ZPRÁVA, ZKOUŠKY | 0 | 21 | 0
DOPRAVA NA STAVBU | 0 | 22 | 0
PŘEDÁVACÍ PROTOKOL (poučení o obsluze el.zařízení) | 0 | 21 | 0
GEODETICKÉ VYTÝČENÍ SLOUPŮ | 0 | 21 | 0
REKAPITULACE CELKEM | 0 | 21 | 0

## 2 SO 08EL VALY
ČÍSLO | KÓD | MONTÁŽE | MJ | MNOŽSTVÍ | J.CENA | CENA CELKEM
1 | SO08EL | zjištění stavu el.rozvodu v místě stavby, zjištění připojovacího místa u PS Valy | hod | 2 |  | 0
2 | SO08EL | spolupráce elektrododavatele s prováděcí firmou dopravní stavby, koordinace vedení EL v rámci této stavby | hod | 8 |  | 0
3 | SO08EL | technická spolupráce projektanta elektro s prováděcí firmou, řešení úprav projektu souvisejících se stavbou | hod | 10 |  | 0
4 | SO08EL | kabel CYKY 4Jx10 PU vedený z napojovací PS Valy do RVO Valy | m | 2 |  | 0
5 | SO08EL | kabel CYKY 3Jx2,5 VU vedený mezi sloupy VO, příprava na rozvod 230V, 2 větve rozvodu | m | 290 |  | 0
bude ukončený v rozvodné krabici IP67 v koncových sloupech
7 | SO08EL | kabel CYKY 4Jx10 VU veřejné osvětlení, 2 větve rozvodu | m | 290 |  | 0
8 | SO08EL | kabel CYKY 3Jx1,5 VU do svítidla | m | 40 |  | 0
9 | SO08EL | dvouplášťová trubka HDPE korugovaná ohebná KF09050 50/41mm, červená VU | m | 290 |  | 0
10 | SO08EL | krabicová rozvodka IP67 s víčkem 6455-11 volně uložená ve sloupu VO | ks | 2 |  | 0
11 | SO08EL | drát FeZn 10mm VU | m | 230 |  | 0
12 | SO08EL | svorka zemní drát-drát 2x natřená SR03 | ks | 22 |  | 0
13 | SO08EL | svorka připojovací ke sloupu 2x natřená SP | ks | 9 |  | 0
14 | SO08EL | stožárová svorkovnice přímá do 16mm2+poj.spodek+poj.E14 4A+DIN lišta | ks | 9 |  | 0
15 | SO08EL | svítidlo LED Philips BDP 103 44W/5000lmn (stejné, jako v řešené ulici) | ks | 9 |  | 0
16 | SO08EL | sloup ocelový, zinkovaný, v.4m Amako Icon 4/76, bezpaticový (stejný jako v řešené ulici) | ks | 9 |  | 0
17 | SO08EL | ochranná plastová manžeta na sloup | ks | 9 |  | 0
18 | SO08EL | trubka KGEM DN300 | m | 9 |  | 0
19 | SO08EL | strojohodina montážní plošiny IPT20-1 do v=11m pro montáž sloupu a svítidla | hod | 16 |  | 0
20 | SO08EL | přistavení montážní plošiny IPT20-1 do v=11m | km | 20 |  | 0
21 | SO08EL | ukončení kabelů do 5x4 | ks | 31 |  | 0
22 | SO08EL | ukončení kabelů do 4x16 | ks | 2 |  | 0
0
ČÍSLO | KÓD | ZEMNÍ PRÁCE | MJ | MNOŽSTVÍ | J.CENA | CENA CELKEM
1 | SO08EL | vytýčení trati vedení | hod | 4 |  | 0
2 | SO08EL | dokop rýhy strojně š.35cmxhl.40cm, tř.3 od odkryté pláně dopravní stavby | m | 190 |  | 0
3 | SO08EL | zához rýhy strojně š.35cmxhl.40cm | m | 190 |  | 0
4 | SO08EL | lože z písku do rýhy do š.65cm do tl.20cm(rozprostření písku v rýze, vč.naložení a složení) | m | 190 |  | 0
5 | SO08EL | výkop jámy pro sloup do hl.1m | ks | 9 |  | 0
6 | SO08EL | zához jámy pro sloup do hl.m, vč.upěchování | ks | 9 |  | 0
7 | SO08EL | odvoz zeminy na skládku, vč.její nakládky a dopravy(pouze přebytečná zemina z výkopu a zemina nahrazená) | t | 15 |  | 0
8 | SO08EL | poplatek za uložení výkopové zeminy na skládku | t | 15 |  | 0
9 | SO08EL | výstr.červená folie š.33cm | m | 190 |  | 0
0
ČÍSLO | KÓD | MATERIÁLY | MJ | MNOŽSTVÍ | J.CENA | CENA CELKEM
1 | SO08EL | kabel CYKY 4Jx10 | m | 292 |  | 0
2 | SO08EL | kabel CYKY 3Jx1,5 | m | 40 |  | 0
3 | SO08EL | kabel CYKY 3Jx2,5 | m | 290 |  | 0
4 | SO08EL | dvouplášťová trubka HDPE korugovaná ohebná KF09050 50/41mm, červená | m | 290 |  | 0
5 | SO08EL | krabicová rozvodka IP67 s víčkem 6455-11 | ks | 2 |  | 0
6 | SO08EL | drát FeZn 10mm (230m) | kg | 143 |  | 0
7 | SO08EL | svorka zemní drát-drát SR03 | ks | 22 |  | 0
8 | SO08EL | svorka připojovací ke sloupu SP | ks | 9 |  | 0
9 | SO08EL | stožárová svorkovnice přímá do 16mm2+poj.spodek+poj.E14 4A+DIN lišta | ks | 9 |  | 0
10 | SO08EL | svítidlo LED Philips BDP 103 44W/5000lmn (stejné, jako v řešené ulici) | ks | 9 |  | 0
11 | SO08EL | sloup ocelový, zinkovaný, v.4m Amako Icon 4/76, bezpaticový (stejný jako v řešené ulici) | ks | 9 |  | 0
12 | SO08EL | ochranná plastová manžeta na sloup | ks | 9 |  | 0
13 | SO08EL | trubka KGEM DN300 | m | 9 |  | 0
14 | SO08EL | kopaný písek | t | 15 |  | 0
17 | SO08EL | beton tř.C20/25 pro ukotvení sloupů VO (betonový základ) | m3 | 1.2 |  | 0
19 | SO08EL | výstr.červená folie š.33cm | m | 290 |  | 0
0
ČÍSLO | KÓD | MONTÁŽE ROZVADĚČ RVO VALY | MJ | MNOŽSTVÍ | J.CENA | CENA CELKEM
1 | SO08EL | typový plastový rozvaděč skříň Z IP44 DCK RVO_S1/NVP7P š.630xv.640xhl.250mm, komplet s měřením odběru | ks | 1 |  | 0
(sestavení rozvaděčové skříně, odvoz na místo, osazení na místo)
2 | SO08EL | hl. jistič před elektroměrem B25A/3 10kA | ks | 1 |  | 0
3 | SO08EL | elektroměr 400V do 80A přímé měření | ks | 1 |  | 0
0
ČÍSLO | KÓD | MATERIÁLY ROZVADĚČ RVO VALY | MJ | MNOŽSTVÍ | J.CENA | CENA CELKEM
1 | SO08EL | typový plastový rozvaděč skříň Z IP44 DCK RVO_S1/NVP7P š.630xv.640xhl.250mm, komplet s měřením odběru | ks | 1 |  | 0
2 | SO08EL | hl. jistič před elektroměrem B25A/3 10kA | ks | 1 |  | 0
0
ČÍSLO | KÓD | PROJEKTOVÁ DOKUMENTACE SKUT.STAVU, REVIZNÍ ZPRÁVA, ZKOUŠKY | MJ | MNOŽSTVÍ | J.CENA | CENA CELKEM
1 | SO08EL | funkční zkouška svítidel | ks | 9 |  | 0
2 | SO08EL | projektová dokumentace skutečného stavu, po montáži | hod | 16 |  | 0
3 | SO08EL | výchozí revizní zpráva | hod | 16 |  | 0
0