## Rekapitulace stavby
Export Komplet | [27 empty] | 2.0 | ZAMOK |  |  |  |  | False | False | {fb9204b2-831a-43d7-b5ed-b8b0279bdec0}
[33 empty] | 0,01 | 21
[33 empty] | 0,01 | 12
|  | REKAPITULACE STAVBY | [17 empty] | v --- níže se nacházejí doplnkové a pomocné údaje k sestavám --- v | [11 empty] | Návod na vyplnění | 0,001
|  | Kód: |  |  |  |  | 25MT013 | [24 empty] | Měnit lze pouze buňky se žlutým podbarvením! 1) na prvním listu Rekapitulace stavby vyplňte v sestavě a) Souhrnný list - údaje o Uchazeči (přenesou se do ostatních sestav i v jiných listech) b) Rekapitulace objektů - potřebné Ostatní náklady 2) na vybraných listech vyplňte v sestavě a) Krycí list - údaje o Uchazeči, pokud se liší od údajů o Uchazeči na Souhrnném listu (údaje se přenesou do ostatních sestav v daném listu) b) Rekapitulace rozpočtu - potřebné Ostatní náklady c) Celkové náklady za stavbu - ceny u položek - množství, pokud má žluté podbarvení - a v případě potřeby poznámku (ta je ve skrytém sloupci) | 0,01
|  | Stavba: |  |  |  |  | Kolumbárium a rozptylová loučka Litomyšl | [25 empty] | 0,01
|  | KSO: | [13 empty] | CC-CZ: | [16 empty] | 0,01
|  | Místo: |  |  |  |  | Prokešova, Litomyšl, 570 01 | [8 empty] | Datum: |  | 5. 2. 2025 | [14 empty] | 0,01
0,01
|  | Zadavatel: | [13 empty] | IČ: |  | 002 76 944 | [14 empty] | 0,01
|  |  | Město Litomyšl | [12 empty] | DIČ: |  | CZ00276944 | [14 empty] | 0,01
0,01
|  | Uchazeč: | [13 empty] | IČ: |  | Vyplň údaj | [14 empty] | 0,01
|  |  | Vyplň údaj | [12 empty] | DIČ: |  | Vyplň údaj | [14 empty] | 0,01
False
|  | Projektant: | [13 empty] | IČ: |  | 277 38 027 | [14 empty] | False
|  |  | Kuba & Pilař architekti s.r.o. | [12 empty] | DIČ: |  | CZ27738027 | [14 empty] | True
0,01
|  | Zpracovatel: | [13 empty] | IČ: |  | 253 33 046 | [14 empty] | 0,01
|  |  | STAGA stavební agentura s.r.o. | [12 empty] | DIČ: |  | CZ25333046 | [14 empty] | True
Poznámka:
Rozpočet slouží pouze a výhradně pro výběr zhotovitele, nikoliv jako výrobní. Množství v položkách je předpokládané a řídí se po vzoru vyhláškou č. 169/2016 Sb. Zhotovitel je povinen zkontrolovat rozpočet a doplnit konstrukce a materiály, které dle jeho mínění chybí. V opačném případě je zhotovitel povinen upozornit zadavatele na případné nedostatky. Ceny v nabídce musí vycházet nejen z předloženého soupisu výkonů, ale i ze znalosti celého projektu. Prostudování kompletní dokumentace je nedílnou podmínkou předložení nabídky. Veškeré konstrukce se dodávají jako plně funkční celek. Položky označeny D+M jsou kalkulovány včetně přesunu hmot.
|  | Cena bez DPH | [13 empty] | 0
[8 empty] | Sazba daně |  |  | Základ daně |  |  |  |  | Výše daně
|  | DPH |  | základní |  |  |  | 21% |  |  | 0 |  |  |  |  | 0
|  |  |  | snížená |  |  |  | 12% |  |  | 0 |  |  |  |  | 0
|  |  |  | zákl. přenesená |  |  |  | 21% |  |  | 0 |  |  |  |  | 0
|  |  |  | sníž. přenesená |  |  |  | 12% |  |  | 0 |  |  |  |  | 0
|  |  |  | nulová |  |  |  | 0% |  |  | 0 |  |  |  |  | 0
|  | Cena s DPH | [6 empty] | v |  |  | CZK |  |  |  | 0
|  | Projektant | [11 empty] | Zpracovatel
|  | Datum a podpis: | [7 empty] | Razítko |  |  |  | Datum a podpis: |  |  | Razítko
|  | Objednavatel | [11 empty] | Uchazeč
|  | Datum a podpis: | [7 empty] | Razítko |  |  |  | Datum a podpis: |  |  | Razítko
REKAPITULACE OBJEKTŮ STAVBY A SOUPISŮ PRACÍ
| Kód: | [6 empty] | 25MT013
| Stavba: | [6 empty] | Kolumbárium a rozptylová loučka Litomyšl
| Místo: | [6 empty] | Prokešova, Litomyšl, 570 01 | [6 empty] | Datum: |  | 5. 2. 2025
| Zadavatel: | [6 empty] | Město Litomyšl | [6 empty] | Projektant: |  | Kuba & Pilař architekti s.r.o. |  |  | Informatívní údaje z listů zakázek
| Uchazeč: | [13 empty] | Zpracovatel: |  | STAGA stavební agentura s.r.o.
| Kód |  |  |  | Popis | [7 empty] | Cena bez DPH [CZK] |  |  |  |  | Cena s DPH [CZK] | Typ | z toho Ostat. náklady [CZK] | DPH [CZK] | Normohodiny [h] | DPH základní [CZK] | DPH snížená [CZK] | DPH základní přenesená [CZK] | DPH snížená přenesená [CZK] | Základna DPH základní | Základna DPH snížená | Základna DPH zákl. přenesená | Základna DPH sníž. přenesená | Základna DPH nulová
| Náklady z rozpočtů | [11 empty] | 0 |  |  |  |  | 0 |  | 0 | 0 | 0 | 0 | 0 | 0 | 0 | 0 | 0 | 0 | 0 | 0 |  | D | 0 | ###NOIMPORT### | IMPORT | {fb9204b2-831a-43d7-b5ed-b8b0279bdec0} | {00000000-0000-0000-0000-000000000000}
/ |  | 01 |  |  |  | Příprava území | [6 empty] | 0 |  |  |  |  | 0 | STA | 0 | 0 | 0 | 0 | 0 | 0 | 0 | 0 | 0 | 0 | 0 | 0 |  |  | 1 |  | IMPORT | {b50436df-7f28-40d8-9283-c84d92385c85} | {fb9204b2-831a-43d7-b5ed-b8b0279bdec0} | 2
/ |  | 02 |  |  |  | Stavební část | [6 empty] | 0 |  |  |  |  | 0 | STA | 0 | 0 | 0 | 0 | 0 | 0 | 0 | 0 | 0 | 0 | 0 | 0 |  |  | 1 |  | IMPORT | {572f689a-187e-43d2-b24e-e4be9b63f1a6} | {fb9204b2-831a-43d7-b5ed-b8b0279bdec0} | 2
/ |  | 03 |  |  |  | Výrobky | [6 empty] | 0 |  |  |  |  | 0 | STA | 0 | 0 | 0 | 0 | 0 | 0 | 0 | 0 | 0 | 0 | 0 | 0 |  |  | 1 |  | IMPORT | {6585feef-d1fa-4565-96cf-1c95744ac26f} | {fb9204b2-831a-43d7-b5ed-b8b0279bdec0} | 2
|  | 04 |  |  |  | Vegetační úpravy | [6 empty] | 0 |  |  |  |  | 0 | STA | 0 | 0 | 0 | 0 | 0 | 0 | 0 | 0 | 0 | 0 | 0 | 0 |  | D | 1 | ###NOIMPORT### | IMPORT | {ca92ffc7-7b3d-42da-b739-f4e812607841} | {fb9204b2-831a-43d7-b5ed-b8b0279bdec0} | 2
/ |  |  | 04.1 |  |  |  | Vegetační úpravy | [5 empty] | 0 |  |  |  |  | 0 | Soupis | 0 | 0 | 0 | 0 | 0 | 0 | 0 | 0 | 0 | 0 | 0 | 0 |  |  | 2 |  | IMPORT | {304d4cdc-131a-47c4-bf2b-bbe51ed75df1} | {ca92ffc7-7b3d-42da-b739-f4e812607841}
/ |  |  | 04.2 |  |  |  | Následná péče (5 let) | [5 empty] | 0 |  |  |  |  | 0 | Soupis | 0 | 0 | 0 | 0 | 0 | 0 | 0 | 0 | 0 | 0 | 0 | 0 |  |  | 2 |  | IMPORT | {a9c41c72-4803-4229-a87a-6686ad281364} | {ca92ffc7-7b3d-42da-b739-f4e812607841}
/ |  | 05 |  |  |  | Elektroinstalace | [6 empty] | 0 |  |  |  |  | 0 | STA | 0 | 0 | 0 | 0 | 0 | 0 | 0 | 0 | 0 | 0 | 0 | 0 |  |  | 1 |  | IMPORT | {c4efab38-a99b-471f-bdd5-d2721cf74c40} | {fb9204b2-831a-43d7-b5ed-b8b0279bdec0} | 2
/ |  | 06 |  |  |  | VRN | [6 empty] | 0 |  |  |  |  | 0 | STA | 0 | 0 | 0 | 0 | 0 | 0 | 0 | 0 | 0 | 0 | 0 | 0 |  |  | 1 |  | IMPORT | {9ea108ec-53fd-43c6-8832-f4cf0a4dff8b} | {fb9204b2-831a-43d7-b5ed-b8b0279bdec0} | 2

## 01 - Příprava území
{b50436df-7f28-40d8-9283-c84d92385c85}
2
| KRYCÍ LIST SOUPISU PRACÍ | [7 empty] | v --- níže se nacházejí doplnkové a pomocné údaje k sestavám --- v | [8 empty] | False
Stavba:
Kolumbárium a rozptylová loučka Litomyšl
Objekt:
01 - Příprava území
| KSO: |  |  |  |  | CC-CZ:
| Místo: |  | Prokešova, Litomyšl, 570 01 |  |  | Datum: | 5. 2. 2025
| Zadavatel: |  |  |  |  | IČ: | 002 76 944
|  | Město Litomyšl |  |  |  | DIČ: | CZ00276944
| Uchazeč: |  |  |  |  | IČ: | Vyplň údaj
|  | Vyplň údaj |  |  |  | DIČ: | Vyplň údaj
| Projektant: |  |  |  |  | IČ: | 277 38 027
|  | Kuba & Pilař architekti s.r.o. |  |  |  | DIČ: | CZ27738027
| Zpracovatel: |  |  |  |  | IČ: | 253 33 046
|  | STAGA stavební agentura s.r.o. |  |  |  | DIČ: | CZ25333046
Poznámka:
Rozpočet slouží pouze a výhradně pro výběr zhotovitele, nikoliv jako výrobní. Množství v položkách je předpokládané a řídí se po vzoru vyhláškou č. 169/2016 Sb. Zhotovitel je povinen zkontrolovat rozpočet a doplnit konstrukce a materiály, které dle jeho mínění chybí. V opačném případě je zhotovitel povinen upozornit zadavatele na případné nedostatky. Ceny v nabídce musí vycházet nejen z předloženého soupisu výkonů, ale i ze znalosti celého projektu. Prostudování kompletní dokumentace je nedílnou podmínkou předložení nabídky. Veškeré konstrukce se dodávají jako plně funkční celek. Položky označeny D+M jsou kalkulovány včetně přesunu hmot.
| Cena bez DPH | [5 empty] | 0
|  |  | Základ daně |  |  | Sazba daně | Výše daně
| DPH | základní | 0 |  |  | 21% | 0
|  | snížená | 0 |  |  | 12% | 0
|  | zákl. přenesená | 0 |  |  | 21% | 0
|  | sníž. přenesená | 0 |  |  | 12% | 0
|  | nulová | 0 |  |  | 0% | 0
| Cena s DPH |  |  | v | CZK |  | 0
| Projektant |  |  | Zpracovatel
| Datum a podpis: |  | Razítko | Datum a podpis: |  |  | Razítko
| Objednavatel |  |  | Uchazeč
| Datum a podpis: |  | Razítko | Datum a podpis: |  |  | Razítko
REKAPITULACE ČLENĚNÍ SOUPISU PRACÍ
Stavba:
Kolumbárium a rozptylová loučka Litomyšl
Objekt:
01 - Příprava území
Místo: |  |  | Prokešova, Litomyšl, 570 01 |  |  | Datum: | 5. 2. 2025
Zadavatel: |  |  | Město Litomyšl |  |  | Projektant: | Kuba & Pilař architekti s.r.o.
Uchazeč: |  |  | Vyplň údaj |  |  | Zpracovatel: | STAGA stavební agentura s.r.o.
Kód dílu - Popis | [6 empty] | Cena celkem [CZK]
Náklady ze soupisu prací | [6 empty] | 0 | [11 empty] | -1
| HSV - Práce a dodávky HSV | [5 empty] | 0
| 1 - Zemní práce | [5 empty] | 0
| 9 - Ostatní konstrukce a práce, bourání | [5 empty] | 0
| 997 - Doprava suti a vybouraných hmot | [5 empty] | 0
| VP - Vícepráce | [5 empty] | 0
SOUPIS PRACÍ
Stavba:
Kolumbárium a rozptylová loučka Litomyšl
Objekt:
01 - Příprava území
Místo: |  |  | Prokešova, Litomyšl, 570 01 |  |  | Datum: | 5. 2. 2025
Zadavatel: |  |  | Město Litomyšl |  |  | Projektant: | Kuba & Pilař architekti s.r.o.
Uchazeč: |  |  | Vyplň údaj |  |  | Zpracovatel: | STAGA stavební agentura s.r.o.
PČ | Typ | Kód | Popis | MJ | Množství | J.cena [CZK] | Cena celkem [CZK] | Cenová soustava |  | DPH | J. Nh [h] | Nh celkem [h] | J. hmotnost [t] | Hmotnost celkem [t] | J. suť [t] | Suť Celkem [t]
Náklady soupisu celkem | [6 empty] | 0 |  |  |  |  | 0 |  | 0 |  | 39.1288 |  | D | -1 | [10 empty] | 0
| D | HSV | Práce a dodávky HSV |  |  |  | 0 |  |  |  |  | 0 |  | 0 |  | 39.1288 | 1 | D | 0 |  |  |  | ROZPOCET | [6 empty] | 0
| D | 1 | Zemní práce |  |  |  | 0 |  |  |  |  | 0 |  | 0 |  | 35.19 | 1 | D | 1 |  |  |  | ROZPOCET | [6 empty] | 0
1 | K | 111251101 | Odstranění křovin a stromů průměru kmene do 100 mm i s kořeny sklonu terénu do 1:5 z celkové plochy do 100 m2 strojně | m2 | 117.5 |  | 0 | CS ÚRS 2025 01 |  | základní |  | 0 | 0 | 0 | 0 | 0 | 4 | K | 2 |  |  |  | ROZPOCET | 0 | 0 | 0 | 0 | 0 | 1 | 0 | 4 | 761961923
| VV |  | Odstranění křoví (pl) | [14 empty] | VV | 2 | 1 | True | 0 | ROZPOCET
| VV |  | (73,0)+(30,0)+(10,0)+(4,5) |  | 117.5 | [12 empty] | VV | 2 | 2 | True | 0 | ROZPOCET
| VV |  | Součet |  | 117.5 | [12 empty] | VV | 2 | 4 | True | 1 | ROZPOCET
2 | K | 112151011 | Volné kácení stromů s rozřezáním a odvětvením D kmene přes 100 do 200 mm | kus | 1 |  | 0 | CS ÚRS 2025 01 |  | základní |  | 0 | 0 | 0 | 0 | 0 | 4 | K | 2 |  |  |  | ROZPOCET | 0 | 0 | 0 | 0 | 0 | 1 | 0 | 4 | 1690199632
3 | K | 112151013 | Volné kácení stromů s rozřezáním a odvětvením D kmene přes 300 do 400 mm | kus | 1 |  | 0 | CS ÚRS 2025 01 |  | základní |  | 0 | 0 | 0 | 0 | 0 | 4 | K | 2 |  |  |  | ROZPOCET | 0 | 0 | 0 | 0 | 0 | 1 | 0 | 4 | 130839649
4 | K | 112201111 | Odstranění pařezů D do 0,2 m v rovině a svahu do 1:5 s odklizením do 20 m a zasypáním jámy | kus | 1 |  | 0 | CS ÚRS 2025 01 |  | základní |  | 0 | 0 | 0 | 0 | 0 | 4 | K | 2 |  |  |  | ROZPOCET | 0 | 0 | 0 | 0 | 0 | 1 | 0 | 4 | 1411747392
5 | K | 112201113 | Odstranění pařezů D přes 0,3 do 0,4 m v rovině a svahu do 1:5 s odklizením do 20 m a zasypáním jámy | kus | 1 |  | 0 | CS ÚRS 2025 01 |  | základní |  | 0 | 0 | 0 | 0 | 0 | 4 | K | 2 |  |  |  | ROZPOCET | 0 | 0 | 0 | 0 | 0 | 1 | 0 | 4 | -1513257529
6 | K | 162201401 | Vodorovné přemístění větví stromů listnatých do 1 km D kmene přes 100 do 300 mm | kus | 1 |  | 0 | CS ÚRS 2025 01 |  | základní |  | 0 | 0 | 0 | 0 | 0 | 4 | K | 2 |  |  |  | ROZPOCET | 0 | 0 | 0 | 0 | 0 | 1 | 0 | 4 | -211217460
7 | K | 162201402 | Vodorovné přemístění větví stromů listnatých do 1 km D kmene přes 300 do 500 mm | kus | 1 |  | 0 | CS ÚRS 2025 01 |  | základní |  | 0 | 0 | 0 | 0 | 0 | 4 | K | 2 |  |  |  | ROZPOCET | 0 | 0 | 0 | 0 | 0 | 1 | 0 | 4 | -1826864148
8 | K | 162201411 | Vodorovné přemístění kmenů stromů listnatých do 1 km D kmene přes 100 do 300 mm | kus | 1 |  | 0 | CS ÚRS 2025 01 |  | základní |  | 0 | 0 | 0 | 0 | 0 | 4 | K | 2 |  |  |  | ROZPOCET | 0 | 0 | 0 | 0 | 0 | 1 | 0 | 4 | 1110494612
9 | K | 162201412 | Vodorovné přemístění kmenů stromů listnatých do 1 km D kmene přes 300 do 500 mm | kus | 1 |  | 0 | CS ÚRS 2025 01 |  | základní |  | 0 | 0 | 0 | 0 | 0 | 4 | K | 2 |  |  |  | ROZPOCET | 0 | 0 | 0 | 0 | 0 | 1 | 0 | 4 | 388115179
10 | K | 162301931 | Příplatek k vodorovnému přemístění větví stromů listnatých D kmene přes 100 do 300 mm ZKD 1 km | kus | 9 |  | 0 | CS ÚRS 2025 01 |  | základní |  | 0 | 0 | 0 | 0 | 0 | 4 | K | 2 |  |  |  | ROZPOCET | 0 | 0 | 0 | 0 | 0 | 1 | 0 | 4 | -315591228
| VV |  | 1*9 'Přepočtené koeficientem množství |  | 9 | [12 empty] | VV | 2 | 2 | False | 1 | ROZPOCET
11 | K | 162301932 | Příplatek k vodorovnému přemístění větví stromů listnatých D kmene přes 300 do 500 mm ZKD 1 km | kus | 9 |  | 0 | CS ÚRS 2025 01 |  | základní |  | 0 | 0 | 0 | 0 | 0 | 4 | K | 2 |  |  |  | ROZPOCET | 0 | 0 | 0 | 0 | 0 | 1 | 0 | 4 | -997501761
| VV |  | 1*9 'Přepočtené koeficientem množství |  | 9 | [12 empty] | VV | 2 | 2 | False | 1 | ROZPOCET
12 | K | 162301951 | Příplatek k vodorovnému přemístění kmenů stromů listnatých D kmene přes 100 do 300 mm ZKD 1 km | kus | 9 |  | 0 | CS ÚRS 2025 01 |  | základní |  | 0 | 0 | 0 | 0 | 0 | 4 | K | 2 |  |  |  | ROZPOCET | 0 | 0 | 0 | 0 | 0 | 1 | 0 | 4 | 617795100
| VV |  | 1*9 'Přepočtené koeficientem množství |  | 9 | [12 empty] | VV | 2 | 2 | False | 1 | ROZPOCET
13 | K | 162301952 | Příplatek k vodorovnému přemístění kmenů stromů listnatých D kmene přes 300 do 500 mm ZKD 1 km | kus | 9 |  | 0 | CS ÚRS 2025 01 |  | základní |  | 0 | 0 | 0 | 0 | 0 | 4 | K | 2 |  |  |  | ROZPOCET | 0 | 0 | 0 | 0 | 0 | 1 | 0 | 4 | -97179618
| VV |  | 1*9 'Přepočtené koeficientem množství |  | 9 | [12 empty] | VV | 2 | 2 | False | 1 | ROZPOCET
14 | K | 113107162 | Odstranění podkladu z kameniva drceného tl přes 100 do 200 mm strojně pl přes 50 do 200 m2 | m2 | 92 |  | 0 | CS ÚRS 2025 01 |  | základní |  | 0 | 0 | 0 | 0.29 | 26.68 | 4 | K | 2 |  |  |  | ROZPOCET | 0 | 0 | 0 | 0 | 0 | 1 | 0 | 4 | -74368149
| VV |  | Odstranění zpevněné plochy (pl) | [14 empty] | VV | 2 | 1 | True | 0 | ROZPOCET
| VV |  | (92,0) |  | 92 | [12 empty] | VV | 2 | 2 | True | 0 | ROZPOCET
| VV |  | Součet |  | 92 | [12 empty] | VV | 2 | 4 | True | 1 | ROZPOCET
15 | K | 113203111 | Vytrhání obrub z dlažebních kostek | m | 74 |  | 0 | CS ÚRS 2025 01 |  | základní |  | 0 | 0 | 0 | 0.115 | 8.51 | 4 | K | 2 |  |  |  | ROZPOCET | 0 | 0 | 0 | 0 | 0 | 1 | 0 | 4 | 535148868
| D | 9 | Ostatní konstrukce a práce, bourání |  |  |  | 0 |  |  |  |  | 0 |  | 0 |  | 3.9388 | 1 | D | 1 |  |  |  | ROZPOCET | [6 empty] | 0
16 | K | 966001211 | Odstranění lavičky stabilní zabetonované | kus | 4 |  | 0 | CS ÚRS 2025 01 |  | základní |  | 0 | 0 | 0 | 0.482 | 1.928 | 4 | K | 2 |  |  |  | ROZPOCET | 0 | 0 | 0 | 0 | 0 | 1 | 0 | 4 | -535247203
17 | K | 981513116 | Demolice konstrukcí objektů z betonu prostého těžkou mechanizací | m3 | 0.914 |  | 0 | CS ÚRS 2025 01 |  | základní |  | 0 | 0 | 0 | 2.2 | 2.0108 | 4 | K | 2 |  |  |  | ROZPOCET | 0 | 0 | 0 | 0 | 0 | 1 | 0 | 4 | -1596463830
| VV |  | Demolice konstrukcí (dl * š * v) | [14 empty] | VV | 2 | 1 | True | 0 | ROZPOCET
| VV |  | piedestal | [14 empty] | VV | 2 | 1 | True | 0 | ROZPOCET
| VV |  | (2,85)*0,40*0,60 |  | 0.684 | [12 empty] | VV | 2 | 2 | True | 0 | ROZPOCET
| VV |  | základ sochy | [14 empty] | VV | 2 | 1 | True | 0 | ROZPOCET
| VV |  | (0,64*0,60)*0,60 |  | 0.23 | [12 empty] | VV | 2 | 2 | True | 0 | ROZPOCET
| VV |  | Součet |  | 0.914 | [12 empty] | VV | 2 | 4 | True | 1 | ROZPOCET
| D | 997 | Doprava suti a vybouraných hmot |  |  |  | 0 |  |  |  |  | 0 |  | 0 |  | 0 | 1 | D | 1 |  |  |  | ROZPOCET | [6 empty] | 0
18 | K | 997221611 | Nakládání suti na dopravní prostředky pro vodorovnou dopravu | t | 39.129 |  | 0 | CS ÚRS 2025 01 |  | základní |  | 0 | 0 | 0 | 0 | 0 | 4 | K | 2 |  |  |  | ROZPOCET | 0 | 0 | 0 | 0 | 0 | 1 | 0 | 4 | -237558178
19 | K | 997221551 | Vodorovná doprava suti ze sypkých materiálů do 1 km | t | 39.129 |  | 0 | CS ÚRS 2025 01 |  | základní |  | 0 | 0 | 0 | 0 | 0 | 4 | K | 2 |  |  |  | ROZPOCET | 0 | 0 | 0 | 0 | 0 | 1 | 0 | 4 | 913093985
20 | K | 997221559 | Příplatek ZKD 1 km u vodorovné dopravy suti ze sypkých materiálů | t | 743.451 |  | 0 | CS ÚRS 2025 01 |  | základní |  | 0 | 0 | 0 | 0 | 0 | 4 | K | 2 |  |  |  | ROZPOCET | 0 | 0 | 0 | 0 | 0 | 1 | 0 | 4 | 836114173
| VV |  | 39,129*19 'Přepočtené koeficientem množství |  | 743.451 | [12 empty] | VV | 2 | 2 | False | 1 | ROZPOCET
21 | K | 997221861 | Poplatek za uložení na recyklační skládce (skládkovné) stavebního odpadu z prostého betonu pod kódem 17 01 01 | t | 26.68 |  | 0 | CS ÚRS 2025 01 |  | základní |  | 0 | 0 | 0 | 0 | 0 | 4 | K | 2 |  |  |  | ROZPOCET | 0 | 0 | 0 | 0 | 0 | 1 | 0 | 4 | -1287773032
22 | K | 997221873 | Poplatek za uložení na recyklační skládce (skládkovné) stavebního odpadu zeminy a kamení zatříděného do Katalogu odpadů pod kódem 17 05 04 | t | 12.449 |  | 0 | CS ÚRS 2025 01 |  | základní |  | 0 | 0 | 0 | 0 | 0 | 4 | K | 2 |  |  |  | ROZPOCET | 0 | 0 | 0 | 0 | 0 | 1 | 0 | 4 | 1963735286
|  | VP | Vícepráce |  |  |  | 0 | [10 empty] | D | 0 |  |  |  | PN | [6 empty] | 0
| K | [5 empty] | 0 |  |  | základní | [7 empty] | PN | 1 |  |  |  | PN | 0 | 0 | 0 | 0 | 0 | 1 | 0
| K | [5 empty] | 0 |  |  | základní | [7 empty] | PN | 1 |  |  |  | PN | 0 | 0 | 0 | 0 | 0 | 1 | 0
| K | [5 empty] | 0 |  |  | základní | [7 empty] | PN | 1 |  |  |  | PN | 0 | 0 | 0 | 0 | 0 | 1 | 0
| K | [5 empty] | 0 |  |  | základní | [7 empty] | PN | 1 |  |  |  | PN | 0 | 0 | 0 | 0 | 0 | 1 | 0
| K | [5 empty] | 0 |  |  | základní | [7 empty] | PN | 1 |  |  |  | PN | 0 | 0 | 0 | 0 | 0 | 1 | 0

## 02 - Stavební část
[18 empty] | {572f689a-187e-43d2-b24e-e4be9b63f1a6} | [5 empty] | ornice_pl | 20 | 2
[18 empty] | 2 | [5 empty] | ornice_obj | 3 | 2
| KRYCÍ LIST SOUPISU PRACÍ | [7 empty] | v --- níže se nacházejí doplnkové a pomocné údaje k sestavám --- v | [8 empty] | False | [5 empty] | rýhy_2_obj | 11,02 | 2
[24 empty] | rýhy_1_obj | 132,483 | 2
| Stavba: | [22 empty] | obsyp_obj | 90 | 2
|  | Kolumbárium a rozptylová loučka Litomyšl | [21 empty] | skládka_obj | 23,179 | 2
| Objekt: | [22 empty] | násyp_obj | 30,324 | 2
02 - Stavební část
| KSO: |  |  |  |  | CC-CZ:
| Místo: |  | Prokešova, Litomyšl, 570 01 |  |  | Datum: | 5. 2. 2025
| Zadavatel: |  |  |  |  | IČ: | 002 76 944
|  | Město Litomyšl |  |  |  | DIČ: | CZ00276944
| Uchazeč: |  |  |  |  | IČ: | Vyplň údaj
|  | Vyplň údaj |  |  |  | DIČ: | Vyplň údaj
| Projektant: |  |  |  |  | IČ: | 277 38 027
|  | Kuba & Pilař architekti s.r.o. |  |  |  | DIČ: | CZ27738027
| Zpracovatel: |  |  |  |  | IČ: | 253 33 046
|  | STAGA stavební agentura s.r.o. |  |  |  | DIČ: | CZ25333046
Poznámka:
Rozpočet slouží pouze a výhradně pro výběr zhotovitele, nikoliv jako výrobní. Množství v položkách je předpokládané a řídí se po vzoru vyhláškou č. 169/2016 Sb. Zhotovitel je povinen zkontrolovat rozpočet a doplnit konstrukce a materiály, které dle jeho mínění chybí. V opačném případě je zhotovitel povinen upozornit zadavatele na případné nedostatky. Ceny v nabídce musí vycházet nejen z předloženého soupisu výkonů, ale i ze znalosti celého projektu. Prostudování kompletní dokumentace je nedílnou podmínkou předložení nabídky. Veškeré konstrukce se dodávají jako plně funkční celek. Položky označeny D+M jsou kalkulovány včetně přesunu hmot.
| Cena bez DPH | [5 empty] | 0
|  |  | Základ daně |  |  | Sazba daně | Výše daně
| DPH | základní | 0 |  |  | 21% | 0
|  | snížená | 0 |  |  | 12% | 0
|  | zákl. přenesená | 0 |  |  | 21% | 0
|  | sníž. přenesená | 0 |  |  | 12% | 0
|  | nulová | 0 |  |  | 0% | 0
| Cena s DPH |  |  | v | CZK |  | 0
| Projektant |  |  | Zpracovatel
| Datum a podpis: |  | Razítko | Datum a podpis: |  |  | Razítko
| Objednavatel |  |  | Uchazeč
| Datum a podpis: |  | Razítko | Datum a podpis: |  |  | Razítko
REKAPITULACE ČLENĚNÍ SOUPISU PRACÍ
Stavba:
Kolumbárium a rozptylová loučka Litomyšl
Objekt:
02 - Stavební část
Místo: |  |  | Prokešova, Litomyšl, 570 01 |  |  | Datum: | 5. 2. 2025
Zadavatel: |  |  | Město Litomyšl |  |  | Projektant: | Kuba & Pilař architekti s.r.o.
Uchazeč: |  |  | Vyplň údaj |  |  | Zpracovatel: | STAGA stavební agentura s.r.o.
Kód dílu - Popis | [6 empty] | Cena celkem [CZK]
Náklady ze soupisu prací | [6 empty] | 0 | [11 empty] | -1
| HSV - Práce a dodávky HSV | [5 empty] | 0
| 1 - Zemní práce | [5 empty] | 0
| 2 - Zakládání | [5 empty] | 0
| 3 - Svislé a kompletní konstrukce | [5 empty] | 0
| 4 - Vodorovné konstrukce | [5 empty] | 0
| 6 - Úpravy povrchů, podlahy a osazování výplní | [5 empty] | 0
| 998 - Přesun hmot | [5 empty] | 0
| PSV - Práce a dodávky PSV | [5 empty] | 0
| 783 - Dokončovací práce - nátěry | [5 empty] | 0
| VP - Vícepráce | [5 empty] | 0
SOUPIS PRACÍ
Stavba:
Kolumbárium a rozptylová loučka Litomyšl
Objekt:
02 - Stavební část
Místo: |  |  | Prokešova, Litomyšl, 570 01 |  |  | Datum: | 5. 2. 2025
Zadavatel: |  |  | Město Litomyšl |  |  | Projektant: | Kuba & Pilař architekti s.r.o.
Uchazeč: |  |  | Vyplň údaj |  |  | Zpracovatel: | STAGA stavební agentura s.r.o.
PČ | Typ | Kód | Popis | MJ | Množství | J.cena [CZK] | Cena celkem [CZK] | Cenová soustava |  | DPH | J. Nh [h] | Nh celkem [h] | J. hmotnost [t] | Hmotnost celkem [t] | J. suť [t] | Suť Celkem [t]
Náklady soupisu celkem | [6 empty] | 0 |  |  |  |  | 0 |  | 383.4578 |  | 0 |  | D | -1 | [13 empty] | 0
| D | HSV | Práce a dodávky HSV |  |  |  | 0 |  |  |  |  | 0 |  | 383.4524 |  | 0 | 1 | D | 0 |  |  |  | ROZPOCET | [9 empty] | 0
| D | 1 | Zemní práce |  |  |  | 0 |  |  |  |  | 0 |  | 0 |  | 0 | 1 | D | 1 |  |  |  | ROZPOCET | [9 empty] | 0
1 | K | 121151103 | Sejmutí ornice plochy do 100 m2 tl vrstvy do 200 mm strojně | m2 | 20 |  | 0 | CS ÚRS 2025 01 |  | základní |  | 0 | 0 | 0 | 0 | 0 | 4 | K | 2 |  |  |  | ROZPOCET |  |  |  | 0 | 0 | 0 | 0 | 0 | 1 | 0 | 4 | 1313029188
| VV |  | Zemní práce - ornice (pl) | [14 empty] | VV | 2 | 1 | True | 0 | ROZPOCET
| VV |  | (20,0) |  | 20 | [12 empty] | VV | 2 | 2 | True | 0 | ROZPOCET
| VV | ornice_pl | Součet |  | 20 | [12 empty] | VV | 2 | 4 | True | 1 | ROZPOCET
2 | K | 167103101 | Nakládání výkopku ze zemin schopných zúrodnění | m3 | 3 |  | 0 | CS ÚRS 2025 01 |  | základní |  | 0 | 0 | 0 | 0 | 0 | 4 | K | 2 |  |  |  | ROZPOCET |  |  |  | 0 | 0 | 0 | 0 | 0 | 1 | 0 | 4 | 145012809
| VV |  | Zemní práce - ornice, naložení (pl * v) | [14 empty] | VV | 2 | 1 | True | 0 | ROZPOCET
| VV |  | (ornice_pl)*0,15 |  | 3 | [12 empty] | VV | 2 | 2 | True | 0 | ROZPOCET
| VV | ornice_obj | Součet |  | 3 | [12 empty] | VV | 2 | 4 | True | 1 | ROZPOCET
3 | K | 162306111 | Vodorovné přemístění do 500 m bez naložení výkopku ze zemin schopných zúrodnění | m3 | 3 |  | 0 | CS ÚRS 2025 01 |  | základní |  | 0 | 0 | 0 | 0 | 0 | 4 | K | 2 |  |  |  | ROZPOCET |  |  |  | 0 | 0 | 0 | 0 | 0 | 1 | 0 | 4 | 281787542
| VV |  | Zemní práce - ornice, přesun po staveništi (obj) | [14 empty] | VV | 2 | 1 | True | 0 | ROZPOCET
| VV |  | (ornice_obj) |  | 3 | [12 empty] | VV | 2 | 2 | True | 0 | ROZPOCET
| VV |  | Součet |  | 3 | [12 empty] | VV | 2 | 4 | True | 1 | ROZPOCET
4 | K | 171206111 | Uložení zemin schopných zúrodnění nebo výsypek do násypů | m3 | 3 |  | 0 | CS ÚRS 2025 01 |  | základní |  | 0 | 0 | 0 | 0 | 0 | 4 | K | 2 |  |  |  | ROZPOCET |  |  |  | 0 | 0 | 0 | 0 | 0 | 1 | 0 | 4 | 439700428
| VV |  | Zemní práce - ornice, uložení na staveništi (obj) | [14 empty] | VV | 2 | 1 | True | 0 | ROZPOCET
| VV |  | (ornice_obj) |  | 3 | [12 empty] | VV | 2 | 2 | True | 0 | ROZPOCET
| VV |  | Součet |  | 3 | [12 empty] | VV | 2 | 4 | True | 1 | ROZPOCET
5 | K | 132251254 | Hloubení rýh nezapažených š do 2000 mm v hornině třídy těžitelnosti I skupiny 3 objem do 500 m3 strojně | m3 | 132.483 |  | 0 | CS ÚRS 2025 01 |  | základní |  | 0 | 0 | 0 | 0 | 0 | 4 | K | 2 |  |  |  | ROZPOCET |  |  |  | 0 | 0 | 0 | 0 | 0 | 1 | 0 | 4 | -1279824941
| VV |  | Zemní práce - rýhy (dl * š * v) | [14 empty] | VV | 2 | 1 | True | 0 | ROZPOCET
| VV |  | kolumbárium | [14 empty] | VV | 2 | 1 | True | 0 | ROZPOCET
| VV |  | (15,25+1,65+4,10+1,65)*(0,65+0,60*2)*1,00 |  | 41.903 | [12 empty] | VV | 2 | 2 | True | 0 | ROZPOCET
| VV |  | (4,25+4,30)*(0,65+0,60*2)*1,00 |  | 15.818 | [12 empty] | VV | 2 | 2 | True | 0 | ROZPOCET
| VV |  | (4,50+2,10+18,65)*(0,65+0,60*2)*1,00 |  | 46.713 | [12 empty] | VV | 2 | 2 | True | 0 | ROZPOCET
| VV |  | schodiště | [14 empty] | VV | 2 | 1 | True | 0 | ROZPOCET
| VV |  | (1,15)*(0,65+0,60*2)*1,00 |  | 2.128 | [12 empty] | VV | 2 | 2 | True | 0 | ROZPOCET
| VV |  | (3,95)*(0,65+0,60*2)*1,00 |  | 7.308 | [12 empty] | VV | 2 | 2 | True | 0 | ROZPOCET
| VV |  | (1,15)*(0,65+0,60*2)*1,00 |  | 2.128 | [12 empty] | VV | 2 | 2 | True | 0 | ROZPOCET
| VV |  | rampa | [14 empty] | VV | 2 | 1 | True | 0 | ROZPOCET
| VV |  | (7,85)*(0,90+0,60*2)*1,00 |  | 16.485 | [12 empty] | VV | 2 | 2 | True | 0 | ROZPOCET
| VV | rýhy_1_obj | Součet |  | 132.483 | [12 empty] | VV | 2 | 4 | True | 1 | ROZPOCET
6 | K | 132251101 | Hloubení rýh nezapažených š do 800 mm v hornině třídy těžitelnosti I skupiny 3 objem do 20 m3 strojně | m3 | 11.02 |  | 0 | CS ÚRS 2025 01 |  | základní |  | 0 | 0 | 0 | 0 | 0 | 4 | K | 2 |  |  |  | ROZPOCET |  |  |  | 0 | 0 | 0 | 0 | 0 | 1 | 0 | 4 | -956592451
| VV |  | Zemní práce - rýhy (dl * š * v) | [14 empty] | VV | 2 | 1 | True | 0 | ROZPOCET
| VV |  | loučka | [14 empty] | VV | 2 | 1 | True | 0 | ROZPOCET
| VV |  | (0,75+7,37+16,02+8,00)*0,40*0,50 |  | 6.428 | [12 empty] | VV | 2 | 2 | True | 0 | ROZPOCET
| VV |  | (8,05)*0,65*0,50 |  | 2.616 | [12 empty] | VV | 2 | 2 | True | 0 | ROZPOCET
| VV |  | strom | [14 empty] | VV | 2 | 1 | True | 0 | ROZPOCET
| VV |  | (9,88)*0,40*0,50 |  | 1.976 | [12 empty] | VV | 2 | 2 | True | 0 | ROZPOCET
| VV | rýhy_2_obj | Součet |  | 11.02 | [12 empty] | VV | 2 | 4 | True | 1 | ROZPOCET
7 | K | 162351103 | Vodorovné přemístění přes 50 do 500 m výkopku/sypaniny z horniny třídy těžitelnosti I skupiny 1 až 3 | m3 | 233.503 |  | 0 | CS ÚRS 2025 01 |  | základní |  | 0 | 0 | 0 | 0 | 0 | 4 | K | 2 |  |  |  | ROZPOCET |  |  |  | 0 | 0 | 0 | 0 | 0 | 1 | 0 | 4 | -1997817085
| VV |  | Zemní práce - přesun na staveništi (obj) | [14 empty] | VV | 2 | 1 | True | 0 | ROZPOCET
| VV |  | (rýhy_1_obj) |  | 132.483 | [12 empty] | VV | 2 | 2 | True | 0 | ROZPOCET
| VV |  | (rýhy_2_obj) |  | 11.02 | [12 empty] | VV | 2 | 2 | True | 0 | ROZPOCET
| VV |  | (obsyp_obj) |  | 90 | [12 empty] | VV | 2 | 2 | True | 0 | ROZPOCET
| VV |  | Součet |  | 233.503 | [12 empty] | VV | 2 | 4 | True | 1 | ROZPOCET
8 | K | 171251201 | Uložení sypaniny na skládky nebo meziskládky | m3 | 143.503 |  | 0 | CS ÚRS 2025 01 |  | základní |  | 0 | 0 | 0 | 0 | 0 | 4 | K | 2 |  |  |  | ROZPOCET |  |  |  | 0 | 0 | 0 | 0 | 0 | 1 | 0 | 4 | -575238086
| VV |  | Zemní práce - uložení na staveništi (obj) | [14 empty] | VV | 2 | 1 | True | 0 | ROZPOCET
| VV |  | (rýhy_1_obj) |  | 132.483 | [12 empty] | VV | 2 | 2 | True | 0 | ROZPOCET
| VV |  | (rýhy_2_obj) |  | 11.02 | [12 empty] | VV | 2 | 2 | True | 0 | ROZPOCET
| VV |  | Součet |  | 143.503 | [12 empty] | VV | 2 | 4 | True | 1 | ROZPOCET
9 | K | 167151111 | Nakládání výkopku z hornin třídy těžitelnosti I skupiny 1 až 3 přes 100 m3 | m3 | 143.503 |  | 0 | CS ÚRS 2025 01 |  | základní |  | 0 | 0 | 0 | 0 | 0 | 4 | K | 2 |  |  |  | ROZPOCET |  |  |  | 0 | 0 | 0 | 0 | 0 | 1 | 0 | 4 | 356863457
| VV |  | Zemní práce - nakládání na staveništi (obj) | [14 empty] | VV | 2 | 1 | True | 0 | ROZPOCET
| VV |  | (rýhy_1_obj) |  | 132.483 | [12 empty] | VV | 2 | 2 | True | 0 | ROZPOCET
| VV |  | (rýhy_2_obj) |  | 11.02 | [12 empty] | VV | 2 | 2 | True | 0 | ROZPOCET
| VV |  | Součet |  | 143.503 | [12 empty] | VV | 2 | 4 | True | 1 | ROZPOCET
10 | K | 174151101 | Zásyp jam, šachet rýh nebo kolem objektů sypaninou se zhutněním | m3 | 90 |  | 0 | CS ÚRS 2025 01 |  | základní |  | 0 | 0 | 0 | 0 | 0 | 4 | K | 2 |  |  |  | ROZPOCET |  |  |  | 0 | 0 | 0 | 0 | 0 | 1 | 0 | 4 | -493867437
| VV |  | Zemní práce - obsyp (obj) | [14 empty] | VV | 2 | 1 | True | 0 | ROZPOCET
| VV |  | (90,0) |  | 90 | [12 empty] | VV | 2 | 2 | True | 0 | ROZPOCET
| VV | obsyp_obj | Součet |  | 90 | [12 empty] | VV | 2 | 4 | True | 1 | ROZPOCET
11 | K | 174151102 | Zásyp v prostoru s omezeným pohybem stroje sypaninou se zhutněním | m3 | 30.324 |  | 0 | CS ÚRS 2025 01 |  | základní |  | 0 | 0 | 0 | 0 | 0 | 4 | K | 2 |  |  |  | ROZPOCET |  |  |  | 0 | 0 | 0 | 0 | 0 | 1 | 0 | 4 | 493085884
| VV |  | Zemní práce - násyp (pl * průměrná v) | [14 empty] | VV | 2 | 1 | True | 0 | ROZPOCET
| VV |  | (144,40)*0,21 |  | 30.324 | [12 empty] | VV | 2 | 2 | True | 0 | ROZPOCET
| VV | násyp_obj | Součet |  | 30.324 | [12 empty] | VV | 2 | 4 | True | 1 | ROZPOCET
12 | K | 162351104 | Vodorovné přemístění přes 500 do 1000 m výkopku/sypaniny z horniny třídy těžitelnosti I skupiny 1 až 3 | m3 | 23.179 |  | 0 | CS ÚRS 2025 01 |  | základní |  | 0 | 0 | 0 | 0 | 0 | 4 | K | 2 |  |  |  | ROZPOCET |  |  |  | 0 | 0 | 0 | 0 | 0 | 1 | 0 | 4 | 1736709810
| VV |  | Zemní práce - přesun na komerční skládku (obj) | [14 empty] | VV | 2 | 1 | True | 0 | ROZPOCET
| VV |  | (rýhy_1_obj) |  | 132.483 | [12 empty] | VV | 2 | 2 | True | 0 | ROZPOCET
| VV |  | (rýhy_2_obj) |  | 11.02 | [12 empty] | VV | 2 | 2 | True | 0 | ROZPOCET
| VV |  | -(obsyp_obj) |  | -90 | [12 empty] | VV | 2 | 2 | True | 0 | ROZPOCET
| VV |  | -(násyp_obj) |  | -30.324 | [12 empty] | VV | 2 | 2 | True | 0 | ROZPOCET
| VV | skládka_obj | Součet |  | 23.179 | [12 empty] | VV | 2 | 4 | True | 1 | ROZPOCET
13 | K | 162751119 | Příplatek k vodorovnému přemístění výkopku/sypaniny z horniny třídy těžitelnosti I skupiny 1 až 3 ZKD 1000 m přes 10000 m | m3 | 440.401 |  | 0 | CS ÚRS 2025 01 |  | základní |  | 0 | 0 | 0 | 0 | 0 | 4 | K | 2 |  |  |  | ROZPOCET |  |  |  | 0 | 0 | 0 | 0 | 0 | 1 | 0 | 4 | 1643716444
| VV |  | 23,179*19 'Přepočtené koeficientem množství |  | 440.401 | [12 empty] | VV | 2 | 2 | False | 1 | ROZPOCET
14 | K | 171201231 | Poplatek za uložení zeminy a kamení na recyklační skládce (skládkovné) kód odpadu 17 05 04 | t | 41.722 |  | 0 | CS ÚRS 2025 01 |  | základní |  | 0 | 0 | 0 | 0 | 0 | 4 | K | 2 |  |  |  | ROZPOCET |  |  |  | 0 | 0 | 0 | 0 | 0 | 1 | 0 | 4 | 1053322413
| VV |  | Zemní práce - uložení na komerční skládku (obj) | [14 empty] | VV | 2 | 1 | True | 0 | ROZPOCET
| VV |  | (skládka_obj) |  | 23.179 | [12 empty] | VV | 2 | 2 | True | 0 | ROZPOCET
| VV |  | Součet |  | 23.179 | [12 empty] | VV | 2 | 4 | True | 1 | ROZPOCET
| VV |  | 23,179*1,8 'Přepočtené koeficientem množství |  | 41.722 | [12 empty] | VV | 2 | 2 | False | 1 | ROZPOCET
| D | 2 | Zakládání |  |  |  | 0 |  |  |  |  | 0 |  | 329.7363 |  | 0 | 1 | D | 1 |  |  |  | ROZPOCET | [9 empty] | 0
15 | K | 274311511 | Základové pasy prokládané kamenem z betonu tř. C 12/15 | m3 | 3.097 |  | 0 | CS ÚRS 2025 01 |  | základní |  | 0 | 2.4721 | 7.6562 | 0 | 0 | 4 | K | 2 |  |  |  | ROZPOCET |  |  |  | 0 | 0 | 0 | 0 | 0 | 1 | 0 | 4 | -1667866099
| VV |  | Základy - ŽB pasy, podklad (dl * š * v) | [14 empty] | VV | 2 | 1 | True | 0 | ROZPOCET
| VV |  | kolumbárium | [14 empty] | VV | 2 | 1 | True | 0 | ROZPOCET
| VV |  | (15,25+1,65+4,10+1,65)*0,85*0,05 |  | 0.963 | [12 empty] | VV | 2 | 2 | True | 0 | ROZPOCET
| VV |  | (4,25+4,30)*0,85*0,05 |  | 0.363 | [12 empty] | VV | 2 | 2 | True | 0 | ROZPOCET
| VV |  | (4,50+2,10+18,65)*0,85*0,05 |  | 1.073 | [12 empty] | VV | 2 | 2 | True | 0 | ROZPOCET
| VV |  | schodiště | [14 empty] | VV | 2 | 1 | True | 0 | ROZPOCET
| VV |  | (1,15)*0,85*0,05 |  | 0.049 | [12 empty] | VV | 2 | 2 | True | 0 | ROZPOCET
| VV |  | (3,95)*0,85*0,05 |  | 0.168 | [12 empty] | VV | 2 | 2 | True | 0 | ROZPOCET
| VV |  | (1,15)*0,85*0,05 |  | 0.049 | [12 empty] | VV | 2 | 2 | True | 0 | ROZPOCET
| VV |  | rampa | [14 empty] | VV | 2 | 1 | True | 0 | ROZPOCET
| VV |  | (7,85)*1,10*0,05 |  | 0.432 | [12 empty] | VV | 2 | 2 | True | 0 | ROZPOCET
| VV |  | Součet |  | 3.097 | [12 empty] | VV | 2 | 4 | True | 1 | ROZPOCET
16 | K | 274322611 | Základové pasy ze ŽB se zvýšenými nároky na prostředí tř. C 30/37 | m3 | 63.772 |  | 0 | CS ÚRS 2025 01 |  | základní |  | 0 | 2.5019 | 159.5493 | 0 | 0 | 4 | K | 2 |  |  |  | ROZPOCET |  |  |  | 0 | 0 | 0 | 0 | 0 | 1 | 0 | 4 | -1724034481
| VV |  | Základy - ŽB pasy (dl * š * v) | [14 empty] | VV | 2 | 1 | True | 0 | ROZPOCET
| VV |  | kolumbárium | [14 empty] | VV | 2 | 1 | True | 0 | ROZPOCET
| VV |  | (15,25+1,65+4,10+1,65)*0,65*1,29 |  | 18.992 | [12 empty] | VV | 2 | 2 | True | 0 | ROZPOCET
| VV |  | (4,25+4,30)*0,65*1,49 |  | 8.281 | [12 empty] | VV | 2 | 2 | True | 0 | ROZPOCET
| VV |  | (4,50+2,10+18,65)*0,65*1,69 |  | 27.737 | [12 empty] | VV | 2 | 2 | True | 0 | ROZPOCET
| VV |  | schodiště | [14 empty] | VV | 2 | 1 | True | 0 | ROZPOCET
| VV |  | (1,15)*0,65*0,90 |  | 0.673 | [12 empty] | VV | 2 | 2 | True | 0 | ROZPOCET
| VV |  | (3,95)*0,65*1,09 |  | 2.799 | [12 empty] | VV | 2 | 2 | True | 0 | ROZPOCET
| VV |  | (1,15)*0,65*1,30 |  | 0.972 | [12 empty] | VV | 2 | 2 | True | 0 | ROZPOCET
| VV |  | rampa | [14 empty] | VV | 2 | 1 | True | 0 | ROZPOCET
| VV |  | (7,85)*0,90*0,35 |  | 2.473 | [12 empty] | VV | 2 | 2 | True | 0 | ROZPOCET
| VV |  | (7,85)*0,25*0,94 |  | 1.845 | [12 empty] | VV | 2 | 2 | True | 0 | ROZPOCET
| VV |  | Součet |  | 63.772 | [12 empty] | VV | 2 | 4 | True | 1 | ROZPOCET
17 | K | 274351121 | Zřízení bednění základových pasů rovného | m2 | 203.185 |  | 0 | CS ÚRS 2025 01 |  | základní |  | 0 | 0.00269 | 0.54657 | 0 | 0 | 4 | K | 2 |  |  |  | ROZPOCET |  |  |  | 0 | 0 | 0 | 0 | 0 | 1 | 0 | 4 | -2022431781
| VV |  | Základy - ŽB pasy, bednění (dl * v * p) | [14 empty] | VV | 2 | 1 | True | 0 | ROZPOCET
| VV |  | kolumbárium | [14 empty] | VV | 2 | 1 | True | 0 | ROZPOCET
| VV |  | (15,25+1,65+4,10+1,65)*1,29*2 |  | 58.437 | [12 empty] | VV | 2 | 2 | True | 0 | ROZPOCET
| VV |  | (4,25+4,30)*1,49*2 |  | 25.479 | [12 empty] | VV | 2 | 2 | True | 0 | ROZPOCET
| VV |  | (4,50+2,10+18,65)*1,69*2 |  | 85.345 | [12 empty] | VV | 2 | 2 | True | 0 | ROZPOCET
| VV |  | schodiště | [14 empty] | VV | 2 | 1 | True | 0 | ROZPOCET
| VV |  | (1,15)*0,90*2 |  | 2.07 | [12 empty] | VV | 2 | 2 | True | 0 | ROZPOCET
| VV |  | (3,95)*1,09*2 |  | 8.611 | [12 empty] | VV | 2 | 2 | True | 0 | ROZPOCET
| VV |  | (1,15)*1,30*2 |  | 2.99 | [12 empty] | VV | 2 | 2 | True | 0 | ROZPOCET
| VV |  | rampa | [14 empty] | VV | 2 | 1 | True | 0 | ROZPOCET
| VV |  | (7,85)*0,35*2 |  | 5.495 | [12 empty] | VV | 2 | 2 | True | 0 | ROZPOCET
| VV |  | (7,85)*0,94*2 |  | 14.758 | [12 empty] | VV | 2 | 2 | True | 0 | ROZPOCET
| VV |  | Součet |  | 203.185 | [12 empty] | VV | 2 | 4 | True | 1 | ROZPOCET
18 | K | 2743511X1 | Příplatek k cenám bednění základových pasů za pohledový beton PBS (dle PD) | m2 | 48.77 |  | 0 |  |  | základní |  | 0 | 0 | 0 | 0 | 0 | 4 | K | 2 |  |  |  | ROZPOCET |  |  |  | 0 | 0 | 0 | 0 | 0 | 1 | 0 | 4 | -1144290681
19 | K | 274351122 | Odstranění bednění základových pasů rovného | m2 | 203.185 |  | 0 | CS ÚRS 2025 01 |  | základní |  | 0 | 0 | 0 | 0 | 0 | 4 | K | 2 |  |  |  | ROZPOCET |  |  |  | 0 | 0 | 0 | 0 | 0 | 1 | 0 | 4 | -176406410
20 | K | 274322511 | Základové pasy ze ŽB se zvýšenými nároky na prostředí tř. C 25/30 | m3 | 11.02 |  | 0 | CS ÚRS 2025 01 |  | základní |  | 0 | 2.5019 | 27.5706 | 0 | 0 | 4 | K | 2 |  |  |  | ROZPOCET |  |  |  | 0 | 0 | 0 | 0 | 0 | 1 | 0 | 4 | 68911543
| VV |  | Základy - ŽB pasy (dl * š * v) | [14 empty] | VV | 2 | 1 | True | 0 | ROZPOCET
| VV |  | loučka | [14 empty] | VV | 2 | 1 | True | 0 | ROZPOCET
| VV |  | (0,75+7,37+16,02+8,00)*0,40*0,50 |  | 6.428 | [12 empty] | VV | 2 | 2 | True | 0 | ROZPOCET
| VV |  | (8,05)*0,65*0,50 |  | 2.616 | [12 empty] | VV | 2 | 2 | True | 0 | ROZPOCET
| VV |  | strom | [14 empty] | VV | 2 | 1 | True | 0 | ROZPOCET
| VV |  | (9,88)*0,40*0,50 |  | 1.976 | [12 empty] | VV | 2 | 2 | True | 0 | ROZPOCET
| VV |  | Součet |  | 11.02 | [12 empty] | VV | 2 | 4 | True | 1 | ROZPOCET
21 | K | 279113152 | Základová zeď tl přes 150 do 200 mm z tvárnic ztraceného bednění včetně výplně z betonu tř. C 25/30 | m2 | 21.504 |  | 0 | CS ÚRS 2025 01 |  | základní |  | 0 | 0.50101 | 10.7737 | 0 | 0 | 4 | K | 2 |  |  |  | ROZPOCET |  |  |  | 0 | 0 | 0 | 0 | 0 | 1 | 0 | 4 | -874861654
| VV |  | Základy - ztracené bednění (dl * v) | [14 empty] | VV | 2 | 1 | True | 0 | ROZPOCET
| VV |  | loučka | [14 empty] | VV | 2 | 1 | True | 0 | ROZPOCET
| VV |  | (0,75+7,37+16,02+8,00)*0,50 |  | 16.07 | [12 empty] | VV | 2 | 2 | True | 0 | ROZPOCET
| VV |  | strom | [14 empty] | VV | 2 | 1 | True | 0 | ROZPOCET
| VV |  | (9,88)*0,55 |  | 5.434 | [12 empty] | VV | 2 | 2 | True | 0 | ROZPOCET
| VV | ztr_200_pl | Součet |  | 21.504 | [12 empty] | VV | 2 | 4 | True | 1 | ROZPOCET
22 | K | 279113154 | Základová zeď tl přes 250 do 300 mm z tvárnic ztraceného bednění včetně výplně z betonu tř. C 25/30 | m2 | 4.025 |  | 0 | CS ÚRS 2025 01 |  | základní |  | 0 | 0.73558 | 2.9607 | 0 | 0 | 4 | K | 2 |  |  |  | ROZPOCET |  |  |  | 0 | 0 | 0 | 0 | 0 | 1 | 0 | 4 | -90503672
| VV |  | Základy - ztracené bednění (dl * v) | [14 empty] | VV | 2 | 1 | True | 0 | ROZPOCET
| VV |  | loučka | [14 empty] | VV | 2 | 1 | True | 0 | ROZPOCET
| VV |  | (8,05)*0,50 |  | 4.025 | [12 empty] | VV | 2 | 2 | True | 0 | ROZPOCET
| VV | ztr_300_pl | Součet |  | 4.025 | [12 empty] | VV | 2 | 4 | True | 1 | ROZPOCET
23 | K | 271532211 | Podsyp pod základové konstrukce se zhutněním z hrubého kameniva frakce 32 až 63 mm | m3 | 1.349 |  | 0 | CS ÚRS 2025 01 |  | základní |  | 0 | 2.16 | 2.9138 | 0 | 0 | 4 | K | 2 |  |  |  | ROZPOCET |  |  |  | 0 | 0 | 0 | 0 | 0 | 1 | 0 | 4 | 1210789265
| VV |  | Základy - ŽB deska, podsyp (dl * š * v) | [14 empty] | VV | 2 | 1 | True | 0 | ROZPOCET
| VV |  | chodník | [14 empty] | VV | 2 | 1 | True | 0 | ROZPOCET
| VV |  | (7,38*1,50)*0,10 |  | 1.107 | [12 empty] | VV | 2 | 2 | True | 0 | ROZPOCET
| VV |  | (1,51*1,60)*0,10 |  | 0.242 | [12 empty] | VV | 2 | 2 | True | 0 | ROZPOCET
| VV |  | Součet |  | 1.349 | [12 empty] | VV | 2 | 4 | True | 1 | ROZPOCET
24 | K | 271532212 | Podsyp pod základové konstrukce se zhutněním z hrubého kameniva frakce 16 až 32 mm | m3 | 23.683 |  | 0 | CS ÚRS 2025 01 |  | základní |  | 0 | 2.16 | 51.1553 | 0 | 0 | 4 | K | 2 |  |  |  | ROZPOCET |  |  |  | 0 | 0 | 0 | 0 | 0 | 1 | 0 | 4 | 1820707708
| VV |  | Základy - ŽB deska, podsyp (dl * š * v) | [14 empty] | VV | 2 | 1 | True | 0 | ROZPOCET
| VV |  | loučka | [14 empty] | VV | 2 | 1 | True | 0 | ROZPOCET
| VV |  | (144,40)*0,15 |  | 21.66 | [12 empty] | VV | 2 | 2 | True | 0 | ROZPOCET
| VV |  | chodník | [14 empty] | VV | 2 | 1 | True | 0 | ROZPOCET
| VV |  | (7,38*1,50)*0,15 |  | 1.661 | [12 empty] | VV | 2 | 2 | True | 0 | ROZPOCET
| VV |  | (1,51*1,60)*0,15 |  | 0.362 | [12 empty] | VV | 2 | 2 | True | 0 | ROZPOCET
| VV |  | Součet |  | 23.683 | [12 empty] | VV | 2 | 4 | True | 1 | ROZPOCET
25 | K | 273322611 | Základové desky ze ŽB se zvýšenými nároky na prostředí tř. C 30/37 | m3 | 25.641 |  | 0 | CS ÚRS 2025 01 |  | základní |  | 0 | 2.5019 | 64.1504 | 0 | 0 | 4 | K | 2 |  |  |  | ROZPOCET |  |  |  | 0 | 0 | 0 | 0 | 0 | 1 | 0 | 4 | 707556841
| VV |  | Základy - ŽB deska (dl * š * v) | [14 empty] | VV | 2 | 1 | True | 0 | ROZPOCET
| VV |  | loučka | [14 empty] | VV | 2 | 1 | True | 0 | ROZPOCET
| VV |  | (144,40)*0,15 |  | 21.66 | [12 empty] | VV | 2 | 2 | True | 0 | ROZPOCET
| VV |  | rampa | [14 empty] | VV | 2 | 1 | True | 0 | ROZPOCET
| VV |  | (8,16*1,60)*0,15 |  | 1.958 | [12 empty] | VV | 2 | 2 | True | 0 | ROZPOCET
| VV |  | chodník | [14 empty] | VV | 2 | 1 | True | 0 | ROZPOCET
| VV |  | (7,38*1,50)*0,15 |  | 1.661 | [12 empty] | VV | 2 | 2 | True | 0 | ROZPOCET
| VV |  | (1,51*1,60)*0,15 |  | 0.362 | [12 empty] | VV | 2 | 2 | True | 0 | ROZPOCET
| VV |  | Součet |  | 25.641 | [12 empty] | VV | 2 | 4 | True | 1 | ROZPOCET
26 | K | 633831111 | Zdrsnění povrchu betonových podlah kartáčováním ručně | m2 | 170.942 |  | 0 | CS ÚRS 2025 01 |  | základní |  | 0 | 0 | 0 | 0 | 0 | 4 | K | 2 |  |  |  | ROZPOCET |  |  |  | 0 | 0 | 0 | 0 | 0 | 1 | 0 | 4 | 237293915
| VV |  | Základy - ŽB deska (dl * š) | [14 empty] | VV | 2 | 1 | True | 0 | ROZPOCET
| VV |  | loučka | [14 empty] | VV | 2 | 1 | True | 0 | ROZPOCET
| VV |  | (144,40) |  | 144.4 | [12 empty] | VV | 2 | 2 | True | 0 | ROZPOCET
| VV |  | rampa | [14 empty] | VV | 2 | 1 | True | 0 | ROZPOCET
| VV |  | (8,16*1,60) |  | 13.056 | [12 empty] | VV | 2 | 2 | True | 0 | ROZPOCET
| VV |  | chodník | [14 empty] | VV | 2 | 1 | True | 0 | ROZPOCET
| VV |  | (7,38*1,50) |  | 11.07 | [12 empty] | VV | 2 | 2 | True | 0 | ROZPOCET
| VV |  | (1,51*1,60) |  | 2.416 | [12 empty] | VV | 2 | 2 | True | 0 | ROZPOCET
| VV |  | Součet |  | 170.942 | [12 empty] | VV | 2 | 4 | True | 1 | ROZPOCET
27 | K | 273351121 | Zřízení bednění základových desek | m2 | 11.691 |  | 0 | CS ÚRS 2025 01 |  | základní |  | 0 | 0.00294 | 0.034372 | 0 | 0 | 4 | K | 2 |  |  |  | ROZPOCET |  |  |  | 0 | 0 | 0 | 0 | 0 | 1 | 0 | 4 | -897045631
| VV |  | Základy - ŽB deska, bednění (dl * v) | [14 empty] | VV | 2 | 1 | True | 0 | ROZPOCET
| VV |  | loučka | [14 empty] | VV | 2 | 1 | True | 0 | ROZPOCET
| VV |  | (42,60)*0,15 |  | 6.39 | [12 empty] | VV | 2 | 2 | True | 0 | ROZPOCET
| VV |  | rampa | [14 empty] | VV | 2 | 1 | True | 0 | ROZPOCET
| VV |  | (8,16+1,60*2)*0,15 |  | 1.704 | [12 empty] | VV | 2 | 2 | True | 0 | ROZPOCET
| VV |  | chodník | [14 empty] | VV | 2 | 1 | True | 0 | ROZPOCET
| VV |  | (7,38*2+1,50*2)*0,15 |  | 2.664 | [12 empty] | VV | 2 | 2 | True | 0 | ROZPOCET
| VV |  | (1,51*2+1,60*2)*0,15 |  | 0.933 | [12 empty] | VV | 2 | 2 | True | 0 | ROZPOCET
| VV |  | Součet |  | 11.691 | [12 empty] | VV | 2 | 4 | True | 1 | ROZPOCET
28 | K | 2733511X1 | Příplatek k cenám bednění základových desek za pohledový beton PBS (dle PD) | m2 | 8.09 |  | 0 |  |  | základní |  | 0 | 0 | 0 | 0 | 0 | 4 | K | 2 |  |  |  | ROZPOCET |  |  |  | 0 | 0 | 0 | 0 | 0 | 1 | 0 | 4 | 625956999
29 | K | 273351122 | Odstranění bednění základových desek | m2 | 11.691 |  | 0 | CS ÚRS 2025 01 |  | základní |  | 0 | 0 | 0 | 0 | 0 | 4 | K | 2 |  |  |  | ROZPOCET |  |  |  | 0 | 0 | 0 | 0 | 0 | 1 | 0 | 4 | 1288638980
30 | K | 273362021 | Výztuž základových desek svařovanými sítěmi Kari | t | 2.282 |  | 0 | CS ÚRS 2025 01 |  | základní |  | 0 | 1.0628 | 2.4252 | 0 | 0 | 4 | K | 2 |  |  |  | ROZPOCET |  |  |  | 0 | 0 | 0 | 0 | 0 | 1 | 0 | 4 | 1587068354
| VV |  | Základy - ŽB deska, výztuž (hm) | [14 empty] | VV | 2 | 1 | True | 0 | ROZPOCET
| VV |  | (2282,0)/1000 |  | 2.282 | [12 empty] | VV | 2 | 2 | True | 0 | ROZPOCET
| VV |  | Součet |  | 2.282 | [12 empty] | VV | 2 | 4 | True | 1 | ROZPOCET
| D | 3 | Svislé a kompletní konstrukce |  |  |  | 0 |  |  |  |  | 0 |  | 41.3093 |  | 0 | 1 | D | 1 |  |  |  | ROZPOCET | [9 empty] | 0
31 | K | 341321610 | Stěny nosné ze ŽB tř. C 30/37 | m3 | 14.658 |  | 0 | CS ÚRS 2025 01 |  | základní |  | 0 | 2.5019 | 36.6726 | 0 | 0 | 4 | K | 2 |  |  |  | ROZPOCET |  |  |  | 0 | 0 | 0 | 0 | 0 | 1 | 0 | 4 | 1625374830
| VV |  | ŽB stěny (dl * v * š) | [14 empty] | VV | 2 | 1 | True | 0 | ROZPOCET
| VV |  | (7,10)*0,89*0,50 |  | 3.16 | [12 empty] | VV | 2 | 2 | True | 0 | ROZPOCET
| VV |  | (0,50+5,55)*2,00*0,15 |  | 1.815 | [12 empty] | VV | 2 | 2 | True | 0 | ROZPOCET
| VV |  | (0,50)*2,00*0,50 |  | 0.5 | [12 empty] | VV | 2 | 2 | True | 0 | ROZPOCET
| VV |  | (0,50+8,25)*2,00*0,15 |  | 2.625 | [12 empty] | VV | 2 | 2 | True | 0 | ROZPOCET
| VV |  | (2,10)*2,00*0,50 |  | 2.1 | [12 empty] | VV | 2 | 2 | True | 0 | ROZPOCET
| VV |  | (0,50+18,15)*1,00*0,15 |  | 2.798 | [12 empty] | VV | 2 | 2 | True | 0 | ROZPOCET
| VV |  | (0,50)*1,00*0,50 |  | 0.25 | [12 empty] | VV | 2 | 2 | True | 0 | ROZPOCET
| VV |  | (0,50+8,40+0,50)*1,00*0,15 |  | 1.41 | [12 empty] | VV | 2 | 2 | True | 0 | ROZPOCET
| VV |  | Součet |  | 14.658 | [12 empty] | VV | 2 | 4 | True | 1 | ROZPOCET
32 | K | 341351111 | Zřízení oboustranného bednění nosných stěn | m2 | 139.338 |  | 0 | CS ÚRS 2025 01 |  | základní |  | 0 | 0.00275 | 0.38318 | 0 | 0 | 4 | K | 2 |  |  |  | ROZPOCET |  |  |  | 0 | 0 | 0 | 0 | 0 | 1 | 0 | 4 | 51824487
| VV |  | ŽB stěny - bednění (dl * v * p) | [14 empty] | VV | 2 | 1 | True | 0 | ROZPOCET
| VV |  | (7,10)*0,89*2 |  | 12.638 | [12 empty] | VV | 2 | 2 | True | 0 | ROZPOCET
| VV |  | (0,50+5,55)*2,00*2 |  | 24.2 | [12 empty] | VV | 2 | 2 | True | 0 | ROZPOCET
| VV |  | (0,50)*2,00*2 |  | 2 | [12 empty] | VV | 2 | 2 | True | 0 | ROZPOCET
| VV |  | (0,50+8,25)*2,00*2 |  | 35 | [12 empty] | VV | 2 | 2 | True | 0 | ROZPOCET
| VV |  | (2,10)*2,00*2 |  | 8.4 | [12 empty] | VV | 2 | 2 | True | 0 | ROZPOCET
| VV |  | (0,50+18,15)*1,00*2 |  | 37.3 | [12 empty] | VV | 2 | 2 | True | 0 | ROZPOCET
| VV |  | (0,50)*1,00*2 |  | 1 | [12 empty] | VV | 2 | 2 | True | 0 | ROZPOCET
| VV |  | (0,50+8,40+0,50)*1,00*2 |  | 18.8 | [12 empty] | VV | 2 | 2 | True | 0 | ROZPOCET
| VV |  | Součet |  | 139.338 | [12 empty] | VV | 2 | 4 | True | 1 | ROZPOCET
33 | K | 3413519X1 | Příplatek k cenám bednění nosných stěn za pohledový beton PBS (dle PD) | m2 | 139.338 |  | 0 |  |  | základní |  | 0 | 0.0026 | 0.36228 | 0 | 0 | 4 | K | 2 |  |  |  | ROZPOCET |  |  |  | 0 | 0 | 0 | 0 | 0 | 1 | 0 | 4 | -1351542942
34 | K | 341351112 | Odstranění oboustranného bednění nosných stěn | m2 | 139.338 |  | 0 | CS ÚRS 2025 01 |  | základní |  | 0 | 0 | 0 | 0 | 0 | 4 | K | 2 |  |  |  | ROZPOCET |  |  |  | 0 | 0 | 0 | 0 | 0 | 1 | 0 | 4 | -321637852
35 | K | 341361821 | Výztuž stěn betonářskou ocelí 10 505 | t | 3.719 |  | 0 | CS ÚRS 2025 01 |  | základní |  | 0 | 1.0463 | 3.8913 | 0 | 0 | 4 | K | 2 |  |  |  | ROZPOCET |  |  |  | 0 | 0 | 0 | 0 | 0 | 1 | 0 | 4 | 1748387701
| VV |  | ŽB stěny - výztuž (hm) | [14 empty] | VV | 2 | 1 | True | 0 | ROZPOCET
| VV |  | (3718,70)/1000 |  | 3.719 | [12 empty] | VV | 2 | 2 | True | 0 | ROZPOCET
| VV |  | Součet |  | 3.719 | [12 empty] | VV | 2 | 4 | True | 1 | ROZPOCET
| D | 4 | Vodorovné konstrukce |  |  |  | 0 |  |  |  |  | 0 |  | 12.398 |  | 0 | 1 | D | 1 |  |  |  | ROZPOCET | [9 empty] | 0
36 | K | 411324646 | Stropy deskové ze ŽB pohledového tř. C 30/37 | m3 | 3.297 |  | 0 | CS ÚRS 2025 01 |  | základní |  | 0 | 2.502 | 8.2491 | 0 | 0 | 4 | K | 2 |  |  |  | ROZPOCET |  |  |  | 0 | 0 | 0 | 0 | 0 | 1 | 0 | 4 | -1245407574
| VV |  | ŽB stříšky (dl * š * v) | [14 empty] | VV | 2 | 1 | True | 0 | ROZPOCET
| VV |  | (6,05)*0,50*0,15 |  | 0.454 | [12 empty] | VV | 2 | 2 | True | 0 | ROZPOCET
| VV |  | (8,75+2,10)*0,50*0,15 |  | 0.814 | [12 empty] | VV | 2 | 2 | True | 0 | ROZPOCET
| VV |  | (18,65)*0,50*0,15 |  | 1.399 | [12 empty] | VV | 2 | 2 | True | 0 | ROZPOCET
| VV |  | (8,40)*0,50*0,15 |  | 0.63 | [12 empty] | VV | 2 | 2 | True | 0 | ROZPOCET
| VV |  | Součet |  | 3.297 | [12 empty] | VV | 2 | 4 | True | 1 | ROZPOCET
37 | K | 411351011 | Zřízení bednění stropů deskových tl přes 5 do 25 cm bez podpěrné kce | m2 | 35.76 |  | 0 | CS ÚRS 2025 01 |  | základní |  | 0 | 0.00533 | 0.1906 | 0 | 0 | 4 | K | 2 |  |  |  | ROZPOCET |  |  |  | 0 | 0 | 0 | 0 | 0 | 1 | 0 | 4 | -1976820257
| VV |  | ŽB stříšky - bednění (dl * š) | [14 empty] | VV | 2 | 1 | True | 0 | ROZPOCET
| VV |  | (6,05)*0,50+(6,05*2+0,50*2)*0,15 |  | 4.99 | [12 empty] | VV | 2 | 2 | True | 0 | ROZPOCET
| VV |  | (8,75+2,10)*0,50+(8,75*2+2,10*2+0,50*2)*0,15 |  | 8.83 | [12 empty] | VV | 2 | 2 | True | 0 | ROZPOCET
| VV |  | (18,65)*0,50+(18,65*2+0,50*2)*0,15 |  | 15.07 | [12 empty] | VV | 2 | 2 | True | 0 | ROZPOCET
| VV |  | (8,40)*0,50+(8,40*2+0,50*2)*0,15 |  | 6.87 | [12 empty] | VV | 2 | 2 | True | 0 | ROZPOCET
| VV |  | Součet |  | 35.76 | [12 empty] | VV | 2 | 4 | True | 1 | ROZPOCET
38 | K | 4113591X1 | Příplatek k cenám bednění stropů za pohledový beton PBS (dle PD) | m2 | 35.76 |  | 0 |  |  | základní |  | 0 | 0.0032 | 0.11443 | 0 | 0 | 4 | K | 2 |  |  |  | ROZPOCET |  |  |  | 0 | 0 | 0 | 0 | 0 | 1 | 0 | 4 | 433026977
39 | K | 411351012 | Odstranění bednění stropů deskových tl přes 5 do 25 cm bez podpěrné kce | m2 | 35.76 |  | 0 | CS ÚRS 2025 01 |  | základní |  | 0 | 0 | 0 | 0 | 0 | 4 | K | 2 |  |  |  | ROZPOCET |  |  |  | 0 | 0 | 0 | 0 | 0 | 1 | 0 | 4 | -1690262598
40 | K | 411354311 | Zřízení podpěrné konstrukce stropů výšky do 4 m tl přes 5 do 15 cm | m2 | 35.76 |  | 0 | CS ÚRS 2025 01 |  | základní |  | 0 | 0.00081 | 0.028966 | 0 | 0 | 4 | K | 2 |  |  |  | ROZPOCET |  |  |  | 0 | 0 | 0 | 0 | 0 | 1 | 0 | 4 | 400860976
41 | K | 411354312 | Odstranění podpěrné konstrukce stropů výšky do 4 m tl přes 5 do 15 cm | m2 | 35.76 |  | 0 | CS ÚRS 2025 01 |  | základní |  | 0 | 0 | 0 | 0 | 0 | 4 | K | 2 |  |  |  | ROZPOCET |  |  |  | 0 | 0 | 0 | 0 | 0 | 1 | 0 | 4 | -148134896
42 | K | 430321616 | Schodišťová konstrukce a rampa ze ŽB tř. C 30/37 | m3 | 1.473 |  | 0 | CS ÚRS 2025 01 |  | základní |  | 0 | 2.5019 | 3.6854 | 0 | 0 | 4 | K | 2 |  |  |  | ROZPOCET |  |  |  | 0 | 0 | 0 | 0 | 0 | 1 | 0 | 4 | -125122405
| VV |  | ŽB schodiště (dl * š * v) | [14 empty] | VV | 2 | 1 | True | 0 | ROZPOCET
| VV |  | (1,15*0,50)*0,25 |  | 0.144 | [12 empty] | VV | 2 | 2 | True | 0 | ROZPOCET
| VV |  | (3,95*1,20)*0,25 |  | 1.185 | [12 empty] | VV | 2 | 2 | True | 0 | ROZPOCET
| VV |  | (1,15*0,50)*0,25 |  | 0.144 | [12 empty] | VV | 2 | 2 | True | 0 | ROZPOCET
| VV |  | Součet |  | 1.473 | [12 empty] | VV | 2 | 4 | True | 1 | ROZPOCET
43 | K | 434351141 | Zřízení bednění stupňů přímočarých schodišť | m2 | 11.648 |  | 0 | CS ÚRS 2025 01 |  | základní |  | 0 | 0.00792 | 0.092252 | 0 | 0 | 4 | K | 2 |  |  |  | ROZPOCET |  |  |  | 0 | 0 | 0 | 0 | 0 | 1 | 0 | 4 | 1368607232
| VV |  | ŽB schodiště - bednění (dl * š * p) | [14 empty] | VV | 2 | 1 | True | 0 | ROZPOCET
| VV |  | (1,15)*(0,25+0,15)*3 |  | 1.38 | [12 empty] | VV | 2 | 2 | True | 0 | ROZPOCET
| VV |  | (3,95)*(0,30+0,15)*5 |  | 8.888 | [12 empty] | VV | 2 | 2 | True | 0 | ROZPOCET
| VV |  | (1,15)*(0,25+0,15)*3 |  | 1.38 | [12 empty] | VV | 2 | 2 | True | 0 | ROZPOCET
| VV |  | Součet |  | 11.648 | [12 empty] | VV | 2 | 4 | True | 1 | ROZPOCET
44 | K | 4433591X1 | Příplatek k cenám bednění stupňů přímočarých schodišť za pohledový beton PBS (dle PD) | m2 | 11.648 |  | 0 |  |  | základní |  | 0 | 0.0032 | 0.037274 | 0 | 0 | 4 | K | 2 |  |  |  | ROZPOCET |  |  |  | 0 | 0 | 0 | 0 | 0 | 1 | 0 | 4 | -1413532162
45 | K | 434351142 | Odstranění bednění stupňů přímočarých schodišť | m2 | 11.648 |  | 0 | CS ÚRS 2025 01 |  | základní |  | 0 | 0 | 0 | 0 | 0 | 4 | K | 2 |  |  |  | ROZPOCET |  |  |  | 0 | 0 | 0 | 0 | 0 | 1 | 0 | 4 | -375975160
| D | 6 | Úpravy povrchů, podlahy a osazování výplní |  |  |  | 0 |  |  |  |  | 0 |  | 0.008833 |  | 0 | 1 | D | 1 |  |  |  | ROZPOCET | [9 empty] | 0
46 | K | 6338111X1 | Broušení betonových povrchů (dle PD) | m2 | 35.76 |  | 0 |  |  | základní |  | 0 | 0 | 0 | 0 | 0 | 4 | K | 2 |  |  |  | ROZPOCET |  |  |  | 0 | 0 | 0 | 0 | 0 | 1 | 0 | 4 | 900326618
| VV |  | ŽB stříšky - broušení (dl * š) | [14 empty] | VV | 2 | 1 | True | 0 | ROZPOCET
| VV |  | (6,05)*0,50+(6,05*2+0,50*2)*0,15 |  | 4.99 | [12 empty] | VV | 2 | 2 | True | 0 | ROZPOCET
| VV |  | (8,75+2,10)*0,50+(8,75*2+2,10*2+0,50*2)*0,15 |  | 8.83 | [12 empty] | VV | 2 | 2 | True | 0 | ROZPOCET
| VV |  | (18,65)*0,50+(18,65*2+0,50*2)*0,15 |  | 15.07 | [12 empty] | VV | 2 | 2 | True | 0 | ROZPOCET
| VV |  | (8,40)*0,50+(8,40*2+0,50*2)*0,15 |  | 6.87 | [12 empty] | VV | 2 | 2 | True | 0 | ROZPOCET
| VV |  | Součet |  | 35.76 | [12 empty] | VV | 2 | 4 | True | 1 | ROZPOCET
47 | K | 634911113 | Řezání dilatačních spár š 5 mm hl přes 20 do 50 mm v čerstvé betonové mazanině | m | 40.15 |  | 0 | CS ÚRS 2025 01 |  | základní |  | 0 | 1e-05 | 0.0004015 | 0 | 0 | 4 | K | 2 |  |  |  | ROZPOCET |  |  |  | 0 | 0 | 0 | 0 | 0 | 1 | 0 | 4 | -1083049018
48 | K | 634662111 | Výplň dilatačních spar šířky do 10 mm v mazaninách akrylátovým tmelem | m | 40.15 |  | 0 | CS ÚRS 2025 01 |  | základní |  | 0 | 0.00021 | 0.0084315 | 0 | 0 | 4 | K | 2 |  |  |  | ROZPOCET |  |  |  | 0 | 0 | 0 | 0 | 0 | 1 | 0 | 4 | -1654015280
| D | 998 | Přesun hmot |  |  |  | 0 |  |  |  |  | 0 |  | 0 |  | 0 | 1 | D | 1 |  |  |  | ROZPOCET | [9 empty] | 0
49 | K | 998011001 | Přesun hmot pro budovy zděné v do 6 m | t | 383.452 |  | 0 | CS ÚRS 2025 01 |  | základní |  | 0 | 0 | 0 | 0 | 0 | 4 | K | 2 |  |  |  | ROZPOCET |  |  |  | 0 | 0 | 0 | 0 | 0 | 1 | 0 | 4 | 1979610461
| D | PSV | Práce a dodávky PSV |  |  |  | 0 |  |  |  |  | 0 |  | 0.005364 |  | 0 | 2 | D | 0 |  |  |  | ROZPOCET | [9 empty] | 0
| D | 783 | Dokončovací práce - nátěry |  |  |  | 0 |  |  |  |  | 0 |  | 0.005364 |  | 0 | 2 | D | 1 |  |  |  | ROZPOCET | [9 empty] | 0
50 | K | 7838266X1 | Hydrofobizační transparentní nátěr hrubých betonových povrchů nebo hrubých omítek na bázi siloxanu (dle PD) | m2 | 35.76 |  | 0 |  |  | základní |  | 0 | 0.00015 | 0.005364 | 0 | 0 | 16 | K | 2 |  |  |  | ROZPOCET |  |  |  | 0 | 0 | 0 | 0 | 0 | 1 | 0 | 16 | -688960404
| VV |  | ŽB stříšky - nátěr (dl * š) | [14 empty] | VV | 2 | 1 | True | 0 | ROZPOCET
| VV |  | (6,05)*0,50+(6,05*2+0,50*2)*0,15 |  | 4.99 | [12 empty] | VV | 2 | 2 | True | 0 | ROZPOCET
| VV |  | (8,75+2,10)*0,50+(8,75*2+2,10*2+0,50*2)*0,15 |  | 8.83 | [12 empty] | VV | 2 | 2 | True | 0 | ROZPOCET
| VV |  | (18,65)*0,50+(18,65*2+0,50*2)*0,15 |  | 15.07 | [12 empty] | VV | 2 | 2 | True | 0 | ROZPOCET
| VV |  | (8,40)*0,50+(8,40*2+0,50*2)*0,15 |  | 6.87 | [12 empty] | VV | 2 | 2 | True | 0 | ROZPOCET
| VV |  | Součet |  | 35.76 | [12 empty] | VV | 2 | 4 | True | 1 | ROZPOCET
|  | VP | Vícepráce |  |  |  | 0 | [10 empty] | D | 0 |  |  |  | PN | [9 empty] | 0
| K | [5 empty] | 0 |  |  | základní | [7 empty] | PN | 1 |  |  |  | PN |  |  |  | 0 | 0 | 0 | 0 | 0 | 1 | 0
| K | [5 empty] | 0 |  |  | základní | [7 empty] | PN | 1 |  |  |  | PN |  |  |  | 0 | 0 | 0 | 0 | 0 | 1 | 0
| K | [5 empty] | 0 |  |  | základní | [7 empty] | PN | 1 |  |  |  | PN |  |  |  | 0 | 0 | 0 | 0 | 0 | 1 | 0
| K | [5 empty] | 0 |  |  | základní | [7 empty] | PN | 1 |  |  |  | PN |  |  |  | 0 | 0 | 0 | 0 | 0 | 1 | 0
| K | [5 empty] | 0 |  |  | základní | [7 empty] | PN | 1 |  |  |  | PN |  |  |  | 0 | 0 | 0 | 0 | 0 | 1 | 0

## 03 - Výrobky
{6585feef-d1fa-4565-96cf-1c95744ac26f}
2
| KRYCÍ LIST SOUPISU PRACÍ | [7 empty] | v --- níže se nacházejí doplnkové a pomocné údaje k sestavám --- v | [8 empty] | False
Stavba:
Kolumbárium a rozptylová loučka Litomyšl
Objekt:
03 - Výrobky
| KSO: |  |  |  |  | CC-CZ:
| Místo: |  | Prokešova, Litomyšl, 570 01 |  |  | Datum: | 5. 2. 2025
| Zadavatel: |  |  |  |  | IČ: | 002 76 944
|  | Město Litomyšl |  |  |  | DIČ: | CZ00276944
| Uchazeč: |  |  |  |  | IČ: | Vyplň údaj
|  | Vyplň údaj |  |  |  | DIČ: | Vyplň údaj
| Projektant: |  |  |  |  | IČ: | 277 38 027
|  | Kuba & Pilař architekti s.r.o. |  |  |  | DIČ: | CZ27738027
| Zpracovatel: |  |  |  |  | IČ: | 253 33 046
|  | STAGA stavební agentura s.r.o. |  |  |  | DIČ: | CZ25333046
Poznámka:
Rozpočet slouží pouze a výhradně pro výběr zhotovitele, nikoliv jako výrobní. Množství v položkách je předpokládané a řídí se po vzoru vyhláškou č. 169/2016 Sb. Zhotovitel je povinen zkontrolovat rozpočet a doplnit konstrukce a materiály, které dle jeho mínění chybí. V opačném případě je zhotovitel povinen upozornit zadavatele na případné nedostatky. Ceny v nabídce musí vycházet nejen z předloženého soupisu výkonů, ale i ze znalosti celého projektu. Prostudování kompletní dokumentace je nedílnou podmínkou předložení nabídky. Veškeré konstrukce se dodávají jako plně funkční celek. Položky označeny D+M jsou kalkulovány včetně přesunu hmot.
| Cena bez DPH | [5 empty] | 0
|  |  | Základ daně |  |  | Sazba daně | Výše daně
| DPH | základní | 0 |  |  | 21% | 0
|  | snížená | 0 |  |  | 12% | 0
|  | zákl. přenesená | 0 |  |  | 21% | 0
|  | sníž. přenesená | 0 |  |  | 12% | 0
|  | nulová | 0 |  |  | 0% | 0
| Cena s DPH |  |  | v | CZK |  | 0
| Projektant |  |  | Zpracovatel
| Datum a podpis: |  | Razítko | Datum a podpis: |  |  | Razítko
| Objednavatel |  |  | Uchazeč
| Datum a podpis: |  | Razítko | Datum a podpis: |  |  | Razítko
REKAPITULACE ČLENĚNÍ SOUPISU PRACÍ
Stavba:
Kolumbárium a rozptylová loučka Litomyšl
Objekt:
03 - Výrobky
Místo: |  |  | Prokešova, Litomyšl, 570 01 |  |  | Datum: | 5. 2. 2025
Zadavatel: |  |  | Město Litomyšl |  |  | Projektant: | Kuba & Pilař architekti s.r.o.
Uchazeč: |  |  | Vyplň údaj |  |  | Zpracovatel: | STAGA stavební agentura s.r.o.
Kód dílu - Popis | [6 empty] | Cena celkem [CZK]
Náklady ze soupisu prací | [6 empty] | 0 | [11 empty] | -1
| PSV - Práce a dodávky PSV | [5 empty] | 0
| 767 - Konstrukce zámečnické | [5 empty] | 0
| VP - Vícepráce | [5 empty] | 0
SOUPIS PRACÍ
Stavba:
Kolumbárium a rozptylová loučka Litomyšl
Objekt:
03 - Výrobky
Místo: |  |  | Prokešova, Litomyšl, 570 01 |  |  | Datum: | 5. 2. 2025
Zadavatel: |  |  | Město Litomyšl |  |  | Projektant: | Kuba & Pilař architekti s.r.o.
Uchazeč: |  |  | Vyplň údaj |  |  | Zpracovatel: | STAGA stavební agentura s.r.o.
PČ | Typ | Kód | Popis | MJ | Množství | J.cena [CZK] | Cena celkem [CZK] | Cenová soustava |  | DPH | J. Nh [h] | Nh celkem [h] | J. hmotnost [t] | Hmotnost celkem [t] | J. suť [t] | Suť Celkem [t]
Náklady soupisu celkem | [6 empty] | 0 |  |  |  |  | 0 |  | 0 |  | 0 |  | D | -1 | [7 empty] | 0
| D | PSV | Práce a dodávky PSV |  |  |  | 0 |  |  |  |  | 0 |  | 0 |  | 0 | 2 | D | 0 | ROZPOCET | [6 empty] | 0
| D | 767 | Konstrukce zámečnické |  |  |  | 0 |  |  |  |  | 0 |  | 0 |  | 0 | 2 | D | 1 | ROZPOCET | [6 empty] | 0
1 | K | 767000Z01a | D+M Z01a piedestal pro květiny a svíce - ocelová konstrukce 4800x1000 mm vč. kotvení, doplňků a povrchové úpravy (dle PD) | kg | 185.47 |  | 0 |  |  | základní |  | 0 | 0 | 0 | 0 | 0 | 16 | K | 2 | ROZPOCET | 0 | 0 | 0 | 0 | 0 | 1 | 0 | 16 | -98463711
2 | K | 767000Z01b | D+M Z01b piedestal pro květiny a svíce - oplechování 4800x1000 mm předkorodovaná ocel vč. kotvení, doplňků a povrchové úpravy (dle PD) | kg | 238.64 |  | 0 |  |  | základní |  | 0 | 0 | 0 | 0 | 0 | 16 | K | 2 | ROZPOCET | 0 | 0 | 0 | 0 | 0 | 1 | 0 | 16 | -1369271784
3 | K | 767000Z02a | D+M Z02a piedestal pro sochu - ocelová konstrukce 526x526 mm vč. kotvení, doplňků a povrchové úpravy (dle PD) | kg | 5.5 |  | 0 |  |  | základní |  | 0 | 0 | 0 | 0 | 0 | 16 | K | 2 | ROZPOCET | 0 | 0 | 0 | 0 | 0 | 1 | 0 | 16 | 357317305
4 | K | 767000Z02b | D+M Z02b piedestal pro sochu - oplechování 526x526 mm předkorodovaná ocel vč. kotvení, doplňků a povrchové úpravy (dle PD) | kg | 36.11 |  | 0 |  |  | základní |  | 0 | 0 | 0 | 0 | 0 | 16 | K | 2 | ROZPOCET | 0 | 0 | 0 | 0 | 0 | 1 | 0 | 16 | 2019628685
5 | K | 767000Z03 | D+M Z03 lamelový rošt mezi chodníkem a platformou 2100x50 mm vč. kotvení, doplňků a povrchové úpravy (dle PD) | kg | 4.43 |  | 0 |  |  | základní |  | 0 | 0 | 0 | 0 | 0 | 16 | K | 2 | ROZPOCET | 0 | 0 | 0 | 0 | 0 | 1 | 0 | 16 | -540787191
6 | K | 767000Z04a | D+M Z04a schránky kolumbária - ocelová nerezová konstrukce vč. kotvení, doplňků a povrchové úpravy (dle PD) | kg | 2340.29 |  | 0 |  |  | základní |  | 0 | 0 | 0 | 0 | 0 | 16 | K | 2 | ROZPOCET | 0 | 0 | 0 | 0 | 0 | 1 | 0 | 16 | 1696060495
7 | K | 767000Z04b | D+M Z04b schránky kolumbária - ocelová konstrukce vč. kotvení, doplňků a povrchové úpravy (dle PD) | kg | 6039.72 |  | 0 |  |  | základní |  | 0 | 0 | 0 | 0 | 0 | 16 | K | 2 | ROZPOCET | 0 | 0 | 0 | 0 | 0 | 1 | 0 | 16 | -1523137425
8 | K | 767000Z05 | D+M Z05 schránky kolumbária - sklobetonové prefabrikáty 440x440 mm vč. kotvení, doplňků a povrchové úpravy (dle PD) | kus | 236 |  | 0 |  |  | základní |  | 0 | 0 | 0 | 0 | 0 | 16 | K | 2 | ROZPOCET | 0 | 0 | 0 | 0 | 0 | 1 | 0 | 16 | -641158593
9 | K | 767000Z06 | D+M Z06 dvířka niky elektrorozvaděče 350x450 mm vč. kotvení, doplňků a povrchové úpravy (dle PD) | kus | 1 |  | 0 |  |  | základní |  | 0 | 0 | 0 | 0 | 0 | 16 | K | 2 | ROZPOCET | 0 | 0 | 0 | 0 | 0 | 1 | 0 | 16 | 1994917612
10 | K | 767000Z07 | D+M Z07 zábradlí chodníku 6066 mm vč. kotvení, doplňků a povrchové úpravy (dle PD) | kg | 19.05 |  | 0 |  |  | základní |  | 0 | 0 | 0 | 0 | 0 | 16 | K | 2 | ROZPOCET | 0 | 0 | 0 | 0 | 0 | 1 | 0 | 16 | -78536408
|  | VP | Vícepráce |  |  |  | 0 | [10 empty] | D | 0 | PN | [6 empty] | 0
| K | [5 empty] | 0 |  |  | základní | [7 empty] | PN | 1 | PN | 0 | 0 | 0 | 0 | 0 | 1 | 0
| K | [5 empty] | 0 |  |  | základní | [7 empty] | PN | 1 | PN | 0 | 0 | 0 | 0 | 0 | 1 | 0
| K | [5 empty] | 0 |  |  | základní | [7 empty] | PN | 1 | PN | 0 | 0 | 0 | 0 | 0 | 1 | 0
| K | [5 empty] | 0 |  |  | základní | [7 empty] | PN | 1 | PN | 0 | 0 | 0 | 0 | 0 | 1 | 0
| K | [5 empty] | 0 |  |  | základní | [7 empty] | PN | 1 | PN | 0 | 0 | 0 | 0 | 0 | 1 | 0

## 04.1 - Vegetační úpravy
{304d4cdc-131a-47c4-bf2b-bbe51ed75df1}
2
| KRYCÍ LIST SOUPISU PRACÍ | [7 empty] | v --- níže se nacházejí doplnkové a pomocné údaje k sestavám --- v | [8 empty] | False
Stavba:
Kolumbárium a rozptylová loučka Litomyšl
Objekt:
04 - Vegetační úpravy
Soupis:
04.1 - Vegetační úpravy
| KSO: |  |  |  |  | CC-CZ:
| Místo: |  | Prokešova, Litomyšl, 570 01 |  |  | Datum: | 5. 2. 2025
| Zadavatel: |  |  |  |  | IČ: | 002 76 944
|  | Město Litomyšl |  |  |  | DIČ: | CZ00276944
| Uchazeč: |  |  |  |  | IČ: | Vyplň údaj
|  | Vyplň údaj |  |  |  | DIČ: | Vyplň údaj
| Projektant: |  |  |  |  | IČ: | 277 38 027
|  | Kuba & Pilař architekti s.r.o. |  |  |  | DIČ: | CZ27738027
| Zpracovatel: |  |  |  |  | IČ: | 253 33 046
|  | STAGA stavební agentura s.r.o. |  |  |  | DIČ: | CZ25333046
Poznámka:
Rozpočet slouží pouze a výhradně pro výběr zhotovitele, nikoliv jako výrobní. Množství v položkách je předpokládané a řídí se po vzoru vyhláškou č. 169/2016 Sb. Zhotovitel je povinen zkontrolovat rozpočet a doplnit konstrukce a materiály, které dle jeho mínění chybí. V opačném případě je zhotovitel povinen upozornit zadavatele na případné nedostatky. Ceny v nabídce musí vycházet nejen z předloženého soupisu výkonů, ale i ze znalosti celého projektu. Prostudování kompletní dokumentace je nedílnou podmínkou předložení nabídky. Veškeré konstrukce se dodávají jako plně funkční celek. Položky označeny D+M jsou kalkulovány včetně přesunu hmot.
| Cena bez DPH | [5 empty] | 0
|  |  | Základ daně |  |  | Sazba daně | Výše daně
| DPH | základní | 0 |  |  | 21% | 0
|  | snížená | 0 |  |  | 12% | 0
|  | zákl. přenesená | 0 |  |  | 21% | 0
|  | sníž. přenesená | 0 |  |  | 12% | 0
|  | nulová | 0 |  |  | 0% | 0
| Cena s DPH |  |  | v | CZK |  | 0
| Projektant |  |  | Zpracovatel
| Datum a podpis: |  | Razítko | Datum a podpis: |  |  | Razítko
| Objednavatel |  |  | Uchazeč
| Datum a podpis: |  | Razítko | Datum a podpis: |  |  | Razítko
REKAPITULACE ČLENĚNÍ SOUPISU PRACÍ
Stavba:
Kolumbárium a rozptylová loučka Litomyšl
Objekt:
04 - Vegetační úpravy
Soupis:
04.1 - Vegetační úpravy
Místo: |  |  | Prokešova, Litomyšl, 570 01 |  |  | Datum: | 5. 2. 2025
Zadavatel: |  |  | Město Litomyšl |  |  | Projektant: | Kuba & Pilař architekti s.r.o.
Uchazeč: |  |  | Vyplň údaj |  |  | Zpracovatel: | STAGA stavební agentura s.r.o.
Kód dílu - Popis | [6 empty] | Cena celkem [CZK]
Náklady ze soupisu prací | [6 empty] | 0 | [11 empty] | -1
| A - Příprava území | [5 empty] | 0
| B - Výsadba stromů | [5 empty] | 0
| C - Výsadba keřů | [5 empty] | 0
| D - Výsev trávníku | [5 empty] | 0
| VP - Vícepráce | [5 empty] | 0
SOUPIS PRACÍ
Stavba:
Kolumbárium a rozptylová loučka Litomyšl
Objekt:
04 - Vegetační úpravy
Soupis:
04.1 - Vegetační úpravy
Místo: |  |  | Prokešova, Litomyšl, 570 01 |  |  | Datum: | 5. 2. 2025
Zadavatel: |  |  | Město Litomyšl |  |  | Projektant: | Kuba & Pilař architekti s.r.o.
Uchazeč: |  |  | Vyplň údaj |  |  | Zpracovatel: | STAGA stavební agentura s.r.o.
PČ | Typ | Kód | Popis | MJ | Množství | J.cena [CZK] | Cena celkem [CZK] | Cenová soustava |  | DPH | J. Nh [h] | Nh celkem [h] | J. hmotnost [t] | Hmotnost celkem [t] | J. suť [t] | Suť Celkem [t]
Náklady soupisu celkem | [6 empty] | 0 |  |  |  |  | 0 |  | 66.072 |  | 0 |  | D | -1 | [10 empty] | 0
| D | A | Příprava území |  |  |  | 0 |  |  |  |  | 0 |  | 66.072 |  | 0 | 1 | D | 0 |  |  |  | ROZPOCET | [6 empty] | 0
1 | K | 184818234 | Ochrana kmene bedněním před poškozením stavebním provozem zřízení včetně odstranění výšky bednění do 2 m průměru kmene přes 700 do 900 mm | kus | 1 |  | 0 | CS ÚRS 2025 01 |  | základní |  | 0 | 0 | 0 | 0 | 0 | 4 | K | 1 |  |  |  | ROZPOCET | 0 | 0 | 0 | 0 | 0 | 1 | 0 | 4 | 2
2 | K | 184818234.R | Odstranění ochrany kmene bedněním před poškozením stavebním provozem zřízení včetně odstranění výšky bednění do 2 m průměru kmene do 300 mm, včetně likvidace materiálu | kus | 1 |  | 0 | vlastní |  | základní |  | 0 | 0 | 0 | 0 | 0 | 4 | K | 1 |  |  |  | ROZPOCET | 0 | 0 | 0 | 0 | 0 | 1 | 0 | 4 | 4
3 | K | 184852239 | Řez stromů prováděný lezeckou technikou zdravotní (S-RZ), plocha koruny stromu přes 180 do 210 m2 | kus | 1 |  | 0 | CS ÚRS 2025 01 |  | základní |  | 0 | 0 | 0 | 0 | 0 | 4 | K | 1 |  |  |  | ROZPOCET | 0 | 0 | 0 | 0 | 0 | 1 | 0 | 4 | 6
4 | K | 184852139 | Řez stromů prováděný lezeckou technikou bezpečnostní (S-RB), plocha koruny stromu přes 180 do 210 m2 | kus | 1 |  | 0 | CS ÚRS 2025 01 |  | základní |  | 0 | 0 | 0 | 0 | 0 | 4 | K | 1 |  |  |  | ROZPOCET | 0 | 0 | 0 | 0 | 0 | 1 | 0 | 4 | 8
5 | K | 119003217.R | Pomocné konstrukce, svislé ocelové mobilní oplocení, výšky do 1,5 m panely vyplněné dráty zřízení | m | 27 |  | 0 | CS ÚRS 2025 01 |  | základní |  | 0 | 0 | 0 | 0 | 0 | 4 | K | 1 |  |  |  | ROZPOCET | 0 | 0 | 0 | 0 | 0 | 1 | 0 | 4 | 10
6 | K | 119003218.R | Pomocné konstrukce, svislé ocelové mobilní oplocení, výšky do 1,5 m panely vyplněné dráty odstranění | m | 27 |  | 0 | CS ÚRS 2025 01 |  | základní |  | 0 | 0 | 0 | 0 | 0 | 4 | K | 1 |  |  |  | ROZPOCET | 0 | 0 | 0 | 0 | 0 | 1 | 0 | 4 | 12
7 | K | 111151121 | Pokosení trávníku při souvislé ploše do 1000 m2 parkového v rovině nebo svahu do 1:5 | m2 | 96.3 |  | 0 | CS ÚRS 2025 01 |  | základní |  | 0 | 0 | 0 | 0 | 0 | 4 | K | 1 |  |  |  | ROZPOCET | 0 | 0 | 0 | 0 | 0 | 1 | 0 | 4 | 14
8 | K | 183403114 | Obdělání půdy kultivátorováním v rovině nebo na svahu do 1:5 | m2 | 77.04 |  | 0 | CS ÚRS 2025 01 |  | základní |  | 0 | 0 | 0 | 0 | 0 | 4 | K | 1 |  |  |  | ROZPOCET | 0 | 0 | 0 | 0 | 0 | 1 | 0 | 4 | 16
9 | K | 183403111 | Obdělání půdy nakopáním v rovině nebo na svahu do 1:5 | m2 | 19.26 |  | 0 | CS ÚRS 2025 01 |  | základní |  | 0 | 0 | 0 | 0 | 0 | 4 | K | 1 |  |  |  | ROZPOCET | 0 | 0 | 0 | 0 | 0 | 1 | 0 | 4 | 18
10 | K | 162751117 | Vodorovné přemístění výkopku nebo sypaniny po suchu na obvyklém dopravním prostředku, bez naložení výkopku, avšak se složením bez rozhrnutí z horniny třídy těžitelnosti I skupiny 1 až 3 na vzdálenost přes 9 000 do 10 000 m | m3 | 8.3 |  | 0 | CS ÚRS 2025 01 |  | základní |  | 0 | 0 | 0 | 0 | 0 | 4 | K | 1 |  |  |  | ROZPOCET | 0 | 0 | 0 | 0 | 0 | 1 | 0 | 4 | 20
11 | K | 998231411 | Přesun hmot pro sadovnické a krajinářské úpravy ručně (bez užití mechanizace) dopravní vzdálenost do 100 m | t | 62.25 |  | 0 | CS ÚRS 2025 01 |  | základní |  | 0 | 0 | 0 | 0 | 0 | 4 | K | 1 |  |  |  | ROZPOCET | 0 | 0 | 0 | 0 | 0 | 1 | 0 | 4 | 22
12 | K | 181311105 | Rozprostření a urovnání ornice v rovině nebo ve svahu sklonu do 1:5 ručně při souvislé ploše, tl. vrstvy od 250 do 300 mm | m2 | 186 |  | 0 | CS ÚRS 2025 01 |  | základní |  | 0 | 0 | 0 | 0 | 0 | 4 | K | 1 |  |  |  | ROZPOCET | 0 | 0 | 0 | 0 | 0 | 1 | 0 | 4 | 24
| VV |  | plocha rozptylové loučky 96,3m2 a okolní plochy 89,5 m2 | [14 empty] | VV | 1 | 1 | True | 0 | ROZPOCET
| VV |  | 186 |  | 186 | [12 empty] | VV | 1 | 2 | True | 0 | ROZPOCET
| VV |  | Součet |  | 186 | [12 empty] | VV | 1 | 4 | True | 1 | ROZPOCET
13 | M | 10364101 | zemina pro terénní úpravy - ornice | t | 66.072 |  | 0 | CS ÚRS 2025 01 |  | základní |  | 0 | 1 | 66.072 | 0 | 0 | 8 | M | 1 |  |  |  | ROZPOCET | 0 | 0 | 0 | 0 | 0 | 1 | 0 | 4 | 1852351579
| VV |  | plocha rozptylové loučky 96,3m2 a okolní plochy 89,5 m2 | [14 empty] | VV | 1 | 1 | True | 0 | ROZPOCET
| VV |  | (96,3)*0,15+(89,5)*0,30 |  | 41.295 | [12 empty] | VV | 1 | 2 | True | 0 | ROZPOCET
| VV |  | Součet |  | 41.295 | [12 empty] | VV | 1 | 4 | True | 1 | ROZPOCET
| VV |  | 41,295*1,6 'Přepočtené koeficientem množství |  | 66.072 | [12 empty] | VV | 1 | 2 | False | 1 | ROZPOCET
14 | K | 181006111.R | Rozprostření písku v rovině a ve sklonu do 1:5, tloušťka vrstvy do 0,10 m | m2 | 186 |  | 0 | CS ÚRS 2025 01 |  | základní |  | 0 | 0 | 0 | 0 | 0 | 4 | K | 1 |  |  |  | ROZPOCET | 0 | 0 | 0 | 0 | 0 | 1 | 0 | 4 | 26
15 | M | 1 | písek říční | m3 | 8.3 |  | 0 | vlastní |  | základní |  | 0 | 0 | 0 | 0 | 0 | 8 | M | 1 |  |  |  | ROZPOCET | 0 | 0 | 0 | 0 | 0 | 1 | 0 | 4 | 28
16 | K | 184814221 | Zapracování příměsí do půdy ručně do hloubky 150 mm v rovině nebo na svahu do 1:5 | m2 | 186 |  | 0 | CS ÚRS 2025 01 |  | základní |  | 0 | 0 | 0 | 0 | 0 | 4 | K | 1 |  |  |  | ROZPOCET | 0 | 0 | 0 | 0 | 0 | 1 | 0 | 4 | 30
17 | K | 183403153 | Obdělání půdy hrabáním v rovině nebo na svahu do 1:5 | m2 | 186 |  | 0 | CS ÚRS 2025 01 |  | základní |  | 0 | 0 | 0 | 0 | 0 | 4 | K | 1 |  |  |  | ROZPOCET | 0 | 0 | 0 | 0 | 0 | 1 | 0 | 4 | 32
| D | B | Výsadba stromů |  |  |  | 0 |  |  |  |  | 0 |  | 0 |  | 0 | 1 | D | 0 |  |  |  | ROZPOCET | [6 empty] | 0
18 | K | 119005151 | Vytyčení výsadeb s rozmístěním rostlin dle projektové dokumentace solitérních do 10 kusů | ks | 1 |  | 0 | CS ÚRS 2025 01 |  | základní |  | 0 | 0 | 0 | 0 | 0 | 4 | K | 1 |  |  |  | ROZPOCET | 0 | 0 | 0 | 0 | 0 | 1 | 0 | 4 | 34
19 | K | 183101222 | Hloubení jamek pro vysazování rostlin v zemině skupiny 1 až 4 s výměnou půdy z 50% v rovině nebo na svahu do 1:5, objemu přes 1,00 do 2,00 m3 | kus | 1 |  | 0 | CS ÚRS 2025 01 |  | základní |  | 0 | 0 | 0 | 0 | 0 | 4 | K | 1 |  |  |  | ROZPOCET | 0 | 0 | 0 | 0 | 0 | 1 | 0 | 4 | 36
20 | K | 184102114 | Výsadba dřeviny s balem do předem vyhloubené jamky se zalitím v rovině nebo na svahu do 1:5, při průměru balu přes 400 do 500 mm | kus | 1 |  | 0 | CS ÚRS 2025 01 |  | základní |  | 0 | 0 | 0 | 0 | 0 | 4 | K | 1 |  |  |  | ROZPOCET | 0 | 0 | 0 | 0 | 0 | 1 | 0 | 4 | 38
21 | M | 1.1 | Prunus serrulata ´Shirotae´ / 16 - 18 cm | ks | 1 |  | 0 | vlastní |  | základní |  | 0 | 0 | 0 | 0 | 0 | 8 | M | 1 |  |  |  | ROZPOCET | 0 | 0 | 0 | 0 | 0 | 1 | 0 | 4 | 40
22 | K | 185802114 | Hnojení půdy nebo trávníku v rovině nebo na svahu do 1:5 umělým hnojivem s rozdělením k jednotlivým rostlinám | t | 0.004 |  | 0 | CS ÚRS 2025 01 |  | základní |  | 0 | 0 | 0 | 0 | 0 | 4 | K | 1 |  |  |  | ROZPOCET | 0 | 0 | 0 | 0 | 0 | 1 | 0 | 4 | 42
23 | M | R | zeolit fr. 2/4 | kg | 3 |  | 0 | vlastní |  | základní |  | 0 | 0 | 0 | 0 | 0 | 8 | M | 1 |  |  |  | ROZPOCET | 0 | 0 | 0 | 0 | 0 | 1 | 0 | 4 | 44
24 | M | R.1 | tablety zásobního hnojiva | kg | 0.1 |  | 0 | vlastní |  | základní |  | 0 | 0 | 0 | 0 | 0 | 8 | M | 1 |  |  |  | ROZPOCET | 0 | 0 | 0 | 0 | 0 | 1 | 0 | 4 | 46
25 | M | R.2 | přípravek pro zakořenění | kg | 0.5 |  | 0 | vlastní |  | základní |  | 0 | 0 | 0 | 0 | 0 | 8 | M | 1 |  |  |  | ROZPOCET | 0 | 0 | 0 | 0 | 0 | 1 | 0 | 4 | 48
26 | K | 184215211 | Ukotvení dřeviny podzemním kotvením do volné zeminy skupiny 1 až 4, obvodu kmene do 250 mm | kus | 1 |  | 0 | CS ÚRS 2025 01 |  | základní |  | 0 | 0 | 0 | 0 | 0 | 4 | K | 1 |  |  |  | ROZPOCET | 0 | 0 | 0 | 0 | 0 | 1 | 0 | 4 | 50
27 | M | 67581000 | sada pro podzemní kotvení stromu za kořenový bal do volné zeminy z biologicky rozložitelných materiálů obvodu kmene do 350mm výšky kmene do 6m | kus | 1 |  | 0 | CS ÚRS 2025 01 |  | základní |  | 0 | 0 | 0 | 0 | 0 | 8 | M | 1 |  |  |  | ROZPOCET | 0 | 0 | 0 | 0 | 0 | 1 | 0 | 4 | 52
28 | K | 184215412 | Zhotovení závlahové mísy u solitérních dřevin v rovině nebo na svahu do 1:5, o průměru mísy přes 0,5 do 1 m | kus | 1 |  | 0 | CS ÚRS 2025 01 |  | základní |  | 0 | 0 | 0 | 0 | 0 | 4 | K | 1 |  |  |  | ROZPOCET | 0 | 0 | 0 | 0 | 0 | 1 | 0 | 4 | 54
| P |  | Poznámka k položce: Poznámka k položce: bude použita přebytečná vykopaná zemina | [14 empty] | P | 1
29 | K | 184852322R | Komparativní řez stromů | kus | 1 |  | 0 | vlastní |  | základní |  | 0 | 0 | 0 | 0 | 0 | 4 | K | 1 |  |  |  | ROZPOCET | 0 | 0 | 0 | 0 | 0 | 1 | 0 | 4 | 56
30 | K | 184501141 | Zhotovení obalu kmene z rákosové nebo kokosové rohože v rovině nebo na svahu do 1:5 | m2 | 0.9 |  | 0 | CS ÚRS 2025 01 |  | základní |  | 0 | 0 | 0 | 0 | 0 | 4 | K | 1 |  |  |  | ROZPOCET | 0 | 0 | 0 | 0 | 0 | 1 | 0 | 4 | 58
| VV |  | Stromy - obalení (dl * š * p) | [14 empty] | VV | 1 | 1 | True | 0 | ROZPOCET
| VV |  | (0,5*1,8)*1 |  | 0.9 | [12 empty] | VV | 1 | 2 | True | 0 | ROZPOCET
| VV |  | Součet |  | 0.9 | [12 empty] | VV | 1 | 4 | True | 1 | ROZPOCET
31 | M | 61894002 | bambusová rohož 60x140cm | m2 | 0.9 |  | 0 | CS ÚRS 2025 01 |  | základní |  | 0 | 0 | 0 | 0 | 0 | 8 | M | 1 |  |  |  | ROZPOCET | 0 | 0 | 0 | 0 | 0 | 1 | 0 | 4 | 60
32 | K | 184911421 | Mulčování vysazených rostlin mulčovací kůrou, tl. do 100 mm v rovině nebo na svahu do 1:5 | m2 | 1 |  | 0 | CS ÚRS 2025 01 |  | základní |  | 0 | 0 | 0 | 0 | 0 | 4 | K | 1 |  |  |  | ROZPOCET | 0 | 0 | 0 | 0 | 0 | 1 | 0 | 4 | 62
| VV |  | Mulčování - borka (pl * p) | [14 empty] | VV | 1 | 1 | True | 0 | ROZPOCET
| VV |  | 1,0*1 |  | 1 | [12 empty] | VV | 1 | 2 | True | 0 | ROZPOCET
| VV |  | Součet |  | 1 | [12 empty] | VV | 1 | 4 | True | 1 | ROZPOCET
33 | M | 103911R1 | jemná borka | m3 | 0.1 |  | 0 | vlastní |  | základní |  | 0 | 0 | 0 | 0 | 0 | 8 | M | 1 |  |  |  | ROZPOCET | 0 | 0 | 0 | 0 | 0 | 1 | 0 | 4 | 64
34 | K | 185804311 | Zalití rostlin vodou plochy záhonů jednotlivě do 20 m2 | m3 | 0.08 |  | 0 | CS ÚRS 2025 01 |  | základní |  | 0 | 0 | 0 | 0 | 0 | 4 | K | 1 |  |  |  | ROZPOCET | 0 | 0 | 0 | 0 | 0 | 1 | 0 | 4 | 66
| P |  | Poznámka k položce: Poznámka k položce: nutno zohlednit, že se jedná o postupnou zálivku | [14 empty] | P | 1
| VV |  | Zálivka stromů (obj * p) | [14 empty] | VV | 1 | 1 | True | 0 | ROZPOCET
| VV |  | 0,08*1 |  | 0.08 | [12 empty] | VV | 1 | 2 | True | 0 | ROZPOCET
| VV |  | Součet |  | 0.08 | [12 empty] | VV | 1 | 4 | True | 1 | ROZPOCET
35 | K | 185851121 | Dovoz vody pro zálivku rostlin na vzdálenost do 1000 m | m3 | 0.08 |  | 0 | CS ÚRS 2025 01 |  | základní |  | 0 | 0 | 0 | 0 | 0 | 4 | K | 1 |  |  |  | ROZPOCET | 0 | 0 | 0 | 0 | 0 | 1 | 0 | 4 | 68
36 | K | 185851129 | Dovoz vody pro zálivku rostlin Příplatek k ceně za každých dalších i započatých 1000 m | m3 | 1.52 |  | 0 | CS ÚRS 2025 01 |  | základní |  | 0 | 0 | 0 | 0 | 0 | 4 | K | 1 |  |  |  | ROZPOCET | 0 | 0 | 0 | 0 | 0 | 1 | 0 | 4 | 70
| VV |  | 0,08*19 "Přepočtené koeficientem množství |  | 1.52 | [12 empty] | VV | 1 | 2 | True | 0 | ROZPOCET
| VV |  | Součet |  | 1.52 | [12 empty] | VV | 1 | 4 | True | 1 | ROZPOCET
37 | K | 998231411 | Přesun hmot pro sadovnické a krajinářské úpravy ručně (bez užití mechanizace) dopravní vzdálenost do 100 m | t | 0.2 |  | 0 | CS ÚRS 2025 01 |  | základní |  | 0 | 0 | 0 | 0 | 0 | 4 | K | 1 |  |  |  | ROZPOCET | 0 | 0 | 0 | 0 | 0 | 1 | 0 | 4 | 72
| D | C | Výsadba keřů |  |  |  | 0 |  |  |  |  | 0 |  | 0 |  | 0 | 1 | D | 0 |  |  |  | ROZPOCET | [6 empty] | 0
38 | K | 119005151 | Vytyčení výsadeb s rozmístěním rostlin dle projektové dokumentace solitérních do 10 kusů | ks | 5 |  | 0 | CS ÚRS 2025 01 |  | základní |  | 0 | 0 | 0 | 0 | 0 | 4 | K | 1 |  |  |  | ROZPOCET | 0 | 0 | 0 | 0 | 0 | 1 | 0 | 4 | 74
39 | K | 183101113 | Hloubení jamek pro vysazování rostlin v zemině skupiny 1 až 4 bez výměny půdy na svahu do 1:2, objemu přes 0,02 do 0,05 m3 | kus | 5 |  | 0 | CS ÚRS 2025 01 |  | základní |  | 0 | 0 | 0 | 0 | 0 | 4 | K | 1 |  |  |  | ROZPOCET | 0 | 0 | 0 | 0 | 0 | 1 | 0 | 4 | 76
40 | K | 184102122 | Výsadba dřeviny s balem do předem vyhloubené jamky se zalitím na svahu přes 1:5 do 1:2, při průměru balu přes 200 do 300 mm | kus | 5 |  | 0 | CS ÚRS 2025 01 |  | základní |  | 0 | 0 | 0 | 0 | 0 | 4 | K | 1 |  |  |  | ROZPOCET | 0 | 0 | 0 | 0 | 0 | 1 | 0 | 4 | 78
41 | M | SFB | Viburnum farreri / 60 - 80 cm | kus | 5 |  | 0 | vlastní |  | základní |  | 0 | 0 | 0 | 0 | 0 | 8 | M | 1 |  |  |  | ROZPOCET | 0 | 0 | 0 | 0 | 0 | 1 | 0 | 4 | 80
42 | K | 185802114 | Hnojení půdy nebo trávníku v rovině nebo na svahu do 1:5 umělým hnojivem s rozdělením k jednotlivým rostlinám | t | 0.003 |  | 0 | CS ÚRS 2025 01 |  | základní |  | 0 | 0 | 0 | 0 | 0 | 4 | K | 1 |  |  |  | ROZPOCET | 0 | 0 | 0 | 0 | 0 | 1 | 0 | 4 | 82
43 | M | 245513R1 | zeolit fr. 2/4 | kg | 2.5 |  | 0 | vlastní |  | základní |  | 0 | 0 | 0 | 0 | 0 | 8 | M | 1 |  |  |  | ROZPOCET | 0 | 0 | 0 | 0 | 0 | 1 | 0 | 4 | 84
| VV |  | Zeolit (hm * p) | [14 empty] | VV | 1 | 1 | True | 0 | ROZPOCET
| VV |  | 0,5*5 |  | 2.5 | [12 empty] | VV | 1 | 2 | True | 0 | ROZPOCET
| VV |  | Součet |  | 2.5 | [12 empty] | VV | 1 | 4 | True | 1 | ROZPOCET
44 | M | 251911R1 | hnojivé tablety | kg | 0.15 |  | 0 | vlastní |  | základní |  | 0 | 0 | 0 | 0 | 0 | 8 | M | 1 |  |  |  | ROZPOCET | 0 | 0 | 0 | 0 | 0 | 1 | 0 | 4 | 86
| VV |  | Hnojivé tablety (p * hm) | [14 empty] | VV | 1 | 1 | True | 0 | ROZPOCET
| VV |  | 0,01*3*5 |  | 0.15 | [12 empty] | VV | 1 | 2 | True | 0 | ROZPOCET
| VV |  | Součet |  | 0.15 | [12 empty] | VV | 1 | 4 | True | 1 | ROZPOCET
45 | K | 184911421 | Mulčování vysazených rostlin mulčovací kůrou, tl. do 100 mm v rovině nebo na svahu do 1:5 | m2 | 8.2 |  | 0 | CS ÚRS 2025 01 |  | základní |  | 0 | 0 | 0 | 0 | 0 | 4 | K | 1 |  |  |  | ROZPOCET | 0 | 0 | 0 | 0 | 0 | 1 | 0 | 4 | 88
46 | K | 185804311 | Zalití rostlin vodou plochy záhonů jednotlivě do 20 m2 | m3 | 0.15 |  | 0 | CS ÚRS 2025 01 |  | základní |  | 0 | 0 | 0 | 0 | 0 | 4 | K | 1 |  |  |  | ROZPOCET | 0 | 0 | 0 | 0 | 0 | 1 | 0 | 4 | 90
| P |  | Poznámka k položce: Poznámka k položce: nutno zohlednit, že se jedná o postupnou zálivku | [14 empty] | P | 1
| VV |  | Zálivka rostlin (obj * p) | [14 empty] | VV | 1 | 1 | True | 0 | ROZPOCET
| VV |  | 0,03*5 |  | 0.15 | [12 empty] | VV | 1 | 2 | True | 0 | ROZPOCET
| VV |  | Součet |  | 0.15 | [12 empty] | VV | 1 | 4 | True | 1 | ROZPOCET
47 | K | 185851121 | Dovoz vody pro zálivku rostlin na vzdálenost do 1000 m | m3 | 0.15 |  | 0 | CS ÚRS 2025 01 |  | základní |  | 0 | 0 | 0 | 0 | 0 | 4 | K | 1 |  |  |  | ROZPOCET | 0 | 0 | 0 | 0 | 0 | 1 | 0 | 4 | 92
48 | K | 185851129 | Dovoz vody pro zálivku rostlin Příplatek k ceně za každých dalších i započatých 1000 m | m3 | 2.85 |  | 0 | CS ÚRS 2025 01 |  | základní |  | 0 | 0 | 0 | 0 | 0 | 4 | K | 1 |  |  |  | ROZPOCET | 0 | 0 | 0 | 0 | 0 | 1 | 0 | 4 | 94
| VV |  | 0,15*19 "Přepočtené koeficientem množství |  | 2.85 | [12 empty] | VV | 1 | 2 | True | 0 | ROZPOCET
| VV |  | Součet |  | 2.85 | [12 empty] | VV | 1 | 4 | True | 1 | ROZPOCET
49 | K | 998231411 | Přesun hmot pro sadovnické a krajinářské úpravy ručně (bez užití mechanizace) dopravní vzdálenost do 100 m | t | 0.2 |  | 0 | CS ÚRS 2025 01 |  | základní |  | 0 | 0 | 0 | 0 | 0 | 4 | K | 1 |  |  |  | ROZPOCET | 0 | 0 | 0 | 0 | 0 | 1 | 0 | 4 | 96
| D | D | Výsev trávníku |  |  |  | 0 |  |  |  |  | 0 |  | 0 |  | 0 | 1 | D | 0 |  |  |  | ROZPOCET | [6 empty] | 0
50 | K | 183403153 | Obdělání půdy hrabáním v rovině nebo na svahu do 1:5 | m2 | 186 |  | 0 | CS ÚRS 2025 01 |  | základní |  | 0 | 0 | 0 | 0 | 0 | 4 | K | 1 |  |  |  | ROZPOCET | 0 | 0 | 0 | 0 | 0 | 1 | 0 | 4 | 98
51 | K | 181411131 | Založení trávníku na půdě předem připravené plochy do 1000 m2 výsevem včetně utažení parkového v rovině nebo na svahu do 1:5 | m2 | 186 |  | 0 | CS ÚRS 2025 01 |  | základní |  | 0 | 0 | 0 | 0 | 0 | 4 | K | 1 |  |  |  | ROZPOCET | 0 | 0 | 0 | 0 | 0 | 1 | 0 | 4 | 100
52 | M | 005724R2 | travní směs - nízká suchá loučka (specifikace dle PD) | kg | 3.92 |  | 0 | vlastní |  | základní |  | 0 | 0 | 0 | 0 | 0 | 8 | M | 1 |  |  |  | ROZPOCET | 0 | 0 | 0 | 0 | 0 | 1 | 0 | 4 | 102
53 | K | 183403153 | Obdělání půdy hrabáním v rovině nebo na svahu do 1:5 | m2 | 186 |  | 0 | CS ÚRS 2025 01 |  | základní |  | 0 | 0 | 0 | 0 | 0 | 4 | K | 1 |  |  |  | ROZPOCET | 0 | 0 | 0 | 0 | 0 | 1 | 0 | 4 | 104
54 | K | 183403161 | Obdělání půdy válením v rovině nebo na svahu do 1:5 | m2 | 186 |  | 0 | CS ÚRS 2025 01 |  | základní |  | 0 | 0 | 0 | 0 | 0 | 4 | K | 1 |  |  |  | ROZPOCET | 0 | 0 | 0 | 0 | 0 | 1 | 0 | 4 | 106
55 | K | 111151121 | Pokosení trávníku při souvislé ploše do 1000 m2 parkového v rovině nebo svahu do 1:5 | m2 | 372 |  | 0 | CS ÚRS 2025 01 |  | základní |  | 0 | 0 | 0 | 0 | 0 | 4 | K | 1 |  |  |  | ROZPOCET | 0 | 0 | 0 | 0 | 0 | 1 | 0 | 4 | 108
56 | K | 997221858 | Poplatek za uložení stavebního odpadu na recyklační skládce (skládkovné) z rostlinných pletiv zatříděného do Katalogu odpadů pod kódem 02 01 03 | t | 0.05 |  | 0 | CS ÚRS 2025 01 |  | základní |  | 0 | 0 | 0 | 0 | 0 | 4 | K | 1 |  |  |  | ROZPOCET | 0 | 0 | 0 | 0 | 0 | 1 | 0 | 4 | 110
| P |  | Poznámka k položce: Poznámka k položce: předpoklad - bude doložena skutečnost | [14 empty] | P | 1
|  | VP | Vícepráce |  |  |  | 0 | [10 empty] | D | 0 |  |  |  | PN | [6 empty] | 0
| K | [5 empty] | 0 |  |  | základní | [7 empty] | PN | 1 |  |  |  | PN | 0 | 0 | 0 | 0 | 0 | 1 | 0
| K | [5 empty] | 0 |  |  | základní | [7 empty] | PN | 1 |  |  |  | PN | 0 | 0 | 0 | 0 | 0 | 1 | 0
| K | [5 empty] | 0 |  |  | základní | [7 empty] | PN | 1 |  |  |  | PN | 0 | 0 | 0 | 0 | 0 | 1 | 0
| K | [5 empty] | 0 |  |  | základní | [7 empty] | PN | 1 |  |  |  | PN | 0 | 0 | 0 | 0 | 0 | 1 | 0
| K | [5 empty] | 0 |  |  | základní | [7 empty] | PN | 1 |  |  |  | PN | 0 | 0 | 0 | 0 | 0 | 1 | 0

## 04.2 - Následná péče (5 let)
{a9c41c72-4803-4229-a87a-6686ad281364}
2
| KRYCÍ LIST SOUPISU PRACÍ | [7 empty] | v --- níže se nacházejí doplnkové a pomocné údaje k sestavám --- v | [8 empty] | False
Stavba:
Kolumbárium a rozptylová loučka Litomyšl
Objekt:
04 - Vegetační úpravy
Soupis:
04.2 - Následná péče (5 let)
| KSO: |  |  |  |  | CC-CZ:
| Místo: |  | Prokešova, Litomyšl, 570 01 |  |  | Datum: | 5. 2. 2025
| Zadavatel: |  |  |  |  | IČ: | 002 76 944
|  | Město Litomyšl |  |  |  | DIČ: | CZ00276944
| Uchazeč: |  |  |  |  | IČ: | Vyplň údaj
|  | Vyplň údaj |  |  |  | DIČ: | Vyplň údaj
| Projektant: |  |  |  |  | IČ: | 277 38 027
|  | Kuba & Pilař architekti s.r.o. |  |  |  | DIČ: | CZ27738027
| Zpracovatel: |  |  |  |  | IČ: | 253 33 046
|  | STAGA stavební agentura s.r.o. |  |  |  | DIČ: | CZ25333046
Poznámka:
Rozpočet slouží pouze a výhradně pro výběr zhotovitele, nikoliv jako výrobní. Množství v položkách je předpokládané a řídí se po vzoru vyhláškou č. 169/2016 Sb. Zhotovitel je povinen zkontrolovat rozpočet a doplnit konstrukce a materiály, které dle jeho mínění chybí. V opačném případě je zhotovitel povinen upozornit zadavatele na případné nedostatky. Ceny v nabídce musí vycházet nejen z předloženého soupisu výkonů, ale i ze znalosti celého projektu. Prostudování kompletní dokumentace je nedílnou podmínkou předložení nabídky. Veškeré konstrukce se dodávají jako plně funkční celek. Položky označeny D+M jsou kalkulovány včetně přesunu hmot.
| Cena bez DPH | [5 empty] | 0
|  |  | Základ daně |  |  | Sazba daně | Výše daně
| DPH | základní | 0 |  |  | 21% | 0
|  | snížená | 0 |  |  | 12% | 0
|  | zákl. přenesená | 0 |  |  | 21% | 0
|  | sníž. přenesená | 0 |  |  | 12% | 0
|  | nulová | 0 |  |  | 0% | 0
| Cena s DPH |  |  | v | CZK |  | 0
| Projektant |  |  | Zpracovatel
| Datum a podpis: |  | Razítko | Datum a podpis: |  |  | Razítko
| Objednavatel |  |  | Uchazeč
| Datum a podpis: |  | Razítko | Datum a podpis: |  |  | Razítko
REKAPITULACE ČLENĚNÍ SOUPISU PRACÍ
Stavba:
Kolumbárium a rozptylová loučka Litomyšl
Objekt:
04 - Vegetační úpravy
Soupis:
04.2 - Následná péče (5 let)
Místo: |  |  | Prokešova, Litomyšl, 570 01 |  |  | Datum: | 5. 2. 2025
Zadavatel: |  |  | Město Litomyšl |  |  | Projektant: | Kuba & Pilař architekti s.r.o.
Uchazeč: |  |  | Vyplň údaj |  |  | Zpracovatel: | STAGA stavební agentura s.r.o.
Kód dílu - Popis | [6 empty] | Cena celkem [CZK]
Náklady ze soupisu prací | [6 empty] | 0 | [11 empty] | -1
| NP-S - Následná péče - stromy (5 let) | [5 empty] | 0
| NP-K - Následná péče - keře (5 let) | [5 empty] | 0
| VP - Vícepráce | [5 empty] | 0
SOUPIS PRACÍ
Stavba:
Kolumbárium a rozptylová loučka Litomyšl
Objekt:
04 - Vegetační úpravy
Soupis:
04.2 - Následná péče (5 let)
Místo: |  |  | Prokešova, Litomyšl, 570 01 |  |  | Datum: | 5. 2. 2025
Zadavatel: |  |  | Město Litomyšl |  |  | Projektant: | Kuba & Pilař architekti s.r.o.
Uchazeč: |  |  | Vyplň údaj |  |  | Zpracovatel: | STAGA stavební agentura s.r.o.
PČ | Typ | Kód | Popis | MJ | Množství | J.cena [CZK] | Cena celkem [CZK] | Cenová soustava |  | DPH | J. Nh [h] | Nh celkem [h] | J. hmotnost [t] | Hmotnost celkem [t] | J. suť [t] | Suť Celkem [t]
Náklady soupisu celkem | [6 empty] | 0 |  |  |  |  | 0 |  | 0 |  | 0 |  | D | -1 | [10 empty] | 0
| D | NP-S | Následná péče - stromy (5 let) |  |  |  | 0 |  |  |  |  | 0 |  | 0 |  | 0 | 1 | D | 0 |  |  |  | ROZPOCET | [6 empty] | 0
1 | K | 1845011R1 | Kontrola obalu kmene z rákosové nebo kokosové rohože | kus | 1 |  | 0 | vlastní |  | základní |  | 0 | 0 | 0 | 0 | 0 | 4 | K | 1 |  |  |  | ROZPOCET | 0 | 0 | 0 | 0 | 0 | 1 | 0 | 4 | 2
2 | K | 185804513 | Odplevelení výsadeb v rovině nebo na svahu do 1:5 dřevin solitérních | m2 | 12 |  | 0 | CS ÚRS 2025 01 |  | základní |  | 0 | 0 | 0 | 0 | 0 | 4 | K | 1 |  |  |  | ROZPOCET | 0 | 0 | 0 | 0 | 0 | 1 | 0 | 4 | 4
3 | K | 184813151.R1 | Odstranění výmladků stromu ručně, na bázi, výšky do 2 m, průměru kmene do 0,2 m | kus | 5 |  | 0 | vlastní |  | základní |  | 0 | 0 | 0 | 0 | 0 | 4 | K | 1 |  |  |  | ROZPOCET | 0 | 0 | 0 | 0 | 0 | 1 | 0 | 4 | 6
| VV |  | Stromy - kontrola výmladků a případné odstranění výmladků (p) | [14 empty] | VV | 1 | 1 | True | 0 | ROZPOCET
| VV |  | každoročně | [14 empty] | VV | 1 | 1 | True | 0 | ROZPOCET
| VV |  | 1*5 |  | 5 | [12 empty] | VV | 1 | 2 | True | 0 | ROZPOCET
| VV |  | Součet |  | 5 | [12 empty] | VV | 1 | 4 | True | 1 | ROZPOCET
4 | K | 184852322.R1 | Řez stromů prováděný lezeckou technikou výchovný (S-RV) alejové stromy, výšky přes 4 do 6 m | kus | 5 |  | 0 | vlastní |  | základní |  | 0 | 0 | 0 | 0 | 0 | 4 | K | 1 |  |  |  | ROZPOCET | 0 | 0 | 0 | 0 | 0 | 1 | 0 | 4 | 8
| VV |  | Stromy vysazené - řezy výchovné v případě jejich potřeby (p) | [14 empty] | VV | 1 | 1 | True | 0 | ROZPOCET
| VV |  | každoročně | [14 empty] | VV | 1 | 1 | True | 0 | ROZPOCET
| VV |  | 1*5 |  | 5 | [12 empty] | VV | 1 | 2 | True | 0 | ROZPOCET
| VV |  | Součet |  | 5 | [12 empty] | VV | 1 | 4 | True | 1 | ROZPOCET
5 | K | 184911421 | Mulčování vysazených rostlin mulčovací kůrou, tl. do 100 mm v rovině nebo na svahu do 1:5 | m2 | 2 |  | 0 | CS ÚRS 2025 01 |  | základní |  | 0 | 0 | 0 | 0 | 0 | 4 | K | 1 |  |  |  | ROZPOCET | 0 | 0 | 0 | 0 | 0 | 1 | 0 | 4 | 10
| VV |  | doplnění mulče (p) | [14 empty] | VV | 1 | 1 | True | 0 | ROZPOCET
| VV |  | 2.-3. rok | [14 empty] | VV | 1 | 1 | True | 0 | ROZPOCET
| VV |  | 1*2 |  | 2 | [12 empty] | VV | 1 | 2 | True | 0 | ROZPOCET
| VV |  | Součet |  | 2 | [12 empty] | VV | 1 | 4 | True | 1 | ROZPOCET
6 | M | 103911R1 | jemná borka | m3 | 0.1 |  | 0 | vlastní |  | základní |  | 0 | 0 | 0 | 0 | 0 | 8 | M | 1 |  |  |  | ROZPOCET | 0 | 0 | 0 | 0 | 0 | 1 | 0 | 4 | 12
| P |  | Poznámka k položce: Poznámka k položce: nákup a dovoz nebo použití z předchozích činností - ocenit dle uvážení | [14 empty] | P | 1
7 | K | 185804311 | Zalití rostlin vodou plochy záhonů jednotlivě do 20 m2 | m3 | 2.88 |  | 0 | CS ÚRS 2025 01 |  | základní |  | 0 | 0 | 0 | 0 | 0 | 4 | K | 1 |  |  |  | ROZPOCET | 0 | 0 | 0 | 0 | 0 | 1 | 0 | 4 | 14
| P |  | Poznámka k položce: Poznámka k položce: nutno zohlednit, že se jedná o postupnou zálivku | [14 empty] | P | 1
| VV |  | Stromy - zálivka (obj * p) | [14 empty] | VV | 1 | 1 | True | 0 | ROZPOCET
| VV |  | 1 rok - 10 cyklů | [14 empty] | VV | 1 | 1 | True | 0 | ROZPOCET
| VV |  | (0,08*1)*10 |  | 0.8 | [12 empty] | VV | 1 | 2 | True | 0 | ROZPOCET
| VV |  | 2 rok - 8 cyklů | [14 empty] | VV | 1 | 1 | True | 0 | ROZPOCET
| VV |  | (0,08*1)*8 |  | 0.64 | [12 empty] | VV | 1 | 2 | True | 0 | ROZPOCET
| VV |  | 3-5 rok - 6 cyklů | [14 empty] | VV | 1 | 1 | True | 0 | ROZPOCET
| VV |  | (0,08*1)*6 |  | 0.48 | [12 empty] | VV | 1 | 2 | True | 0 | ROZPOCET
| VV |  | (0,08*1)*6 |  | 0.48 | [12 empty] | VV | 1 | 2 | True | 0 | ROZPOCET
| VV |  | (0,08*1)*6 |  | 0.48 | [12 empty] | VV | 1 | 2 | True | 0 | ROZPOCET
| VV |  | Součet |  | 2.88 | [12 empty] | VV | 1 | 4 | True | 1 | ROZPOCET
8 | K | 185851121 | Dovoz vody pro zálivku rostlin na vzdálenost do 1000 m | m3 | 2.88 |  | 0 | CS ÚRS 2025 01 |  | základní |  | 0 | 0 | 0 | 0 | 0 | 4 | K | 1 |  |  |  | ROZPOCET | 0 | 0 | 0 | 0 | 0 | 1 | 0 | 4 | 16
9 | K | 185851129 | Dovoz vody pro zálivku rostlin Příplatek k ceně za každých dalších i započatých 1000 m | m3 | 54.72 |  | 0 | CS ÚRS 2025 01 |  | základní |  | 0 | 0 | 0 | 0 | 0 | 4 | K | 1 |  |  |  | ROZPOCET | 0 | 0 | 0 | 0 | 0 | 1 | 0 | 4 | 18
| VV |  | 2,88*19 "Přepočtené koeficientem množství |  | 54.72 | [12 empty] | VV | 1 | 2 | True | 0 | ROZPOCET
| VV |  | Součet |  | 54.72 | [12 empty] | VV | 1 | 4 | True | 1 | ROZPOCET
10 | K | 997221858 | Poplatek za uložení stavebního odpadu na recyklační skládce (skládkovné) z rostlinných pletiv zatříděného do Katalogu odpadů pod kódem 02 01 03 | t | 0.2 |  | 0 | CS ÚRS 2025 01 |  | základní |  | 0 | 0 | 0 | 0 | 0 | 4 | K | 1 |  |  |  | ROZPOCET | 0 | 0 | 0 | 0 | 0 | 1 | 0 | 4 | 20
| P |  | Poznámka k položce: Poznámka k položce: předpoklad - bude doložena skutečnost | [14 empty] | P | 1
11 | K | 997013635 | Poplatek za uložení stavebního odpadu na skládce (skládkovné) komunálního zatříděného do Katalogu odpadů pod kódem 20 03 01 | t | 0.2 |  | 0 | CS ÚRS 2025 01 |  | základní |  | 0 | 0 | 0 | 0 | 0 | 4 | K | 1 |  |  |  | ROZPOCET | 0 | 0 | 0 | 0 | 0 | 1 | 0 | 4 | 22
| D | NP-K | Následná péče - keře (5 let) |  |  |  | 0 |  |  |  |  | 0 |  | 0 |  | 0 | 1 | D | 0 |  |  |  | ROZPOCET | [6 empty] | 0
12 | K | 185804514 | Odplevelení výsadeb v rovině nebo na svahu do 1:5 souvislých keřových skupin | m2 | 49.2 |  | 0 | CS ÚRS 2025 01 |  | základní |  | 0 | 0 | 0 | 0 | 0 | 4 | K | 1 |  |  |  | ROZPOCET | 0 | 0 | 0 | 0 | 0 | 1 | 0 | 4 | 24
| VV |  | Odplevelení (pl * p) | [14 empty] | VV | 1 | 1 | True | 0 | ROZPOCET
| VV |  | Keře | [14 empty] | VV | 1 | 1 | True | 0 | ROZPOCET
| VV |  | 1.-3. rok 2x ročně | [14 empty] | VV | 1 | 1 | True | 0 | ROZPOCET
| VV |  | 8,2*6 |  | 49.2 | [12 empty] | VV | 1 | 2 | True | 0 | ROZPOCET
| VV |  | Součet |  | 49.2 | [12 empty] | VV | 1 | 4 | True | 1 | ROZPOCET
13 | K | 184911422 | Mulčování vysazených rostlin mulčovací kůrou, tl. do 100 mm na svahu do 1:2 | m2 | 16.4 |  | 0 | CS ÚRS 2025 01 |  | základní |  | 0 | 0 | 0 | 0 | 0 | 4 | K | 1 |  |  |  | ROZPOCET | 0 | 0 | 0 | 0 | 0 | 1 | 0 | 4 | 26
| VV |  | doplnění mulče (p) | [14 empty] | VV | 1 | 1 | True | 0 | ROZPOCET
| VV |  | 2.-3. rok | [14 empty] | VV | 1 | 1 | True | 0 | ROZPOCET
| VV |  | 8,2*2 |  | 16.4 | [12 empty] | VV | 1 | 2 | True | 0 | ROZPOCET
| VV |  | Součet |  | 16.4 | [12 empty] | VV | 1 | 4 | True | 1 | ROZPOCET
14 | M | 103911R1 | jemná borka | m3 | 0.82 |  | 0 | vlastní |  | základní |  | 0 | 0 | 0 | 0 | 0 | 8 | M | 1 |  |  |  | ROZPOCET | 0 | 0 | 0 | 0 | 0 | 1 | 0 | 4 | 28
| P |  | Poznámka k položce: Poznámka k položce: nákup a dovoz nebo použití z předchozích činností - ocenit dle uvážení | [14 empty] | P | 1
| VV |  | 8,2*0,05*2 |  | 0.82 | [12 empty] | VV | 1 | 2 | True | 0 | ROZPOCET
| VV |  | Součet |  | 0.82 | [12 empty] | VV | 1 | 4 | True | 1 | ROZPOCET
15 | K | 997221858 | Poplatek za uložení stavebního odpadu na recyklační skládce (skládkovné) z rostlinných pletiv zatříděného do Katalogu odpadů pod kódem 02 01 03 | t | 0.1 |  | 0 | CS ÚRS 2025 01 |  | základní |  | 0 | 0 | 0 | 0 | 0 | 4 | K | 1 |  |  |  | ROZPOCET | 0 | 0 | 0 | 0 | 0 | 1 | 0 | 4 | 30
| P |  | Poznámka k položce: Poznámka k položce: předpoklad - bude doložena skutečnost | [14 empty] | P | 1
16 | K | 185804311 | Zalití rostlin vodou plochy záhonů jednotlivě do 20 m2 | m3 | 0.45 |  | 0 | CS ÚRS 2025 01 |  | základní |  | 0 | 0 | 0 | 0 | 0 | 4 | K | 1 |  |  |  | ROZPOCET | 0 | 0 | 0 | 0 | 0 | 1 | 0 | 4 | 32
| P |  | Poznámka k položce: Poznámka k položce: nutno zohlednit, že se jedná o postupnou zálivku | [14 empty] | P | 1
| VV |  | Keře - zálivka (obj * p) | [14 empty] | VV | 1 | 1 | True | 0 | ROZPOCET
| VV |  | 1 rok - 6 cyklů | [14 empty] | VV | 1 | 1 | True | 0 | ROZPOCET
| VV |  | (0,01*5)*6 |  | 0.3 | [12 empty] | VV | 1 | 2 | True | 0 | ROZPOCET
| VV |  | 2 rok - 3 cykly | [14 empty] | VV | 1 | 1 | True | 0 | ROZPOCET
| VV |  | (0,01*5)*3 |  | 0.15 | [12 empty] | VV | 1 | 2 | True | 0 | ROZPOCET
| VV |  | Součet |  | 0.45 | [12 empty] | VV | 1 | 4 | True | 1 | ROZPOCET
17 | K | 185851121 | Dovoz vody pro zálivku rostlin na vzdálenost do 1000 m | m3 | 0.45 |  | 0 | CS ÚRS 2025 01 |  | základní |  | 0 | 0 | 0 | 0 | 0 | 4 | K | 1 |  |  |  | ROZPOCET | 0 | 0 | 0 | 0 | 0 | 1 | 0 | 4 | 34
18 | K | 185851129 | Dovoz vody pro zálivku rostlin Příplatek k ceně za každých dalších i započatých 1000 m | m3 | 8.55 |  | 0 | CS ÚRS 2025 01 |  | základní |  | 0 | 0 | 0 | 0 | 0 | 4 | K | 1 |  |  |  | ROZPOCET | 0 | 0 | 0 | 0 | 0 | 1 | 0 | 4 | 36
| VV |  | 0,45*19 "Přepočtené koeficientem množství |  | 8.55 | [12 empty] | VV | 1 | 2 | True | 0 | ROZPOCET
| VV |  | Součet |  | 8.55 | [12 empty] | VV | 1 | 4 | True | 1 | ROZPOCET
|  | VP | Vícepráce |  |  |  | 0 | [10 empty] | D | 0 |  |  |  | PN | [6 empty] | 0
| K | [5 empty] | 0 |  |  | základní | [7 empty] | PN | 1 |  |  |  | PN | 0 | 0 | 0 | 0 | 0 | 1 | 0
| K | [5 empty] | 0 |  |  | základní | [7 empty] | PN | 1 |  |  |  | PN | 0 | 0 | 0 | 0 | 0 | 1 | 0
| K | [5 empty] | 0 |  |  | základní | [7 empty] | PN | 1 |  |  |  | PN | 0 | 0 | 0 | 0 | 0 | 1 | 0
| K | [5 empty] | 0 |  |  | základní | [7 empty] | PN | 1 |  |  |  | PN | 0 | 0 | 0 | 0 | 0 | 1 | 0
| K | [5 empty] | 0 |  |  | základní | [7 empty] | PN | 1 |  |  |  | PN | 0 | 0 | 0 | 0 | 0 | 1 | 0

## 05 - Elektroinstalace
{c4efab38-a99b-471f-bdd5-d2721cf74c40}
2
| KRYCÍ LIST SOUPISU PRACÍ | [7 empty] | v --- níže se nacházejí doplnkové a pomocné údaje k sestavám --- v | [8 empty] | False
Stavba:
Kolumbárium a rozptylová loučka Litomyšl
Objekt:
05 - Elektroinstalace
| KSO: |  |  |  |  | CC-CZ:
| Místo: |  | Prokešova, Litomyšl, 570 01 |  |  | Datum: | 5. 2. 2025
| Zadavatel: |  |  |  |  | IČ: | 002 76 944
|  | Město Litomyšl |  |  |  | DIČ: | CZ00276944
| Uchazeč: |  |  |  |  | IČ: | Vyplň údaj
|  | Vyplň údaj |  |  |  | DIČ: | Vyplň údaj
| Projektant: |  |  |  |  | IČ: | 277 38 027
|  | Kuba & Pilař architekti s.r.o. |  |  |  | DIČ: | CZ27738027
| Zpracovatel: |  |  |  |  | IČ: | 253 33 046
|  | STAGA stavební agentura s.r.o. |  |  |  | DIČ: | CZ25333046
Poznámka:
Rozpočet slouží pouze a výhradně pro výběr zhotovitele, nikoliv jako výrobní. Množství v položkách je předpokládané a řídí se po vzoru vyhláškou č. 169/2016 Sb. Zhotovitel je povinen zkontrolovat rozpočet a doplnit konstrukce a materiály, které dle jeho mínění chybí. V opačném případě je zhotovitel povinen upozornit zadavatele na případné nedostatky. Ceny v nabídce musí vycházet nejen z předloženého soupisu výkonů, ale i ze znalosti celého projektu. Prostudování kompletní dokumentace je nedílnou podmínkou předložení nabídky. Veškeré konstrukce se dodávají jako plně funkční celek. Položky označeny D+M jsou kalkulovány včetně přesunu hmot.
| Cena bez DPH | [5 empty] | 0
|  |  | Základ daně |  |  | Sazba daně | Výše daně
| DPH | základní | 0 |  |  | 21% | 0
|  | snížená | 0 |  |  | 12% | 0
|  | zákl. přenesená | 0 |  |  | 21% | 0
|  | sníž. přenesená | 0 |  |  | 12% | 0
|  | nulová | 0 |  |  | 0% | 0
| Cena s DPH |  |  | v | CZK |  | 0
| Projektant |  |  | Zpracovatel
| Datum a podpis: |  | Razítko | Datum a podpis: |  |  | Razítko
| Objednavatel |  |  | Uchazeč
| Datum a podpis: |  | Razítko | Datum a podpis: |  |  | Razítko
REKAPITULACE ČLENĚNÍ SOUPISU PRACÍ
Stavba:
Kolumbárium a rozptylová loučka Litomyšl
Objekt:
05 - Elektroinstalace
Místo: |  |  | Prokešova, Litomyšl, 570 01 |  |  | Datum: | 5. 2. 2025
Zadavatel: |  |  | Město Litomyšl |  |  | Projektant: | Kuba & Pilař architekti s.r.o.
Uchazeč: |  |  | Vyplň údaj |  |  | Zpracovatel: | STAGA stavební agentura s.r.o.
Kód dílu - Popis | [6 empty] | Cena celkem [CZK]
Náklady ze soupisu prací | [6 empty] | 0 | [11 empty] | -1
| PSV - Práce a dodávky PSV | [5 empty] | 0
| 741 - Elektroinstalace - silnoproud | [5 empty] | 0
| 001 - MONTÁŽE | [5 empty] | 0
| 002 - STAVEBNÍ PRÁCE VENKOVNÍ ELEKTROROZVODY | [5 empty] | 0
| 003 - ZEMNÍ PRÁCE VENKOVNÍ ELEKTROROZVODY | [5 empty] | 0
| 004 - MATERIÁLY | [5 empty] | 0
| 005 - MONTÁŽE RK_2.A | [5 empty] | 0
| 006 - MATERIÁLY RK_2.A | [5 empty] | 0
| 007 - PROJEKTOVÁ DOKUMENTACE SKUT.STAVU, REVIZNÍ ZPRÁVA, PŘED.PROTOKOL | [5 empty] | 0
| 008 - OSTATNÍ | [5 empty] | 0
| VP - Vícepráce | [5 empty] | 0
SOUPIS PRACÍ
Stavba:
Kolumbárium a rozptylová loučka Litomyšl
Objekt:
05 - Elektroinstalace
Místo: |  |  | Prokešova, Litomyšl, 570 01 |  |  | Datum: | 5. 2. 2025
Zadavatel: |  |  | Město Litomyšl |  |  | Projektant: | Kuba & Pilař architekti s.r.o.
Uchazeč: |  |  | Vyplň údaj |  |  | Zpracovatel: | STAGA stavební agentura s.r.o.
PČ | Typ | Kód | Popis | MJ | Množství | J.cena [CZK] | Cena celkem [CZK] | Cenová soustava |  | DPH | J. Nh [h] | Nh celkem [h] | J. hmotnost [t] | Hmotnost celkem [t] | J. suť [t] | Suť Celkem [t]
Náklady soupisu celkem | [6 empty] | 0 |  |  |  |  | 0 |  | 0 |  | 0 |  | D | -1 | [7 empty] | 0
| D | PSV | Práce a dodávky PSV |  |  |  | 0 |  |  |  |  | 0 |  | 0 |  | 0 | 2 | D | 0 | ROZPOCET | [6 empty] | 0
| D | 741 | Elektroinstalace - silnoproud |  |  |  | 0 |  |  |  |  | 0 |  | 0 |  | 0 | 2 | D | 1 | ROZPOCET | [6 empty] | 0
| D | 001 | MONTÁŽE |  |  |  | 0 |  |  |  |  | 0 |  | 0 |  | 0 | 2 | D | 2 | ROZPOCET | [6 empty] | 0
1 | K | K001 | zjištění současného stavu, možnosti připojení el.rozvodu | hod | 4 |  | 0 |  |  | základní |  | 0 | 0 | 0 | 0 | 0 | 16 | K | 3 | ROZPOCET | 0 | 0 | 0 | 0 | 0 | 1 | 0 | 16 | 1012075863
2 | K | K002 | výměna jističe B1/10A v RE+VO za jistič B1/16A/10kA | ks | 1 |  | 0 |  |  | základní |  | 0 | 0 | 0 | 0 | 0 | 16 | K | 3 | ROZPOCET | 0 | 0 | 0 | 0 | 0 | 1 | 0 | 16 | -1605637098
3 | K | K003 | úprava nápojného místa, vyčištění, odbočení z přípojné krabice IP44 | hod | 2 |  | 0 |  |  | základní |  | 0 | 0 | 0 | 0 | 0 | 16 | K | 3 | ROZPOCET | 0 | 0 | 0 | 0 | 0 | 1 | 0 | 16 | 903537613
4 | K | K004 | vyznačení, vytýčení kabelové trasy | hod | 2 |  | 0 |  |  | základní |  | 0 | 0 | 0 | 0 | 0 | 16 | K | 3 | ROZPOCET | 0 | 0 | 0 | 0 | 0 | 1 | 0 | 16 | 855327588
5 | K | K005 | kabelová přípojka do RK_2.A VU CYKY3Jx2,5 | m | 37 |  | 0 |  |  | základní |  | 0 | 0 | 0 | 0 | 0 | 16 | K | 3 | ROZPOCET | 0 | 0 | 0 | 0 | 0 | 1 | 0 | 16 | -1006889379
6 | K | K006 | osazení RK_2.A do připravené NIKY | ks | 1 |  | 0 |  |  | základní |  | 0 | 0 | 0 | 0 | 0 | 16 | K | 3 | ROZPOCET | 0 | 0 | 0 | 0 | 0 | 1 | 0 | 16 | 406644039
7 | K | K007 | kabel CYKY 3Jx1,5 VU | m | 150 |  | 0 |  |  | základní |  | 0 | 0 | 0 | 0 | 0 | 16 | K | 3 | ROZPOCET | 0 | 0 | 0 | 0 | 0 | 1 | 0 | 16 | -381056616
8 | K | K008 | trubka ohebná 1220_L50D | m | 187 |  | 0 |  |  | základní |  | 0 | 0 | 0 | 0 | 0 | 16 | K | 3 | ROZPOCET | 0 | 0 | 0 | 0 | 0 | 1 | 0 | 16 | 413357943
9 | K | K009 | zápustné svítidlo 2.A_V01.1-5 7W/565lmn/3000K | ks | 5 |  | 0 |  |  | základní |  | 0 | 0 | 0 | 0 | 0 | 16 | K | 3 | ROZPOCET | 0 | 0 | 0 | 0 | 0 | 1 | 0 | 16 | 2132650112
10 | K | K010 | trafo pro LED TC2.AVO2.1-4 | ks | 4 |  | 0 |  |  | základní |  | 0 | 0 | 0 | 0 | 0 | 16 | K | 3 | ROZPOCET | 0 | 0 | 0 | 0 | 0 | 1 | 0 | 16 | -1760884722
11 | K | K011 | LED pásek v liště na AL profilu okruh 2.AVO2.1-4 4,2W/485lmn/3000K | m | 50 |  | 0 |  |  | základní |  | 0 | 0 | 0 | 0 | 0 | 16 | K | 3 | ROZPOCET | 0 | 0 | 0 | 0 | 0 | 1 | 0 | 16 | 844117447
12 | K | K012 | trafo pro LED TC2.AVO3 | ks | 1 |  | 0 |  |  | základní |  | 0 | 0 | 0 | 0 | 0 | 16 | K | 3 | ROZPOCET | 0 | 0 | 0 | 0 | 0 | 1 | 0 | 16 | -14848055
13 | K | K013 | LED pásek v liště na AL profilu okruh 2.AVO3 4,2W/485lmn/3000K | m | 10 |  | 0 |  |  | základní |  | 0 | 0 | 0 | 0 | 0 | 16 | K | 3 | ROZPOCET | 0 | 0 | 0 | 0 | 0 | 1 | 0 | 16 | 793067721
14 | K | K014 | trafo pro LED TC2.AVO41,2 | ks | 2 |  | 0 |  |  | základní |  | 0 | 0 | 0 | 0 | 0 | 16 | K | 3 | ROZPOCET | 0 | 0 | 0 | 0 | 0 | 1 | 0 | 16 | -175441635
15 | K | K015 | LED pásek v liště na AL profilu okruh 2.AVO4.1,2 4,2W/485lmn/3000K | m | 15 |  | 0 |  |  | základní |  | 0 | 0 | 0 | 0 | 0 | 16 | K | 3 | ROZPOCET | 0 | 0 | 0 | 0 | 0 | 1 | 0 | 16 | -441032662
16 | K | K016 | krabice odbočná do 4mm2 IP44 | ks | 9 |  | 0 |  |  | základní |  | 0 | 0 | 0 | 0 | 0 | 16 | K | 3 | ROZPOCET | 0 | 0 | 0 | 0 | 0 | 1 | 0 | 16 | 442761626
17 | K | K017 | ukonč.kab.smršt.zákl.do 5x4 mm2 | ks | 11 |  | 0 |  |  | základní |  | 0 | 0 | 0 | 0 | 0 | 16 | K | 3 | ROZPOCET | 0 | 0 | 0 | 0 | 0 | 1 | 0 | 16 | -1707449552
| D | 002 | STAVEBNÍ PRÁCE VENKOVNÍ ELEKTROROZVODY |  |  |  | 0 |  |  |  |  | 0 |  | 0 |  | 0 | 2 | D | 2 | ROZPOCET | [6 empty] | 0
18 | K | K018 | vyvrtání otvoru do R=60mm tl.do 600mm v bet.zdi | ks | 8 |  | 0 |  |  | základní |  | 0 | 0 | 0 | 0 | 0 | 16 | K | 3 | ROZPOCET | 0 | 0 | 0 | 0 | 0 | 1 | 0 | 16 | 941561071
| D | 003 | ZEMNÍ PRÁCE VENKOVNÍ ELEKTROROZVODY |  |  |  | 0 |  |  |  |  | 0 |  | 0 |  | 0 | 2 | D | 2 | ROZPOCET | [6 empty] | 0
19 | K | K019 | odstranění žulových kostek v místě u kostela, složení na místě stavby | m2 | 2.5 |  | 0 |  |  | základní |  | 0 | 0 | 0 | 0 | 0 | 16 | K | 3 | ROZPOCET | 0 | 0 | 0 | 0 | 0 | 1 | 0 | 16 | 1979215999
20 | K | K020 | zpětné položení žulových kostek v místě u kostela | m2 | 2.5 |  | 0 |  |  | základní |  | 0 | 0 | 0 | 0 | 0 | 16 | K | 3 | ROZPOCET | 0 | 0 | 0 | 0 | 0 | 1 | 0 | 16 | -177904764
21 | K | K021 | výkop rýhy š.350mmxhl.400mm tř.3 | m | 30 |  | 0 |  |  | základní |  | 0 | 0 | 0 | 0 | 0 | 16 | K | 3 | ROZPOCET | 0 | 0 | 0 | 0 | 0 | 1 | 0 | 16 | 1654195808
22 | K | K022 | zához rýhy š.350mmxhl.400mm tř.3 | m | 30 |  | 0 |  |  | základní |  | 0 | 0 | 0 | 0 | 0 | 16 | K | 3 | ROZPOCET | 0 | 0 | 0 | 0 | 0 | 1 | 0 | 16 | -708269621
23 | K | K023 | hutnění v rýze 30MPa | hod | 1 |  | 0 |  |  | základní |  | 0 | 0 | 0 | 0 | 0 | 16 | K | 3 | ROZPOCET | 0 | 0 | 0 | 0 | 0 | 1 | 0 | 16 | 1529146045
24 | K | K024 | lože z písku do rýhy do š.65cm tl.20cm (vč.naložení, odvozu, složení) | m | 30 |  | 0 |  |  | základní |  | 0 | 0 | 0 | 0 | 0 | 16 | K | 3 | ROZPOCET | 0 | 0 | 0 | 0 | 0 | 1 | 0 | 16 | 2040274140
25 | K | K025 | štěrkodrť lože do rýhy do š.65cm tl.20cm (vč.naložení, odvozu, složení) | m | 5 |  | 0 |  |  | základní |  | 0 | 0 | 0 | 0 | 0 | 16 | K | 3 | ROZPOCET | 0 | 0 | 0 | 0 | 0 | 1 | 0 | 16 | 668256073
26 | K | K026 | výstr.folie do š.33cm | m | 30 |  | 0 |  |  | základní |  | 0 | 0 | 0 | 0 | 0 | 16 | K | 3 | ROZPOCET | 0 | 0 | 0 | 0 | 0 | 1 | 0 | 16 | -2128795684
| D | 004 | MATERIÁLY |  |  |  | 0 |  |  |  |  | 0 |  | 0 |  | 0 | 2 | D | 2 | ROZPOCET | [6 empty] | 0
27 | M | M027 | jistič B1/10A v RE+VO | ks | 1 |  | 0 |  |  | základní |  | 0 | 0 | 0 | 0 | 0 | 32 | M | 3 | ROZPOCET | 0 | 0 | 0 | 0 | 0 | 1 | 0 | 16 | -602891985
28 | M | M028 | kabel CYKY 3Jx2,5 | m | 37 |  | 0 |  |  | základní |  | 0 | 0 | 0 | 0 | 0 | 32 | M | 3 | ROZPOCET | 0 | 0 | 0 | 0 | 0 | 1 | 0 | 16 | 640839576
29 | M | M029 | kabel CYKY 3Jx1,5 | m | 150 |  | 0 |  |  | základní |  | 0 | 0 | 0 | 0 | 0 | 32 | M | 3 | ROZPOCET | 0 | 0 | 0 | 0 | 0 | 1 | 0 | 16 | -1017699839
30 | M | M030 | trubka ohebná 1220_L50D | m | 187 |  | 0 |  |  | základní |  | 0 | 0 | 0 | 0 | 0 | 32 | M | 3 | ROZPOCET | 0 | 0 | 0 | 0 | 0 | 1 | 0 | 16 | 973114763
31 | M | M031 | krabice odbočná do 4mm2 IP44 | ks | 9 |  | 0 |  |  | základní |  | 0 | 0 | 0 | 0 | 0 | 32 | M | 3 | ROZPOCET | 0 | 0 | 0 | 0 | 0 | 1 | 0 | 16 | -1790932518
32 | M | M032.1 | V01 zápustné svítidlo 35° 7W/565lmn/3000K vč. příslušenství, specifikace dle PD | ks | 5 |  | 0 |  |  | základní |  | 0 | 0 | 0 | 0 | 0 | 32 | M | 3 | ROZPOCET | 0 | 0 | 0 | 0 | 0 | 1 | 0 | 16 | 1450964263
33 | M | M033.1 | VO2 LED pásek v liště na AL profilu 4,2W/485lmn/3000K vč. napájecího zdroje a příslušenství, specifikace dle PD | ks | 9 |  | 0 |  |  | základní |  | 0 | 0 | 0 | 0 | 0 | 32 | M | 3 | ROZPOCET | 0 | 0 | 0 | 0 | 0 | 1 | 0 | 16 | -2040635596
34 | M | M034.1 | VO3 LED pásek v liště na AL profilu 4,2W/485lmn/3000K vč. napájecího zdroje a příslušenství, specifikace dle PD | ks | 2 |  | 0 |  |  | základní |  | 0 | 0 | 0 | 0 | 0 | 32 | M | 3 | ROZPOCET | 0 | 0 | 0 | 0 | 0 | 1 | 0 | 16 | 490076799
35 | M | M035.1 | VO4 LED pásek v liště na AL profilu 4,2W/485lmn/3000K vč. napájecího zdroje a příslušenství, specifikace dle PD | ks | 3 |  | 0 |  |  | základní |  | 0 | 0 | 0 | 0 | 0 | 32 | M | 3 | ROZPOCET | 0 | 0 | 0 | 0 | 0 | 1 | 0 | 16 | 121333150
36 | M | M033 | kopaný písek | t | 3 |  | 0 |  |  | základní |  | 0 | 0 | 0 | 0 | 0 | 32 | M | 3 | ROZPOCET | 0 | 0 | 0 | 0 | 0 | 1 | 0 | 16 | 379483052
37 | M | M034 | štěrkodrť 0-63mm | t | 0.5 |  | 0 |  |  | základní |  | 0 | 0 | 0 | 0 | 0 | 32 | M | 3 | ROZPOCET | 0 | 0 | 0 | 0 | 0 | 1 | 0 | 16 | 641677220
38 | M | M035 | beton tř.C20/25 | m3 | 0.15 |  | 0 |  |  | základní |  | 0 | 0 | 0 | 0 | 0 | 32 | M | 3 | ROZPOCET | 0 | 0 | 0 | 0 | 0 | 1 | 0 | 16 | 351657001
39 | M | M036 | výstr.červená folie š.33cm | m | 30 |  | 0 |  |  | základní |  | 0 | 0 | 0 | 0 | 0 | 32 | M | 3 | ROZPOCET | 0 | 0 | 0 | 0 | 0 | 1 | 0 | 16 | -818940420
| D | 005 | MONTÁŽE RK_2.A |  |  |  | 0 |  |  |  |  | 0 |  | 0 |  | 0 | 2 | D | 2 | ROZPOCET | [6 empty] | 0
40 | K | K037 | nástěnný plastový rozvaděč 24TE/2řady IP65 š.319xv.384xhl.144mm | ks | 1 |  | 0 |  |  | základní |  | 0 | 0 | 0 | 0 | 0 | 16 | K | 3 | ROZPOCET | 0 | 0 | 0 | 0 | 0 | 1 | 0 | 16 | -648290651
41 | K | K038 | propojovací systém 63A/1L 10kA | ks | 1 |  | 0 |  |  | základní |  | 0 | 0 | 0 | 0 | 0 | 16 | K | 3 | ROZPOCET | 0 | 0 | 0 | 0 | 0 | 1 | 0 | 16 | 730396941
42 | K | K039 | vypínač 32/1/10kA | ks | 1 |  | 0 |  |  | základní |  | 0 | 0 | 0 | 0 | 0 | 16 | K | 3 | ROZPOCET | 0 | 0 | 0 | 0 | 0 | 1 | 0 | 16 | 2035237710
43 | K | K040 | jistič B10/1 10kA | ks | 1 |  | 0 |  |  | základní |  | 0 | 0 | 0 | 0 | 0 | 16 | K | 3 | ROZPOCET | 0 | 0 | 0 | 0 | 0 | 1 | 0 | 16 | 244761630
| D | 006 | MATERIÁLY RK_2.A |  |  |  | 0 |  |  |  |  | 0 |  | 0 |  | 0 | 2 | D | 2 | ROZPOCET | [6 empty] | 0
44 | M | M041 | nástěnný plastový rozvaděč 24TE/2řady IP65 š.319xv.384xhl.144mm | ks | 1 |  | 0 |  |  | základní |  | 0 | 0 | 0 | 0 | 0 | 32 | M | 3 | ROZPOCET | 0 | 0 | 0 | 0 | 0 | 1 | 0 | 16 | 2026825221
45 | M | M042 | propojovací systém 63A/1L 10kA | ks | 1 |  | 0 |  |  | základní |  | 0 | 0 | 0 | 0 | 0 | 32 | M | 3 | ROZPOCET | 0 | 0 | 0 | 0 | 0 | 1 | 0 | 16 | 36137012
46 | M | M043 | vypínač 32/1/10kA | ks | 1 |  | 0 |  |  | základní |  | 0 | 0 | 0 | 0 | 0 | 32 | M | 3 | ROZPOCET | 0 | 0 | 0 | 0 | 0 | 1 | 0 | 16 | -1414292915
47 | M | M044 | jistič B10/1 10kA | ks | 8 |  | 0 |  |  | základní |  | 0 | 0 | 0 | 0 | 0 | 32 | M | 3 | ROZPOCET | 0 | 0 | 0 | 0 | 0 | 1 | 0 | 16 | 339967918
| D | 007 | PROJEKTOVÁ DOKUMENTACE SKUT.STAVU, REVIZNÍ ZPRÁVA, PŘED.PROTOKOL |  |  |  | 0 |  |  |  |  | 0 |  | 0 |  | 0 | 2 | D | 2 | ROZPOCET | [6 empty] | 0
48 | K | K045 | projektová dokumentace skutečného stavu | hod | 8 |  | 0 |  |  | základní |  | 0 | 0 | 0 | 0 | 0 | 16 | K | 3 | ROZPOCET | 0 | 0 | 0 | 0 | 0 | 1 | 0 | 16 | 1587584312
49 | K | K046 | výchozí revizní zpráva | hod | 8 |  | 0 |  |  | základní |  | 0 | 0 | 0 | 0 | 0 | 16 | K | 3 | ROZPOCET | 0 | 0 | 0 | 0 | 0 | 1 | 0 | 16 | 2015240273
50 | K | K047 | předávací protokol, poučení o obsluze el.zařízení | ks | 1 |  | 0 |  |  | základní |  | 0 | 0 | 0 | 0 | 0 | 16 | K | 3 | ROZPOCET | 0 | 0 | 0 | 0 | 0 | 1 | 0 | 16 | 1525867321
| D | 008 | OSTATNÍ |  |  |  | 0 |  |  |  |  | 0 |  | 0 |  | 0 | 2 | D | 2 | ROZPOCET | [6 empty] | 0
51 | K | K048 | Doprava na stavbu | kpl | 1 |  | 0 |  |  | základní |  | 0 | 0 | 0 | 0 | 0 | 16 | K | 3 | ROZPOCET | 0 | 0 | 0 | 0 | 0 | 1 | 0 | 16 | 1315071812
|  | VP | Vícepráce |  |  |  | 0 | [10 empty] | D | 0 | PN | [6 empty] | 0
| K | [5 empty] | 0 |  |  | základní | [7 empty] | PN | 1 | PN | 0 | 0 | 0 | 0 | 0 | 1 | 0
| K | [5 empty] | 0 |  |  | základní | [7 empty] | PN | 1 | PN | 0 | 0 | 0 | 0 | 0 | 1 | 0
| K | [5 empty] | 0 |  |  | základní | [7 empty] | PN | 1 | PN | 0 | 0 | 0 | 0 | 0 | 1 | 0
| K | [5 empty] | 0 |  |  | základní | [7 empty] | PN | 1 | PN | 0 | 0 | 0 | 0 | 0 | 1 | 0
| K | [5 empty] | 0 |  |  | základní | [7 empty] | PN | 1 | PN | 0 | 0 | 0 | 0 | 0 | 1 | 0

## 06 - VRN
{9ea108ec-53fd-43c6-8832-f4cf0a4dff8b}
2
| KRYCÍ LIST SOUPISU PRACÍ | [7 empty] | v --- níže se nacházejí doplnkové a pomocné údaje k sestavám --- v | [8 empty] | False
Stavba:
Kolumbárium a rozptylová loučka Litomyšl
Objekt:
06 - VRN
| KSO: |  |  |  |  | CC-CZ:
| Místo: |  | Prokešova, Litomyšl, 570 01 |  |  | Datum: | 5. 2. 2025
| Zadavatel: |  |  |  |  | IČ: | 002 76 944
|  | Město Litomyšl |  |  |  | DIČ: | CZ00276944
| Uchazeč: |  |  |  |  | IČ: | Vyplň údaj
|  | Vyplň údaj |  |  |  | DIČ: | Vyplň údaj
| Projektant: |  |  |  |  | IČ: | 277 38 027
|  | Kuba & Pilař architekti s.r.o. |  |  |  | DIČ: | CZ27738027
| Zpracovatel: |  |  |  |  | IČ: | 253 33 046
|  | STAGA stavební agentura s.r.o. |  |  |  | DIČ: | CZ25333046
Poznámka:
Rozpočet slouží pouze a výhradně pro výběr zhotovitele, nikoliv jako výrobní. Množství v položkách je předpokládané a řídí se po vzoru vyhláškou č. 169/2016 Sb. Zhotovitel je povinen zkontrolovat rozpočet a doplnit konstrukce a materiály, které dle jeho mínění chybí. V opačném případě je zhotovitel povinen upozornit zadavatele na případné nedostatky. Ceny v nabídce musí vycházet nejen z předloženého soupisu výkonů, ale i ze znalosti celého projektu. Prostudování kompletní dokumentace je nedílnou podmínkou předložení nabídky. Veškeré konstrukce se dodávají jako plně funkční celek. Položky označeny D+M jsou kalkulovány včetně přesunu hmot.
| Cena bez DPH | [5 empty] | 0
|  |  | Základ daně |  |  | Sazba daně | Výše daně
| DPH | základní | 0 |  |  | 21% | 0
|  | snížená | 0 |  |  | 12% | 0
|  | zákl. přenesená | 0 |  |  | 21% | 0
|  | sníž. přenesená | 0 |  |  | 12% | 0
|  | nulová | 0 |  |  | 0% | 0
| Cena s DPH |  |  | v | CZK |  | 0
| Projektant |  |  | Zpracovatel
| Datum a podpis: |  | Razítko | Datum a podpis: |  |  | Razítko
| Objednavatel |  |  | Uchazeč
| Datum a podpis: |  | Razítko | Datum a podpis: |  |  | Razítko
REKAPITULACE ČLENĚNÍ SOUPISU PRACÍ
Stavba:
Kolumbárium a rozptylová loučka Litomyšl
Objekt:
06 - VRN
Místo: |  |  | Prokešova, Litomyšl, 570 01 |  |  | Datum: | 5. 2. 2025
Zadavatel: |  |  | Město Litomyšl |  |  | Projektant: | Kuba & Pilař architekti s.r.o.
Uchazeč: |  |  | Vyplň údaj |  |  | Zpracovatel: | STAGA stavební agentura s.r.o.
Kód dílu - Popis | [6 empty] | Cena celkem [CZK]
Náklady ze soupisu prací | [6 empty] | 0 | [11 empty] | -1
| VRN - Vedlejší rozpočtové náklady | [5 empty] | 0
| VP - Vícepráce | [5 empty] | 0
SOUPIS PRACÍ
Stavba:
Kolumbárium a rozptylová loučka Litomyšl
Objekt:
06 - VRN
Místo: |  |  | Prokešova, Litomyšl, 570 01 |  |  | Datum: | 5. 2. 2025
Zadavatel: |  |  | Město Litomyšl |  |  | Projektant: | Kuba & Pilař architekti s.r.o.
Uchazeč: |  |  | Vyplň údaj |  |  | Zpracovatel: | STAGA stavební agentura s.r.o.
PČ | Typ | Kód | Popis | MJ | Množství | J.cena [CZK] | Cena celkem [CZK] | Cenová soustava |  | DPH | J. Nh [h] | Nh celkem [h] | J. hmotnost [t] | Hmotnost celkem [t] | J. suť [t] | Suť Celkem [t]
Náklady soupisu celkem | [6 empty] | 0 |  |  |  |  | 0 |  | 0 |  | 0 |  | D | -1 | [7 empty] | 0
| D | VRN | Vedlejší rozpočtové náklady |  |  |  | 0 |  |  |  |  | 0 |  | 0 |  | 0 | 5 | D | 0 | ROZPOCET | [6 empty] | 0
1 | K | VRN000X1 | Zařízení staveniště | soubor | 1 |  | 0 |  |  | základní |  | 0 | 0 | 0 | 0 | 0 | 4 | K | 1 | ROZPOCET | 0 | 0 | 0 | 0 | 0 | 1 | 0 | 4 | 791660590
| P |  | Poznámka k položce: Např.: vybudování, provozování a odstranění zařízení staveniště, oplocení, lávky, přejezdy, ochrana dřevin či zeleně apod. | [14 empty] | P | 1
2 | K | VRN000X2 | Ztížené provozní vlivy | soubor | 1 |  | 0 |  |  | základní |  | 0 | 0 | 0 | 0 | 0 | 4 | K | 1 | ROZPOCET | 0 | 0 | 0 | 0 | 0 | 1 | 0 | 4 | 1995329806
| P |  | Poznámka k položce: Např.: zvýšení provoz třetích osob, komplikovaná doprava, centrum města, zábory apod. | [14 empty] | P | 1
3 | K | VRN000X3 | Přesun kapacit | soubor | 1 |  | 0 |  |  | základní |  | 0 | 0 | 0 | 0 | 0 | 4 | K | 1 | ROZPOCET | 0 | 0 | 0 | 0 | 0 | 1 | 0 | 4 | 2024859435
| P |  | Poznámka k položce: Např.: přesun těžké techniky, osob, materiálu apod. | [14 empty] | P | 1
4 | K | VRN000X4 | Inženýrská činnost | soubor | 1 |  | 0 |  |  | základní |  | 0 | 0 | 0 | 0 | 0 | 4 | K | 1 | ROZPOCET | 0 | 0 | 0 | 0 | 0 | 1 | 0 | 4 | -457892235
| P |  | Poznámka k položce: Např.: geodet, statik, výrobní dokumentace, dokumentace skutečného stavu, BOZP apod. | [14 empty] | P | 1
5 | K | VRN000X5 | Ostatní náklady neuvedené | soubor | 1 |  | 0 |  |  | základní |  | 0 | 0 | 0 | 0 | 0 | 4 | K | 1 | ROZPOCET | 0 | 0 | 0 | 0 | 0 | 1 | 0 | 4 | -552145767
| P |  | Poznámka k položce: Např.: pojištění, bankovní záruka apod. | [14 empty] | P | 1
|  | VP | Vícepráce |  |  |  | 0 | [10 empty] | D | 0 | PN | [6 empty] | 0
| K | [5 empty] | 0 |  |  | základní | [7 empty] | PN | 1 | PN | 0 | 0 | 0 | 0 | 0 | 1 | 0
| K | [5 empty] | 0 |  |  | základní | [7 empty] | PN | 1 | PN | 0 | 0 | 0 | 0 | 0 | 1 | 0
| K | [5 empty] | 0 |  |  | základní | [7 empty] | PN | 1 | PN | 0 | 0 | 0 | 0 | 0 | 1 | 0
| K | [5 empty] | 0 |  |  | základní | [7 empty] | PN | 1 | PN | 0 | 0 | 0 | 0 | 0 | 1 | 0
| K | [5 empty] | 0 |  |  | základní | [7 empty] | PN | 1 | PN | 0 | 0 | 0 | 0 | 0 | 1 | 0

## Seznam figur
SEZNAM FIGUR
Kód: | 25MT013
Stavba: | Kolumbárium a rozptylová loučka Litomyšl
Datum: | 5. 2. 2025
Kód | Popis | MJ | Výměra
02 | Stavební část
násyp_obj |  |  | 30.324
| Zemní práce - násyp (pl * průměrná v) |  | 0
| (144,40)*0,21 |  | 30.324
násyp_obj | Součet |  | 30.324
Použití figury:
174151102 | Zásyp v prostoru s omezeným pohybem stroje sypaninou se zhutněním | m3 | 30.324
162351104 | Vodorovné přemístění přes 500 do 1000 m výkopku/sypaniny z horniny třídy těžitelnosti I skupiny 1 až 3 | m3 | 23.179
obsyp_obj |  |  | 90
| Zemní práce - obsyp (obj) |  | 0
| (90,0) |  | 90
obsyp_obj | Součet |  | 90
Použití figury:
174151101 | Zásyp jam, šachet rýh nebo kolem objektů sypaninou se zhutněním | m3 | 90
162351103 | Vodorovné přemístění přes 50 do 500 m výkopku/sypaniny z horniny třídy těžitelnosti I skupiny 1 až 3 | m3 | 233.503
162351104 | Vodorovné přemístění přes 500 do 1000 m výkopku/sypaniny z horniny třídy těžitelnosti I skupiny 1 až 3 | m3 | 23.179
ornice_obj |  |  | 3
| Zemní práce - ornice, naložení (pl * v) |  | 0
| (ornice_pl)*0,15 |  | 3
ornice_obj | Součet |  | 3
Použití figury:
167103101 | Nakládání výkopku ze zemin schopných zúrodnění | m3 | 3
162306111 | Vodorovné přemístění do 500 m bez naložení výkopku ze zemin schopných zúrodnění | m3 | 3
171206111 | Uložení zemin schopných zúrodnění nebo výsypek do násypů | m3 | 3
ornice_pl |  |  | 20
| Zemní práce - ornice (pl) |  | 0
| (20,0) |  | 20
ornice_pl | Součet |  | 20
Použití figury:
121151103 | Sejmutí ornice plochy do 100 m2 tl vrstvy do 200 mm strojně | m2 | 20
167103101 | Nakládání výkopku ze zemin schopných zúrodnění | m3 | 3
rýhy_1_obj |  |  | 132.483
| Zemní práce - rýhy (dl * š * v) |  | 0
| kolumbárium |  | 0
| (15,25+1,65+4,10+1,65)*(0,65+0,60*2)*1,00 |  | 41.903
| (4,25+4,30)*(0,65+0,60*2)*1,00 |  | 15.818
| (4,50+2,10+18,65)*(0,65+0,60*2)*1,00 |  | 46.713
| schodiště |  | 0
| (1,15)*(0,65+0,60*2)*1,00 |  | 2.128
| (3,95)*(0,65+0,60*2)*1,00 |  | 7.308
| (1,15)*(0,65+0,60*2)*1,00 |  | 2.128
| rampa |  | 0
| (7,85)*(0,90+0,60*2)*1,00 |  | 16.485
rýhy_1_obj | Součet |  | 132.483
Použití figury:
132251254 | Hloubení rýh nezapažených š do 2000 mm v hornině třídy těžitelnosti I skupiny 3 objem do 500 m3 strojně | m3 | 132.483
162351103 | Vodorovné přemístění přes 50 do 500 m výkopku/sypaniny z horniny třídy těžitelnosti I skupiny 1 až 3 | m3 | 233.503
162351104 | Vodorovné přemístění přes 500 do 1000 m výkopku/sypaniny z horniny třídy těžitelnosti I skupiny 1 až 3 | m3 | 23.179
167151111 | Nakládání výkopku z hornin třídy těžitelnosti I skupiny 1 až 3 přes 100 m3 | m3 | 143.503
171251201 | Uložení sypaniny na skládky nebo meziskládky | m3 | 143.503
rýhy_2_obj |  |  | 11.02
| Zemní práce - rýhy (dl * š * v) |  | 0
| loučka |  | 0
| (0,75+7,37+16,02+8,00)*0,40*0,50 |  | 6.428
| (8,05)*0,65*0,50 |  | 2.616
| strom |  | 0
| (9,88)*0,40*0,50 |  | 1.976
rýhy_2_obj | Součet |  | 11.02
Použití figury:
132251101 | Hloubení rýh nezapažených š do 800 mm v hornině třídy těžitelnosti I skupiny 3 objem do 20 m3 strojně | m3 | 11.02
162351103 | Vodorovné přemístění přes 50 do 500 m výkopku/sypaniny z horniny třídy těžitelnosti I skupiny 1 až 3 | m3 | 233.503
162351104 | Vodorovné přemístění přes 500 do 1000 m výkopku/sypaniny z horniny třídy těžitelnosti I skupiny 1 až 3 | m3 | 23.179
167151111 | Nakládání výkopku z hornin třídy těžitelnosti I skupiny 1 až 3 přes 100 m3 | m3 | 143.503
171251201 | Uložení sypaniny na skládky nebo meziskládky | m3 | 143.503
skládka_obj |  |  | 23.179
| Zemní práce - přesun na komerční skládku (obj) |  | 0
| (rýhy_1_obj) |  | 132.483
| (rýhy_2_obj) |  | 11.02
| -(obsyp_obj) |  | -90
| -(násyp_obj) |  | -30.324
skládka_obj | Součet |  | 23.179
Použití figury:
162351104 | Vodorovné přemístění přes 500 do 1000 m výkopku/sypaniny z horniny třídy těžitelnosti I skupiny 1 až 3 | m3 | 23.179
171201231 | Poplatek za uložení zeminy a kamení na recyklační skládce (skládkovné) kód odpadu 17 05 04 | t | 41.722
ztr_200_pl |  |  | 21.504
| Základy - ztracené bednění (dl * v) |  | 0
| loučka |  | 0
| (0,75+7,37+16,02+8,00)*0,50 |  | 16.07
| strom |  | 0
| (9,88)*0,55 |  | 5.434
ztr_200_pl | Součet |  | 21.504
ztr_300_pl |  |  | 4.025
| Základy - ztracené bednění (dl * v) |  | 0
| loučka |  | 0
| (8,05)*0,50 |  | 4.025
ztr_300_pl | Součet |  | 4.025