## Rekapitulace stavby
Export Komplet | [27 empty] | 2.0 | ZAMOK |  |  |  |  | False | False | {bcb0baf0-14c0-4e58-8b95-52c526beab01}
[33 empty] | 0,01 | 21
[33 empty] | 0,01 | 12
|  | REKAPITULACE STAVBY | [17 empty] | v --- níže se nacházejí doplnkové a pomocné údaje k sestavám --- v | [11 empty] | Návod na vyplnění | 0,001
|  | Kód: |  |  |  |  | 29/2023c | [24 empty] | Měnit lze pouze buňky se žlutým podbarvením! 1) na prvním listu Rekapitulace stavby vyplňte v sestavě a) Souhrnný list - údaje o Uchazeči (přenesou se do ostatních sestav i v jiných listech) b) Rekapitulace objektů - potřebné Ostatní náklady 2) na vybraných listech vyplňte v sestavě a) Krycí list - údaje o Uchazeči, pokud se liší od údajů o Uchazeči na Souhrnném listu (údaje se přenesou do ostatních sestav v daném listu) b) Rekapitulace rozpočtu - potřebné Ostatní náklady c) Celkové náklady za stavbu - ceny u položek - množství, pokud má žluté podbarvení - a v případě potřeby poznámku (ta je ve skrytém sloupci) | 0,01
|  | Stavba: |  |  |  |  | LITOMYŠL - Stavební úprava budovy, Smetanovo nám. č.p. 61 | [25 empty] | 0,01
|  | KSO: | [13 empty] | CC-CZ: | [16 empty] | 0,01
|  | Místo: | [13 empty] | Datum: |  | 3. 12. 2025 | [14 empty] | 0,01
0,01
|  | Zadavatel: | [13 empty] | IČ: | [16 empty] | 0,01
[16 empty] | DIČ: | [16 empty] | 0,01
0,01
|  | Uchazeč: | [13 empty] | IČ: |  | Vyplň údaj | [14 empty] | 0,01
|  |  | Vyplň údaj | [12 empty] | DIČ: |  | Vyplň údaj | [14 empty] | 0,01
False
|  | Projektant: | [13 empty] | IČ: | [16 empty] | False
[16 empty] | DIČ: | [16 empty] | True
0,01
|  | Zpracovatel: | [13 empty] | IČ: | [16 empty] | 0,01
[16 empty] | DIČ: | [16 empty] | False
Poznámka:
|  | Cena bez DPH | [13 empty] | 0
[8 empty] | Sazba daně |  |  | Základ daně |  |  |  |  | Výše daně
|  | DPH |  | základní |  |  |  | 21% |  |  | 0 |  |  |  |  | 0
|  |  |  | snížená |  |  |  | 12% |  |  | 0 |  |  |  |  | 0
|  |  |  | zákl. přenesená |  |  |  | 21% |  |  | 0 |  |  |  |  | 0
|  |  |  | sníž. přenesená |  |  |  | 12% |  |  | 0 |  |  |  |  | 0
|  |  |  | nulová |  |  |  | 0% |  |  | 0 |  |  |  |  | 0
|  | Cena s DPH | [6 empty] | v |  |  | CZK |  |  |  | 0
|  | Projektant | [11 empty] | Zpracovatel
|  | Datum a podpis: | [7 empty] | Razítko |  |  |  | Datum a podpis: |  |  | Razítko
|  | Objednavatel | [11 empty] | Uchazeč
|  | Datum a podpis: | [7 empty] | Razítko |  |  |  | Datum a podpis: |  |  | Razítko
REKAPITULACE OBJEKTŮ STAVBY A SOUPISŮ PRACÍ
| Kód: | [6 empty] | 29/2023c
| Stavba: | [6 empty] | LITOMYŠL - Stavební úprava budovy, Smetanovo nám. č.p. 61
| Místo: | [13 empty] | Datum: |  | 3. 12. 2025
| Zadavatel: | [13 empty] | Projektant: |  |  |  |  | Informatívní údaje z listů zakázek
| Uchazeč: | [13 empty] | Zpracovatel:
| Kód |  |  |  | Popis | [7 empty] | Cena bez DPH [CZK] |  |  |  |  | Cena s DPH [CZK] | Typ | z toho Ostat. náklady [CZK] | DPH [CZK] | Normohodiny [h] | DPH základní [CZK] | DPH snížená [CZK] | DPH základní přenesená [CZK] | DPH snížená přenesená [CZK] | Základna DPH základní | Základna DPH snížená | Základna DPH zákl. přenesená | Základna DPH sníž. přenesená | Základna DPH nulová
| Náklady z rozpočtů | [11 empty] | 0 |  |  |  |  | 0 |  | 0 | 0 | 0 | 0 | 0 | 0 | 0 | 0 | 0 | 0 | 0 | 0 |  | D | 0 | ###NOIMPORT### | IMPORT | {bcb0baf0-14c0-4e58-8b95-52c526beab01} | {00000000-0000-0000-0000-000000000000}
|  | D.1.1 |  |  |  | Architektonicko stavební řešení | [6 empty] | 0 |  |  |  |  | 0 | STA | 0 | 0 | 0 | 0 | 0 | 0 | 0 | 0 | 0 | 0 | 0 | 0 |  | D | 1 | ###NOIMPORT### | IMPORT | {1b6f1c17-ed66-4d0a-9e18-b4a0d60ba6af} | {bcb0baf0-14c0-4e58-8b95-52c526beab01} | 2
/ |  |  | 01.0 |  |  |  | hlavní objekt | [5 empty] | 0 |  |  |  |  | 0 | Soupis | 0 | 0 | 0 | 0 | 0 | 0 | 0 | 0 | 0 | 0 | 0 | 0 |  |  | 2 |  | IMPORT | {20708716-b274-46aa-8a09-3707af865a76} | {1b6f1c17-ed66-4d0a-9e18-b4a0d60ba6af}
/ |  |  | 01.0b |  |  |  | dvorní část | [5 empty] | 0 |  |  |  |  | 0 | Soupis | 0 | 0 | 0 | 0 | 0 | 0 | 0 | 0 | 0 | 0 | 0 | 0 |  |  | 2 |  | IMPORT | {2a57e25b-08b0-4483-bb29-a9dfd8fb93d2} | {1b6f1c17-ed66-4d0a-9e18-b4a0d60ba6af}
|  | D.1.4 |  |  |  | Technika prostředí staveb | [6 empty] | 0 |  |  |  |  | 0 | STA | 0 | 0 | 0 | 0 | 0 | 0 | 0 | 0 | 0 | 0 | 0 | 0 |  | D | 1 | ###NOIMPORT### | IMPORT | {23697da1-87a1-40ed-99c9-4289f1f8c9d5} | {bcb0baf0-14c0-4e58-8b95-52c526beab01} | 2
/ |  |  | D.1.4.1 |  |  |  | Zdravotně technické instalace | [5 empty] | 0 |  |  |  |  | 0 | Soupis | 0 | 0 | 0 | 0 | 0 | 0 | 0 | 0 | 0 | 0 | 0 | 0 |  |  | 2 |  | IMPORT | {98356e60-ab97-403e-a623-8064725fb5b0} | {23697da1-87a1-40ed-99c9-4289f1f8c9d5}
/ |  |  | D.1.4.2 |  |  |  | Zařízení pro vytápění staveb | [5 empty] | 0 |  |  |  |  | 0 | Soupis | 0 | 0 | 0 | 0 | 0 | 0 | 0 | 0 | 0 | 0 | 0 | 0 |  |  | 2 |  | IMPORT | {5ee2ee50-197a-4c39-8d30-adb94b7d7f57} | {23697da1-87a1-40ed-99c9-4289f1f8c9d5}
|  |  | D.1.4.3 |  |  |  | Zařízení silnoproudé elektrotechniky | [5 empty] | 0 |  |  |  |  | 0 | Soupis | 0 | 0 | 0 | 0 | 0 | 0 | 0 | 0 | 0 | 0 | 0 | 0 |  | D | 2 | ###NOIMPORT### | IMPORT | {5fe7e8cf-7fd8-4616-8f19-d9ac8874daeb} | {23697da1-87a1-40ed-99c9-4289f1f8c9d5}
/ |  |  |  | D.1.4.3a |  |  |  | Zařízení silnoproudé elektrotechniky_byty |  |  |  |  | 0 |  |  |  |  | 0 | Soupis | 0 | 0 | 0 | 0 | 0 | 0 | 0 | 0 | 0 | 0 | 0 | 0 |  |  | 3 |  | IMPORT | {60b03d5f-5ed0-4065-818b-b3d979534991} | {5fe7e8cf-7fd8-4616-8f19-d9ac8874daeb}
/ |  |  |  | D.1.4.3b |  |  |  | Zařízení silnoproudé elektrotechniky_společné prostory |  |  |  |  | 0 |  |  |  |  | 0 | Soupis | 0 | 0 | 0 | 0 | 0 | 0 | 0 | 0 | 0 | 0 | 0 | 0 |  |  | 3 |  | IMPORT | {f419f417-edc9-4024-952e-e87d415a8d31} | {5fe7e8cf-7fd8-4616-8f19-d9ac8874daeb}
/ |  |  |  | D.1.4.3c |  |  |  | Zařízení silnoproudé elektrotechniky_policie |  |  |  |  | 0 |  |  |  |  | 0 | Soupis | 0 | 0 | 0 | 0 | 0 | 0 | 0 | 0 | 0 | 0 | 0 | 0 |  |  | 3 |  | IMPORT | {be8a8c32-5119-41de-a52a-c665da4a0248} | {5fe7e8cf-7fd8-4616-8f19-d9ac8874daeb}
/ |  |  |  | D.1.4.3d |  |  |  | Zařízení silnoproudé elektrotechniky_bleskosvod |  |  |  |  | 0 |  |  |  |  | 0 | Soupis | 0 | 0 | 0 | 0 | 0 | 0 | 0 | 0 | 0 | 0 | 0 | 0 |  |  | 3 |  | IMPORT | {17c6e3e4-f9cb-4fe4-b8f2-141389a297f7} | {5fe7e8cf-7fd8-4616-8f19-d9ac8874daeb}
/ |  |  | D.1.4.4 |  |  |  | Vzduchotechnika | [5 empty] | 0 |  |  |  |  | 0 | Soupis | 0 | 0 | 0 | 0 | 0 | 0 | 0 | 0 | 0 | 0 | 0 | 0 |  |  | 2 |  | IMPORT | {9cfbcc74-ca6f-4446-bf1d-d815ba2773eb} | {23697da1-87a1-40ed-99c9-4289f1f8c9d5}
/ |  |  | D.1.4.5 |  |  |  | Plynová zařízení | [5 empty] | 0 |  |  |  |  | 0 | Soupis | 0 | 0 | 0 | 0 | 0 | 0 | 0 | 0 | 0 | 0 | 0 | 0 |  |  | 2 |  | IMPORT | {88271483-8941-4a97-aa6b-509d531962b2} | {23697da1-87a1-40ed-99c9-4289f1f8c9d5}
|  |  | D.4.1.6 |  |  |  | Slaboproudé rozvody | [5 empty] | 0 |  |  |  |  | 0 | Soupis | 0 | 0 | 0 | 0 | 0 | 0 | 0 | 0 | 0 | 0 | 0 | 0 |  | D | 2 | ###NOIMPORT### | IMPORT | {b30ce5c5-14b7-4761-8bbe-95a89b7cdd10} | {23697da1-87a1-40ed-99c9-4289f1f8c9d5}
/ |  |  |  | D.1.4.6a |  |  |  | Slaboproudé rozvody - strukturovaná kabeláž |  |  |  |  | 0 |  |  |  |  | 0 | Soupis | 0 | 0 | 0 | 0 | 0 | 0 | 0 | 0 | 0 | 0 | 0 | 0 |  |  | 3 |  | IMPORT | {474a7cc2-8159-422b-b342-571c354bec9b} | {b30ce5c5-14b7-4761-8bbe-95a89b7cdd10}
/ |  |  |  | D.1.4.6b |  |  |  | Slaboproudé rozvody - domácí telefon |  |  |  |  | 0 |  |  |  |  | 0 | Soupis | 0 | 0 | 0 | 0 | 0 | 0 | 0 | 0 | 0 | 0 | 0 | 0 |  |  | 3 |  | IMPORT | {00752ad6-989b-4c0b-83e5-a3fbc5f7c079} | {b30ce5c5-14b7-4761-8bbe-95a89b7cdd10}
/ |  |  |  | D.1.4.6c |  |  |  | Slaboproudé rozvody - poplachový zabezpečovací a tísňový systém |  |  |  |  | 0 |  |  |  |  | 0 | Soupis | 0 | 0 | 0 | 0 | 0 | 0 | 0 | 0 | 0 | 0 | 0 | 0 |  |  | 3 |  | IMPORT | {d5c0f1d0-7788-4a32-b629-e03198c71cea} | {b30ce5c5-14b7-4761-8bbe-95a89b7cdd10}
/ |  |  |  | D.1.4.6d |  |  |  | Slaboproudé rozvody - společná televizní anténa |  |  |  |  | 0 |  |  |  |  | 0 | Soupis | 0 | 0 | 0 | 0 | 0 | 0 | 0 | 0 | 0 | 0 | 0 | 0 |  |  | 3 |  | IMPORT | {ae6999c2-f1dc-4b42-b5ec-93884907f8f9} | {b30ce5c5-14b7-4761-8bbe-95a89b7cdd10}
/ |  |  |  | D.1.4.6e |  |  |  | Slaboproudé rozvody - kamerový systém |  |  |  |  | 0 |  |  |  |  | 0 | Soupis | 0 | 0 | 0 | 0 | 0 | 0 | 0 | 0 | 0 | 0 | 0 | 0 |  |  | 3 |  | IMPORT | {264b52f2-467d-4290-96d1-ae9aa4f1a866} | {b30ce5c5-14b7-4761-8bbe-95a89b7cdd10}
/ |  |  |  | D.1.4.6f |  |  |  | Slaboproudé rozvody - zemní práce, přípojky |  |  |  |  | 0 |  |  |  |  | 0 | Soupis | 0 | 0 | 0 | 0 | 0 | 0 | 0 | 0 | 0 | 0 | 0 | 0 |  |  | 3 |  | IMPORT | {aed5bab9-c82d-4f2d-a437-ad954347da50} | {b30ce5c5-14b7-4761-8bbe-95a89b7cdd10}
/ |  |  | D.1.4.7 |  |  |  | Měření a regulace | [5 empty] | 0 |  |  |  |  | 0 | Soupis | 0 | 0 | 0 | 0 | 0 | 0 | 0 | 0 | 0 | 0 | 0 | 0 |  |  | 2 |  | IMPORT | {d1ba04fe-1635-462c-9bca-43bfd6241e75} | {23697da1-87a1-40ed-99c9-4289f1f8c9d5}
|  | VoN |  |  |  | Vedlejší a ostatní náklady | [6 empty] | 0 |  |  |  |  | 0 | STA | 0 | 0 | 0 | 0 | 0 | 0 | 0 | 0 | 0 | 0 | 0 | 0 |  | D | 1 | ###NOIMPORT### | IMPORT | {2174a1d0-59d9-439b-a249-b6a8da674145} | {bcb0baf0-14c0-4e58-8b95-52c526beab01} | 2
/ |  |  | VoN 01 |  |  |  | VoN 01 | [5 empty] | 0 |  |  |  |  | 0 | Soupis | 0 | 0 | 0 | 0 | 0 | 0 | 0 | 0 | 0 | 0 | 0 | 0 |  |  | 2 |  | IMPORT | {8eb3171e-0b15-456b-a4cd-963ff951ea69} | {2174a1d0-59d9-439b-a249-b6a8da674145}

## 01.0 - hlavní objekt
{20708716-b274-46aa-8a09-3707af865a76}
2
| KRYCÍ LIST SOUPISU PRACÍ | [7 empty] | v --- níže se nacházejí doplnkové a pomocné údaje k sestavám --- v | [8 empty] | False
Stavba:
LITOMYŠL - Stavební úprava budovy, Smetanovo nám. č.p. 61
Objekt:
D.1.1 - Architektonicko stavební řešení
Soupis:
01.0 - hlavní objekt
| KSO: |  |  |  |  | CC-CZ:
| Místo: |  |  |  |  | Datum: | 3. 12. 2025
| Zadavatel: |  |  |  |  | IČ:
DIČ:
| Uchazeč: |  |  |  |  | IČ: | Vyplň údaj
|  | Vyplň údaj |  |  |  | DIČ: | Vyplň údaj
| Projektant: |  |  |  |  | IČ:
DIČ:
| Zpracovatel: |  |  |  |  | IČ:
DIČ:
Poznámka:
| Cena bez DPH | [5 empty] | 0
|  |  | Základ daně |  |  | Sazba daně | Výše daně
| DPH | základní | 0 |  |  | 21% | 0
|  | snížená | 0 |  |  | 12% | 0
|  | zákl. přenesená | 0 |  |  | 21% | 0
|  | sníž. přenesená | 0 |  |  | 12% | 0
|  | nulová | 0 |  |  | 0% | 0
| Cena s DPH |  |  | v | CZK |  | 0
| Projektant |  |  | Zpracovatel
| Datum a podpis: |  | Razítko | Datum a podpis: |  |  | Razítko
| Objednavatel |  |  | Uchazeč
| Datum a podpis: |  | Razítko | Datum a podpis: |  |  | Razítko
REKAPITULACE ČLENĚNÍ SOUPISU PRACÍ
Stavba:
LITOMYŠL - Stavební úprava budovy, Smetanovo nám. č.p. 61
Objekt:
D.1.1 - Architektonicko stavební řešení
Soupis:
01.0 - hlavní objekt
Místo: | [5 empty] | Datum: | 3. 12. 2025
Zadavatel: | [5 empty] | Projektant:
Uchazeč: |  |  | Vyplň údaj |  |  | Zpracovatel:
Kód dílu - Popis | [6 empty] | Cena celkem [CZK]
Náklady ze soupisu prací | [6 empty] | 0 | [11 empty] | -1
| HSV - Práce a dodávky HSV | [5 empty] | 0
| 1 - Zemní práce | [5 empty] | 0
| 2 - Zakládání | [5 empty] | 0
| 3 - Svislé a kompletní konstrukce | [5 empty] | 0
| 4 - Vodorovné konstrukce | [5 empty] | 0
| 61 - Úprava povrchů vnitřních | [5 empty] | 0
| 62 - Úprava povrchů vnějších | [5 empty] | 0
| 63 - Podlahy a podlahové konstrukce | [5 empty] | 0
| 8 - Trubní vedení | [5 empty] | 0
| 94 - Lešení a stavební výtahy | [5 empty] | 0
| 95 - Různé dokončovací konstrukce a práce pozemních staveb | [5 empty] | 0
| 96 - Bourání konstrukcí | [5 empty] | 0
| 98 - Demolice a sanace | [5 empty] | 0
| 997 - Přesun sutě | [5 empty] | 0
| 998 - Přesun hmot | [5 empty] | 0
| PSV - Práce a dodávky PSV | [5 empty] | 0
| 711 - Izolace proti vodě, vlhkosti a plynům | [5 empty] | 0
| 712 - Povlakové krytiny | [5 empty] | 0
| 713 - Izolace tepelné | [5 empty] | 0
| 721 - Zdravotechnika - vnitřní kanalizace | [5 empty] | 0
| 725 - Zdravotechnika - zařizovací předměty | [5 empty] | 0
| 751 - Vzduchotechnika | [5 empty] | 0
| 762 - Konstrukce tesařské | [5 empty] | 0
| 763 - Konstrukce suché výstavby | [5 empty] | 0
| 764 - Konstrukce klempířské | [5 empty] | 0
| 765 - Krytina skládaná | [5 empty] | 0
| 766 - Konstrukce truhlářské | [5 empty] | 0
| 767 - Konstrukce zámečnické | [5 empty] | 0
| 771 - Podlahy z dlaždic | [5 empty] | 0
| 772 - Podlahy z kamene | [5 empty] | 0
| 775 - Podlahy skládané | [5 empty] | 0
| 776 - Podlahy povlakové | [5 empty] | 0
| 781 - Dokončovací práce - obklady | [5 empty] | 0
| 783 - Dokončovací práce - nátěry | [5 empty] | 0
| 784 - Dokončovací práce - malby a tapety | [5 empty] | 0
| 787 - Dokončovací práce - zasklívání | [5 empty] | 0
| HZS - Hodinové zúčtovací sazby | [5 empty] | 0
SOUPIS PRACÍ
Stavba:
LITOMYŠL - Stavební úprava budovy, Smetanovo nám. č.p. 61
Objekt:
D.1.1 - Architektonicko stavební řešení
Soupis:
01.0 - hlavní objekt
Místo: | [5 empty] | Datum: | 3. 12. 2025
Zadavatel: | [5 empty] | Projektant:
Uchazeč: |  |  | Vyplň údaj |  |  | Zpracovatel:
PČ | Typ | Kód | Popis | MJ | Množství | J.cena [CZK] | Cena celkem [CZK] | Cenová soustava |  | DPH | J. Nh [h] | Nh celkem [h] | J. hmotnost [t] | Hmotnost celkem [t] | J. suť [t] | Suť Celkem [t]
Náklady soupisu celkem | [6 empty] | 0 |  |  |  |  | 0 |  | 383.245 |  | 319.8464 |  | D | -1 | [10 empty] | 0
| D | HSV | Práce a dodávky HSV |  |  |  | 0 |  |  |  |  | 0 |  | 262.3545 |  | 282.4752 | 1 | D | 0 |  |  |  | ROZPOCET | [6 empty] | 0
| D | 1 | Zemní práce |  |  |  | 0 |  |  |  |  | 0 |  | 0 |  | 0 | 1 | D | 1 |  |  |  | ROZPOCET | [6 empty] | 0
1 | K | 122211101 | Odkopávky a prokopávky ručně zapažené i nezapažené v hornině třídy těžitelnosti I skupiny 3 | m3 | 1.28 |  | 0 | CS ÚRS 2025 02 |  | základní |  | 0 | 0 | 0 | 0 | 0 | 4 | K | 2 |  |  |  | ROZPOCET | 0 | 0 | 0 | 0 | 0 | 1 | 0 | 4 | -318057989
| VV |  | "přístavek schodiště na Z straně - předpoklad pod původním schodištěm" ((0,3+1,3)/2*0,8)*2,0 |  | 1.28 | [12 empty] | VV | 2 | 2 | True | 0 | ROZPOCET
| VV |  | Součet |  | 1.28 | [12 empty] | VV | 2 | 4 | True | 1 | ROZPOCET
2 | K | 132212131 | Hloubení nezapažených rýh šířky do 800 mm ručně s urovnáním dna do předepsaného profilu a spádu v hornině třídy těžitelnosti I skupiny 3 soudržných | m3 | 8.326 |  | 0 | CS ÚRS 2025 02 |  | základní |  | 0 | 0 | 0 | 0 | 0 | 4 | K | 2 |  |  |  | ROZPOCET | 0 | 0 | 0 | 0 | 0 | 1 | 0 | 4 | 642017362
| VV |  | "přístavek schodiště na Z straně + rýhy podél zdiva pro drenáž" ((3,0+2*1,75)*((0,3+0,7)/2)*0,9)+(3,0+2*1,5)*(0,3*0,2) |  | 3.285 | [12 empty] | VV | 2 | 2 | True | 0 | ROZPOCET
| VV |  | (8,2+1,4)*((0,3+0,7)/2)*0,9+(8,2+1,4)*(0,3*0,2) |  | 4.896 | [12 empty] | VV | 2 | 2 | True | 0 | ROZPOCET
| VV |  | "dokopání po vybouraných původních zákl. pasech pro nové základy" ((2*2,5+2*1,2)*(0,35*0,4))+(1,65*1,0)*0,1 |  | 1.201 | [12 empty] | VV | 2 | 2 | True | 0 | ROZPOCET
| VV |  | -1,056 |  | -1.056 | [12 empty] | VV | 2 | 2 | True | 0 | ROZPOCET
| VV |  | Součet |  | 8.326 | [12 empty] | VV | 2 | 4 | True | 1 | ROZPOCET
3 | K | 139711111 | Vykopávka v uzavřených prostorech ručně v hornině třídy těžitelnosti I skupiny 1 až 3 | m3 | 35.43 |  | 0 | CS ÚRS 2025 02 |  | základní |  | 0 | 0 | 0 | 0 | 0 | 4 | K | 2 |  |  |  | ROZPOCET | 0 | 0 | 0 | 0 | 0 | 1 | 0 | 4 | -843181059
| VV |  | odkopávky pro nové skladby podlah | [14 empty] | VV | 2 | 1 | True | 0 | ROZPOCET
| VV |  | "m. č. 101, část 102 - skl. E" (((2,65+3,46)/2)*((8,72+8,24)/2)+(2,22*0,9))*0,3 |  | 8.371 | [12 empty] | VV | 2 | 2 | True | 0 | ROZPOCET
| VV |  | "m. č. 103 - skl. B" 38,36*0,3 |  | 11.508 | [12 empty] | VV | 2 | 2 | True | 0 | ROZPOCET
| VV |  | "pod řádek zdiva ze ZB - vyrovnání podlah v 1. np - m. č. 103" (2*2,2+1,6)*(0,25*0,15)+(2*2,05+0,93)*(0,25*0,15) |  | 0.414 | [12 empty] | VV | 2 | 2 | True | 0 | ROZPOCET
| VV |  | "část m. č. 104 - skl. C" (47,77-(5,22*(2,65+2,5)/2+((1,67+1,45)/2)*0,4))*0,24 |  | 8.089 | [12 empty] | VV | 2 | 2 | True | 0 | ROZPOCET
| VV |  | "část m. č. 104 - skl. D" (5,22*(2,65+2,5)/2+((1,67+1,45)/2)*0,4)*0,2 |  | 2.813 | [12 empty] | VV | 2 | 2 | True | 0 | ROZPOCET
| VV |  | "část m. č. 105 - skl. B" (2,6*2,93+1,0*0,72+1,0*0,55)*0,3 |  | 2.666 | [12 empty] | VV | 2 | 2 | True | 0 | ROZPOCET
| VV |  | -- | [14 empty] | VV | 2 | 1 | True | 0 | ROZPOCET
| VV |  | rev. šachta kanalizace | [14 empty] | VV | 2 | 1 | True | 0 | ROZPOCET
| VV |  | (1,35*1,55)*0,75 |  | 1.569 | [12 empty] | VV | 2 | 2 | True | 0 | ROZPOCET
| VV |  | Součet |  | 35.43 | [12 empty] | VV | 2 | 4 | True | 1 | ROZPOCET
4 | K | 162211311 | Vodorovné přemístění výkopku nebo sypaniny stavebním kolečkem s vyprázdněním kolečka na hromady nebo do dopravního prostředku na vzdálenost do 10 m z horniny třídy těžitelnosti I, skupiny 1 až 3 | m3 | 28.074 |  | 0 | CS ÚRS 2025 02 |  | základní |  | 0 | 0 | 0 | 0 | 0 | 4 | K | 2 |  |  |  | ROZPOCET | 0 | 0 | 0 | 0 | 0 | 1 | 0 | 4 | -626978660
| VV |  | "odpočet - zemina použitá zpět na zásyp rýhy pro drenáž" -7,356 |  | -7.356 | [12 empty] | VV | 2 | 2 | True | 0 | ROZPOCET
| VV |  | ------ | [14 empty] | VV | 2 | 1 | True | 0 | ROZPOCET
| VV |  | "vykopávky podlah v 1. np" 35,43 |  | 35.43 | [12 empty] | VV | 2 | 2 | True | 0 | ROZPOCET
| VV |  | Součet |  | 28.074 | [12 empty] | VV | 2 | 4 | True | 1 | ROZPOCET
5 | K | 162211319 | Vodorovné přemístění výkopku nebo sypaniny stavebním kolečkem s vyprázdněním kolečka na hromady nebo do dopravního prostředku na vzdálenost do 10 m Příplatek za každých dalších 10 m k ceně -1311 | m3 | 35.43 |  | 0 | CS ÚRS 2025 02 |  | základní |  | 0 | 0 | 0 | 0 | 0 | 4 | K | 2 |  |  |  | ROZPOCET | 0 | 0 | 0 | 0 | 0 | 1 | 0 | 4 | -1277846712
| VV |  | "vykopávky podlah v 1. np" 35,43 |  | 35.43 | [12 empty] | VV | 2 | 2 | True | 1 | ROZPOCET
6 | K | 162506111 | Vodorovné přemístění výkopku bez naložení, avšak se složením zemin schopných zúrodnění, na vzdálenost přes 2000 do 3000 m | m3 | 35.43 |  | 0 | CS ÚRS 2025 02 |  | základní |  | 0 | 0 | 0 | 0 | 0 | 4 | K | 2 |  |  |  | ROZPOCET | 0 | 0 | 0 | 0 | 0 | 1 | 0 | 4 | 1520733373
| VV |  | "vykopávky podlah v 1. np" 35,43 |  | 35.43 | [12 empty] | VV | 2 | 2 | True | 0 | ROZPOCET
| VV |  | Součet |  | 35.43 | [12 empty] | VV | 2 | 4 | True | 1 | ROZPOCET
7 | K | 171201231 | Poplatek za uložení stavebního odpadu na recyklační skládce (skládkovné) zeminy a kamení zatříděného do Katalogu odpadů pod kódem 17 05 04 | t | 60.231 |  | 0 | CS ÚRS 2025 02 |  | základní |  | 0 | 0 | 0 | 0 | 0 | 4 | K | 2 |  |  |  | ROZPOCET | 0 | 0 | 0 | 0 | 0 | 1 | 0 | 4 | 1976935729
| VV |  | "vykopávky podlah v 1. np" 35,43 |  | 35.43 | [12 empty] | VV | 2 | 2 | True | 0 | ROZPOCET
| VV |  | Součet |  | 35.43 | [12 empty] | VV | 2 | 4 | True | 1 | ROZPOCET
| VV |  | 35,43*1,7 'Přepočtené koeficientem množství |  | 60.231 | [12 empty] | VV | 2 | 2 | False | 1 | ROZPOCET
8 | K | 174111101 | Zásyp sypaninou z jakékoliv horniny ručně s uložením výkopku ve vrstvách se zhutněním jam, šachet, rýh nebo kolem objektů v těchto vykopávkách | m3 | 7.356 |  | 0 | CS ÚRS 2025 02 |  | základní |  | 0 | 0 | 0 | 0 | 0 | 4 | K | 2 |  |  |  | ROZPOCET | 0 | 0 | 0 | 0 | 0 | 1 | 0 | 4 | 1969506508
| VV |  | "přístavek schodiště na Z straně + rýhy podél zdiva pro drenáž" ((3,0+2*1,75)*((0,3+0,7)/2)*0,9)+(3,0+2*1,5)*(0,3*0,2) |  | 3.285 | [12 empty] | VV | 2 | 2 | True | 0 | ROZPOCET
| VV |  | (8,2+1,4)*((0,3+0,7)/2)*0,9+(8,2+1,4)*(0,3*0,2) |  | 4.896 | [12 empty] | VV | 2 | 2 | True | 0 | ROZPOCET
| VV |  | "odpočet - materiál na obsyp drenáže" -0,825 |  | -0.825 | [12 empty] | VV | 2 | 2 | True | 0 | ROZPOCET
| VV |  | Součet |  | 7.356 | [12 empty] | VV | 2 | 4 | True | 1 | ROZPOCET
9 | K | 174111102 | Zásyp sypaninou z jakékoliv horniny ručně s uložením výkopku ve vrstvách se zhutněním v uzavřených prostorách s urovnáním povrchu zásypu | m3 | 4.807 |  | 0 | CS ÚRS 2025 02 |  | základní |  | 0 | 0 | 0 | 0 | 0 | 4 | K | 2 |  |  |  | ROZPOCET | 0 | 0 | 0 | 0 | 0 | 1 | 0 | 4 | 537356137
| VV |  | "vrácení násypů zpět kolem beton. žeber pod nové zdivo - 2. np" (23,7*0,4)*0,5+((2,508*2,93)*0,4)*0,5 |  | 6.21 | [12 empty] | VV | 2 | 2 | True | 0 | ROZPOCET
| VV |  | "odpočet objemu betonu"-((4,15+0,9+1,3+1,85)*0,7)*0,35 |  | -2.009 | [12 empty] | VV | 2 | 2 | True | 0 | ROZPOCET
| VV |  | ------ | [14 empty] | VV | 2 | 1 | True | 0 | ROZPOCET
| VV |  | "vrácení násypů zpět kolem beton. žeber pod nové zdivo kce schodiště v 3. np" ((2,5+2,5)*0,4)*0,5+((1,7+3,4)*0,4)*0,5 |  | 2.02 | [12 empty] | VV | 2 | 2 | True | 0 | ROZPOCET
| VV |  | "odpočet objemu betonu"-((2,5+2,5)*0,4)*0,35-((1,7+3,4)*0,4)*0,35 |  | -1.414 | [12 empty] | VV | 2 | 2 | True | 0 | ROZPOCET
| VV |  | Součet |  | 4.807 | [12 empty] | VV | 2 | 4 | True | 1 | ROZPOCET
10 | K | 181912112 | Úprava pláně vyrovnáním výškových rozdílů ručně v hornině třídy těžitelnosti I skupiny 3 se zhutněním | m2 | 124.622 |  | 0 | CS ÚRS 2025 02 |  | základní |  | 0 | 0 | 0 | 0 | 0 | 4 | K | 2 |  |  |  | ROZPOCET | 0 | 0 | 0 | 0 | 0 | 1 | 0 | 4 | -992520508
| VV |  | pod nové skladby podlah | [14 empty] | VV | 2 | 1 | True | 0 | ROZPOCET
| VV |  | "m. č. 101, část 102 - skl. E" ((2,65+3,46)/2)*((8,72+8,24)/2)+(2,22*0,9) |  | 27.904 | [12 empty] | VV | 2 | 2 | True | 0 | ROZPOCET
| VV |  | "m. č. 103 - skl. B" 38,36 |  | 38.36 | [12 empty] | VV | 2 | 2 | True | 0 | ROZPOCET
| VV |  | "část m. č. 104 - skl. C, D" 47,77 |  | 47.77 | [12 empty] | VV | 2 | 2 | True | 0 | ROZPOCET
| VV |  | "část m. č. 105 - skl. B" 2,6*2,93+1,0*0,72+1,0*0,55 |  | 8.888 | [12 empty] | VV | 2 | 2 | True | 0 | ROZPOCET
| VV |  | ------ | [14 empty] | VV | 2 | 1 | True | 0 | ROZPOCET
| VV |  | "pod zákl. desku pod nový přístavek schodiště na Z straně" 1,7*1,0 |  | 1.7 | [12 empty] | VV | 2 | 2 | True | 0 | ROZPOCET
| VV |  | Součet |  | 124.622 | [12 empty] | VV | 2 | 4 | True | 1 | ROZPOCET
| D | 2 | Zakládání |  |  |  | 0 |  |  |  |  | 0 |  | 18.6535 |  | 0 | 1 | D | 1 |  |  |  | ROZPOCET | [6 empty] | 0
11 | K | 211571121 | Výplň kamenivem do rýh odvodňovacích žeber nebo trativodů bez zhutnění, s úpravou povrchu výplně kamenivem drobným těženým | m3 | 0.825 |  | 0 | CS ÚRS 2025 02 |  | základní |  | 0 | 1.9205 | 1.5844 | 0 | 0 | 4 | K | 2 |  |  |  | ROZPOCET | 0 | 0 | 0 | 0 | 0 | 1 | 0 | 4 | -1116252243
| VV |  | "drenáž. potrubí na Z straně" 15,0*0,055 |  | 0.825 | [12 empty] | VV | 2 | 2 | True | 1 | ROZPOCET
12 | K | 211971110 | Zřízení opláštění výplně z geotextilie odvodňovacích žeber nebo trativodů v rýze nebo zářezu se stěnami šikmými o sklonu do 1:2 | m2 | 16.5 |  | 0 | CS ÚRS 2025 02 |  | základní |  | 0 | 0.00017 | 0.002805 | 0 | 0 | 4 | K | 2 |  |  |  | ROZPOCET | 0 | 0 | 0 | 0 | 0 | 1 | 0 | 4 | -145654206
| VV |  | "drenáž. potrubí na Z straně" 15,0*1,1 |  | 16.5 | [12 empty] | VV | 2 | 2 | True | 1 | ROZPOCET
13 | M | 69311068 | geotextilie netkaná separační, ochranná, filtrační, drenážní PP 300g/m2 | m2 | 18.15 |  | 0 | CS ÚRS 2025 02 |  | základní |  | 0 | 0.0003 | 0.005445 | 0 | 0 | 32 | M | 2 |  |  |  | ROZPOCET | 0 | 0 | 0 | 0 | 0 | 1 | 0 | 16 | -1710101687
| VV |  | 16,5*1,1 'Přepočtené koeficientem množství |  | 18.15 | [12 empty] | VV | 2 | 2 | False | 1 | ROZPOCET
14 | K | 212751104 | Trativody z drenážních a melioračních trubek pro meliorace, dočasné nebo odlehčovací drenáže se zřízením štěrkového lože pod trubky a s jejich obsypem v otevřeném výkopu trubka flexibilní PVC-U SN 4 celoperforovaná 360° DN 100 | m | 15 |  | 0 | CS ÚRS 2025 02 |  | základní |  | 0 | 0.20449 | 3.0674 | 0 | 0 | 4 | K | 2 |  |  |  | ROZPOCET | 0 | 0 | 0 | 0 | 0 | 1 | 0 | 4 | 2075070010
| VV |  | "drenáž. potrubí na Z straně" 15,0 |  | 15 | [12 empty] | VV | 2 | 2 | True | 1 | ROZPOCET
15 | K | 273313611 | Základy z betonu prostého desky z betonu kamenem neprokládaného tř. C 16/20 | m3 | 0.954 |  | 0 | CS ÚRS 2025 02 |  | základní |  | 0 | 2.301 | 2.1952 | 0 | 0 | 4 | K | 2 |  |  |  | ROZPOCET | 0 | 0 | 0 | 0 | 0 | 1 | 0 | 4 | -572063599
| VV |  | "pod řádek zdiva ze ZB - vyrovnání podlah v 1. np - m. č. 103" (2*2,2+1,6)*(0,25*0,06) |  | 0.09 | [12 empty] | VV | 2 | 2 | True | 0 | ROZPOCET
| VV |  | (2*2,1+0,93)*(0,25*0,06) |  | 0.077 | [12 empty] | VV | 2 | 2 | True | 0 | ROZPOCET
| VV |  | "pod nový přístavek schodiště na Z straně" (2,5*1,8)*0,1 |  | 0.45 | [12 empty] | VV | 2 | 2 | True | 0 | ROZPOCET
| VV |  | ------ | [14 empty] | VV | 2 | 1 | True | 0 | ROZPOCET
| VV |  | "rev. šachta kanalizace - podkladní + dno" ((1,35*1,55)*0,1)*1,035+(1,2*1,0)*0,1 |  | 0.337 | [12 empty] | VV | 2 | 2 | True | 0 | ROZPOCET
| VV |  | Součet |  | 0.954 | [12 empty] | VV | 2 | 4 | True | 1 | ROZPOCET
16 | K | 273351121 | Bednění základů desek zřízení | m2 | 0.86 |  | 0 | CS ÚRS 2025 02 |  | základní |  | 0 | 0.00294 | 0.0025284 | 0 | 0 | 4 | K | 2 |  |  |  | ROZPOCET | 0 | 0 | 0 | 0 | 0 | 1 | 0 | 4 | 1447313172
| VV |  | "pod nový přístavek schodiště na Z straně" (2*2,5+2*1,8)*0,1 |  | 0.86 | [12 empty] | VV | 2 | 2 | True | 1 | ROZPOCET
17 | K | 273351122 | Bednění základů desek odstranění | m2 | 0.86 |  | 0 | CS ÚRS 2025 02 |  | základní |  | 0 | 0 | 0 | 0 | 0 | 4 | K | 2 |  |  |  | ROZPOCET | 0 | 0 | 0 | 0 | 0 | 1 | 0 | 4 | -869602749
18 | K | 273362021 | Výztuž základů desek ze svařovaných sítí z drátů typu KARI | t | 0.01 |  | 0 | CS ÚRS 2025 02 |  | základní |  | 0 | 1.0628 | 0.010628 | 0 | 0 | 4 | K | 2 |  |  |  | ROZPOCET | 0 | 0 | 0 | 0 | 0 | 1 | 0 | 4 | -999724463
| VV |  | "pod nový přístavek schodiště na Z straně" ((2,5*1,8)*2,11)*1,1*0,001 |  | 0.01 | [12 empty] | VV | 2 | 2 | True | 1 | ROZPOCET
19 | K | 274313511 | Základy z betonu prostého pasy betonu kamenem neprokládaného tř. C 12/15 | m3 | 0.804 |  | 0 | CS ÚRS 2025 02 |  | základní |  | 0 | 2.301 | 1.85 | 0 | 0 | 4 | K | 2 |  |  |  | ROZPOCET | 0 | 0 | 0 | 0 | 0 | 1 | 0 | 4 | 848144959
| VV |  | "základy pod nový přístavek schodiště na Z straně" (((2*2,5+2*1,2)*(0,35*0,3)))*1,035 |  | 0.804 | [12 empty] | VV | 2 | 2 | True | 1 | ROZPOCET
20 | K | 274313611 | Základy z betonu prostého pasy betonu kamenem neprokládaného tř. C 16/20 | m3 | 3.423 |  | 0 | CS ÚRS 2025 02 |  | základní |  | 0 | 2.301 | 7.8764 | 0 | 0 | 4 | K | 2 |  |  |  | ROZPOCET | 0 | 0 | 0 | 0 | 0 | 1 | 0 | 4 | -1279213560
| VV |  | výztužná žebra na klenbách nad 1. np a 2. np | [14 empty] | VV | 2 | 1 | True | 0 | ROZPOCET
| VV |  | ((4,15+0,9+1,3+1,85)*0,7)*0,35 |  | 2.009 | [12 empty] | VV | 2 | 2 | True | 0 | ROZPOCET
| VV |  | ((2,5+2,5)*0,4)*0,35+((1,7+3,4)*0,4)*0,35 |  | 1.414 | [12 empty] | VV | 2 | 2 | True | 0 | ROZPOCET
| VV |  | Součet |  | 3.423 | [12 empty] | VV | 2 | 4 | True | 1 | ROZPOCET
21 | K | 274351121 | Bednění základů pasů rovné zřízení | m2 | 12.32 |  | 0 | CS ÚRS 2025 02 |  | základní |  | 0 | 0.00269 | 0.033141 | 0 | 0 | 4 | K | 2 |  |  |  | ROZPOCET | 0 | 0 | 0 | 0 | 0 | 1 | 0 | 4 | 1153849333
| VV |  | výztužná žebra na klenbách nad 1. np a 2. np | [14 empty] | VV | 2 | 1 | True | 0 | ROZPOCET
| VV |  | (2,2+1,2+3,4+1,5+1,3+2*1,3+2*1,85)*0,35 |  | 5.565 | [12 empty] | VV | 2 | 2 | True | 0 | ROZPOCET
| VV |  | (4*2,5)*0,35+((1,7+2*3,4)+2*0,4)*0,35 |  | 6.755 | [12 empty] | VV | 2 | 2 | True | 0 | ROZPOCET
| VV |  | Součet |  | 12.32 | [12 empty] | VV | 2 | 4 | True | 1 | ROZPOCET
22 | K | 274351122 | Bednění základů pasů rovné odstranění | m2 | 12.32 |  | 0 | CS ÚRS 2025 02 |  | základní |  | 0 | 0 | 0 | 0 | 0 | 4 | K | 2 |  |  |  | ROZPOCET | 0 | 0 | 0 | 0 | 0 | 1 | 0 | 4 | -2123266024
23 | K | X.00201.05 | Příplatek za složitost - zřízení bednění žeber na původních klenbách | m2 | 12.32 |  | 0 |  |  | základní |  | 0 | 0 | 0 | 0 | 0 | 4 | K | 2 |  |  |  | ROZPOCET | 0 | 0 | 0 | 0 | 0 | 1 | 0 | 4 | 560484200
| VV |  | výztužná žebra na klenbách nad 1. np a 2. np | [14 empty] | VV | 2 | 1 | True | 0 | ROZPOCET
| VV |  | (2,2+1,2+3,4+1,5+1,3+2*1,3+2*1,85)*0,35 |  | 5.565 | [12 empty] | VV | 2 | 2 | True | 0 | ROZPOCET
| VV |  | (4*2,5)*0,35+((1,7+2*3,4)+2*0,4)*0,35 |  | 6.755 | [12 empty] | VV | 2 | 2 | True | 0 | ROZPOCET
| VV |  | Součet |  | 12.32 | [12 empty] | VV | 2 | 4 | True | 1 | ROZPOCET
24 | K | 274362021 | Výztuž základů pasů ze svařovaných sítí z drátů typu KARI | t | 0.135 |  | 0 | CS ÚRS 2025 02 |  | základní |  | 0 | 1.0628 | 0.14347 | 0 | 0 | 4 | K | 2 |  |  |  | ROZPOCET | 0 | 0 | 0 | 0 | 0 | 1 | 0 | 4 | -930615000
| VV |  | výztužná žebra na klenbách nad 1. np a 2. np | [14 empty] | VV | 2 | 1 | True | 0 | ROZPOCET
| VV |  | (((4,15+0,9+1,3+1,85)*0,7)*2)*7,9*1,1*0,001 |  | 0.1 | [12 empty] | VV | 2 | 2 | True | 0 | ROZPOCET
| VV |  | ((2,5+2,5)*0,4)*7,9*1,1*0,001+((1,7+3,4)*0,4)*7,9*1,1*0,001 |  | 0.035 | [12 empty] | VV | 2 | 2 | True | 0 | ROZPOCET
| VV |  | Součet |  | 0.135 | [12 empty] | VV | 2 | 4 | True | 1 | ROZPOCET
25 | K | 274361821 | Výztuž základů pasů z betonářské oceli 10 505 (R) nebo BSt 500 | t | 0.003 |  | 0 | CS ÚRS 2025 02 |  | základní |  | 0 | 1.0606 | 0.0031819 | 0 | 0 | 4 | K | 2 |  |  |  | ROZPOCET | 0 | 0 | 0 | 0 | 0 | 1 | 0 | 4 | 1788796234
| VV |  | "nový přístavek schodiště na Z straně - pruty ze zákl. pasu vytažené do schod. kce" (7*0,5)*0,888*1,1*0,001 |  | 0.003 | [12 empty] | VV | 2 | 2 | True | 1 | ROZPOCET
26 | K | 279113121 | Základové zdi z tvárnic ztraceného bednění včetně výplně z betonu bez zvláštních nároků na vliv prostředí třídy C 12/15, tloušťky zdiva 150 mm | m2 | 2.226 |  | 0 | CS ÚRS 2025 02 |  | základní |  | 0 | 0.36063 | 0.80276 | 0 | 0 | 4 | K | 2 |  |  |  | ROZPOCET | 0 | 0 | 0 | 0 | 0 | 1 | 0 | 4 | -1260761463
| VV |  | "pod řádek zdiva ze ZB - vyrovnání podlah v 1. np - m. č. 103" (2*2,15+1,7)*0,2 |  | 1.2 | [12 empty] | VV | 2 | 2 | True | 0 | ROZPOCET
| VV |  | (2*2,05+1,03)*0,2 |  | 1.026 | [12 empty] | VV | 2 | 2 | True | 0 | ROZPOCET
| VV |  | Součet |  | 2.226 | [12 empty] | VV | 2 | 4 | True | 1 | ROZPOCET
27 | K | 631311124 | Mazanina z betonu prostého bez zvýšených nároků na prostředí tl. přes 80 do 120 mm tř. C 16/20 | m3 | 0.45 |  | 0 | CS ÚRS 2025 02 |  | základní |  | 0 | 2.301 | 1.0355 | 0 | 0 | 4 | K | 2 |  |  |  | ROZPOCET | 0 | 0 | 0 | 0 | 0 | 1 | 0 | 4 | -1500798513
| VV |  | "pod drenáž. potrubí na Z straně" (15,0*0,3)*0,1 |  | 0.45 | [12 empty] | VV | 2 | 2 | True | 1 | ROZPOCET
28 | K | 632459111 | Příplatky k cenám potěrů za provedení žlábku v prádelnách apod., rozměru do š x v = 200x100 mm | m | 15 |  | 0 | CS ÚRS 2025 02 |  | základní |  | 0 | 0 | 0 | 0 | 0 | 4 | K | 2 |  |  |  | ROZPOCET | 0 | 0 | 0 | 0 | 0 | 1 | 0 | 4 | -463961786
| VV |  | "pod drenáž. potrubí na Z straně" 15,0 |  | 15 | [12 empty] | VV | 2 | 2 | True | 1 | ROZPOCET
29 | K | 894811231 | Revizní šachta z tvrdého PVC v otevřeném výkopu typ pravý/přímý/levý (DN šachty/DN trubního vedení) DN 400/160, odolnost vnějšímu tlaku 12,5 t, hloubka od 860 do 1230 mm | kus | 1 |  | 0 | CS ÚRS 2025 02 |  | základní |  | 0 | 0.03058 | 0.03058 | 0 | 0 | 4 | K | 2 |  |  |  | ROZPOCET | 0 | 0 | 0 | 0 | 0 | 1 | 0 | 4 | -786627196
30 | K | 894812061 | Revizní a čistící šachta z polypropylenu PP pro hladké trouby DN 400 poklop litinový (pro třídu zatížení) pochůzí (A15) | kus | 1 |  | 0 | CS ÚRS 2025 02 |  | základní |  | 0 | 0.0101 | 0.0101 | 0 | 0 | 16 | K | 2 |  |  |  | ROZPOCET | 0 | 0 | 0 | 0 | 0 | 1 | 0 | 16 | -621562270
| D | 3 | Svislé a kompletní konstrukce |  |  |  | 0 |  |  |  |  | 0 |  | 115.2 |  | 0 | 1 | D | 1 |  |  |  | ROZPOCET | [6 empty] | 0
31 | K | 310236241 | Zazdívka otvorů ve zdivu nadzákladovém cihlami pálenými plochy přes 0,0225 m2 do 0,09 m2, ve zdi tl. do 300 mm | kus | 2 |  | 0 | CS ÚRS 2025 02 |  | základní |  | 0 | 0.04843 | 0.09686 | 0 | 0 | 4 | K | 2 |  |  |  | ROZPOCET | 0 | 0 | 0 | 0 | 0 | 1 | 0 | 4 | 1056502003
| VV |  | "komín. dvířka 1. - 2. np (200 x 300 mm, 300 x 300 mm)" 1+1 |  | 2 | [12 empty] | VV | 2 | 2 | True | 1 | ROZPOCET
32 | K | 310238211 | Zazdívka otvorů ve zdivu nadzákladovém cihlami pálenými plochy přes 0,25 m2 do 1 m2 na maltu vápenocementovou | m3 | 0.999 |  | 0 | CS ÚRS 2025 02 |  | základní |  | 0 | 1.8775 | 1.8756 | 0 | 0 | 4 | K | 2 |  |  |  | ROZPOCET | 0 | 0 | 0 | 0 | 0 | 1 | 0 | 4 | 1175914309
| VV |  | "dozdívka mezi m. č. 212 x 213" (0,3*2,2)*0,57 |  | 0.376 | [12 empty] | VV | 2 | 2 | True | 0 | ROZPOCET
| VV |  | "dozdívka parapetů v 1. np na Z straně" 2*((1,2*0,2)*1,1) |  | 0.528 | [12 empty] | VV | 2 | 2 | True | 0 | ROZPOCET
| VV |  | "komín. dvířka 3. np (450 x 700 mm)" 1*((0,45*0,7)*0,3) |  | 0.095 | [12 empty] | VV | 2 | 2 | True | 0 | ROZPOCET
| VV |  | Součet |  | 0.999 | [12 empty] | VV | 2 | 4 | True | 1 | ROZPOCET
33 | K | 310239211 | Zazdívka otvorů ve zdivu nadzákladovém cihlami pálenými plochy přes 1 m2 do 4 m2 na maltu vápenocementovou | m3 | 13.402 |  | 0 | CS ÚRS 2025 02 |  | základní |  | 0 | 1.8775 | 25.1623 | 0 | 0 | 4 | K | 2 |  |  |  | ROZPOCET | 0 | 0 | 0 | 0 | 0 | 1 | 0 | 4 | 1069013445
| VV |  | "dozdívka mezi m. č. 201 x 216" (1,4*2,2)*0,3 |  | 0.924 | [12 empty] | VV | 2 | 2 | True | 0 | ROZPOCET
| VV |  | "zazdívka výklenku v m. č. 207" (0,9*2,1)*0,3 |  | 0.567 | [12 empty] | VV | 2 | 2 | True | 0 | ROZPOCET
| VV |  | "dozdívka v m. č. 203" (0,8*2,2)*0,54 |  | 0.95 | [12 empty] | VV | 2 | 2 | True | 0 | ROZPOCET
| VV |  | "otvory mezi m. č. 209 x 210, 207 x 209" (1,15*1,6)*0,88+(1,05*2,1)*0,51 |  | 2.744 | [12 empty] | VV | 2 | 2 | True | 0 | ROZPOCET
| VV |  | "zazdívka výklenků 210+211, 215" 2*((0,9*2,1)*0,9)+(1,8*2,55)*0,5 |  | 5.697 | [12 empty] | VV | 2 | 2 | True | 0 | ROZPOCET
| VV |  | "zazdívky otvorů - mezi m. č. 215 x 218" (1,5*2,1)*0,5+(0,9*2,1)*0,5 |  | 2.52 | [12 empty] | VV | 2 | 2 | True | 0 | ROZPOCET
| VV |  | Součet |  | 13.402 | [12 empty] | VV | 2 | 4 | True | 1 | ROZPOCET
34 | K | 311235121 | Zdivo jednovrstvé z cihel děrovaných broušených na celoplošnou tenkovrstvou maltu, pevnost cihel do P10, tl. zdiva 200 mm | m2 | 5.438 |  | 0 | CS ÚRS 2025 02 |  | základní |  | 0 | 0.1712 | 0.93099 | 0 | 0 | 4 | K | 2 |  |  |  | ROZPOCET | 0 | 0 | 0 | 0 | 0 | 1 | 0 | 4 | 363718038
| VV |  | "nový přístavek schodiště na Z straně" (1,25+2,4+1,5)*1,25-(2,0*0,5) |  | 5.438 | [12 empty] | VV | 2 | 2 | True | 1 | ROZPOCET
35 | K | 311235131 | Zdivo jednovrstvé z cihel děrovaných broušených na celoplošnou tenkovrstvou maltu, pevnost cihel do P10, tl. zdiva 240 mm | m2 | 8.375 |  | 0 | CS ÚRS 2025 02 |  | základní |  | 0 | 0.22898 | 1.9177 | 0 | 0 | 4 | K | 2 |  |  |  | ROZPOCET | 0 | 0 | 0 | 0 | 0 | 1 | 0 | 4 | -1042659901
| VV |  | "nový přístavek schodiště na Z straně" (1,25+2,5-1,75+1,5)*1,75+2,5*0,35+(1,25*(0,35+0,75)/2)*2 |  | 8.375 | [12 empty] | VV | 2 | 2 | True | 1 | ROZPOCET
36 | K | 311236131 | Zdivo jednovrstvé zvukově izolační z cihel děrovaných spojených na pero a drážku na maltu cementovou M10, pevnost cihel přes P15 do P20, tl. zdiva 250 mm | m2 | 80.294 |  | 0 | CS ÚRS 2025 02 |  | základní |  | 0 | 0.28717 | 23.058 | 0 | 0 | 4 | K | 2 |  |  |  | ROZPOCET | 0 | 0 | 0 | 0 | 0 | 1 | 0 | 4 | 1851726815
| VV |  | akustické zdivo v 2. a 3. np | [14 empty] | VV | 2 | 1 | True | 0 | ROZPOCET
| VV |  | 2,84*3,05+(3,9+1,1+1,475)*3,3-2*(0,9*2,02) |  | 26.394 | [12 empty] | VV | 2 | 2 | True | 0 | ROZPOCET
| VV |  | 39,77-2*(0,8*2,0)+(6,932*2,5) |  | 53.9 | [12 empty] | VV | 2 | 2 | True | 0 | ROZPOCET
| VV |  | Součet |  | 80.294 | [12 empty] | VV | 2 | 4 | True | 1 | ROZPOCET
37 | K | 311272031 | Zdivo z pórobetonových tvárnic na tenké maltové lože, tl. zdiva 200 mm pevnost tvárnic přes P2 do P4, objemová hmotnost přes 450 do 600 kg/m3 hladkých | m2 | 12.29 |  | 0 | CS ÚRS 2025 02 |  | základní |  | 0 | 0.1526 | 1.8755 | 0 | 0 | 4 | K | 2 |  |  |  | ROZPOCET | 0 | 0 | 0 | 0 | 0 | 1 | 0 | 4 | 756737719
| VV |  | podezdění schodů v 3. np | [14 empty] | VV | 2 | 1 | True | 0 | ROZPOCET
| VV |  | (((2,15+1,05)/2)*0,88)*2+(2,4*0,88+((2,4+1,8)/2)*0,67) |  | 6.335 | [12 empty] | VV | 2 | 2 | True | 0 | ROZPOCET
| VV |  | ((3,4+1,24)/2*1,5)+1,65*1,5 |  | 5.955 | [12 empty] | VV | 2 | 2 | True | 0 | ROZPOCET
| VV |  | Součet |  | 12.29 | [12 empty] | VV | 2 | 4 | True | 1 | ROZPOCET
38 | K | 317121151 | Montáž překladů ze železobetonových prefabrikátů dodatečně do připravených rýh, světlosti otvoru do 1050 mm | kus | 13 |  | 0 | CS ÚRS 2025 02 |  | základní |  | 0 | 0.02588 | 0.33644 | 0 | 0 | 4 | K | 2 |  |  |  | ROZPOCET | 0 | 0 | 0 | 0 | 0 | 1 | 0 | 4 | 1993161048
| VV |  | "2. np - m. č. 203, mezi m. č. 201 x 216" 3+2 |  | 5 | [12 empty] | VV | 2 | 2 | True | 0 | ROZPOCET
| VV |  | ------ | [14 empty] | VV | 2 | 1 | True | 0 | ROZPOCET
| VV |  | "SZ 2. np - keram. překlady do stávajících příček nad nové zárubně" 3 |  | 3 | [12 empty] | VV | 2 | 2 | True | 0 | ROZPOCET
| VV |  | ------ | [14 empty] | VV | 2 | 1 | True | 0 | ROZPOCET
| VV |  | "3. np - otvor do světlíku" 1 |  | 1 | [12 empty] | VV | 2 | 2 | True | 0 | ROZPOCET
| VV |  | ------ | [14 empty] | VV | 2 | 1 | True | 0 | ROZPOCET
| VV |  | "niky pro rozdělovače ÚT - 2. a 3. np" 3+1 |  | 4 | [12 empty] | VV | 2 | 2 | True | 0 | ROZPOCET
| VV |  | Součet |  | 13 | [12 empty] | VV | 2 | 4 | True | 1 | ROZPOCET
39 | M | 59321510 | překlad železobetonový RZP vylehčený 1190x140x215mm | kus | 3.03 |  | 0 | CS ÚRS 2025 02 |  | základní |  | 0 | 0.073 | 0.22119 | 0 | 0 | 8 | M | 2 |  |  |  | ROZPOCET | 0 | 0 | 0 | 0 | 0 | 1 | 0 | 4 | -208815679
| VV |  | "2. np - m. č. 203" 3 |  | 3 | [12 empty] | VV | 2 | 2 | True | 1 | ROZPOCET
| VV |  | 3*1,01 'Přepočtené koeficientem množství |  | 3.03 | [12 empty] | VV | 2 | 2 | False | 1 | ROZPOCET
40 | M | 59321210 | překlad železobetonový RZP vylehčený 1190x140x140mm | kus | 5.05 |  | 0 | CS ÚRS 2025 02 |  | základní |  | 0 | 0.041 | 0.20705 | 0 | 0 | 8 | M | 2 |  |  |  | ROZPOCET | 0 | 0 | 0 | 0 | 0 | 1 | 0 | 4 | -656836111
| VV |  | "3. np - otvor do světlíku" 1 |  | 1 | [12 empty] | VV | 2 | 2 | True | 0 | ROZPOCET
| VV |  | -- | [14 empty] | VV | 2 | 1 | True | 0 | ROZPOCET
| VV |  | "rozdělovače ÚT - 2. a 3. np" 3+1 |  | 4 | [12 empty] | VV | 2 | 2 | True | 0 | ROZPOCET
| VV |  | Součet |  | 5 | [12 empty] | VV | 2 | 4 | True | 1 | ROZPOCET
| VV |  | 5*1,01 'Přepočtené koeficientem množství |  | 5.05 | [12 empty] | VV | 2 | 2 | False | 1 | ROZPOCET
41 | M | 59321511 | překlad železobetonový RZP vylehčený 1490x140x215mm | kus | 2.02 |  | 0 | CS ÚRS 2025 02 |  | základní |  | 0 | 0.089 | 0.17978 | 0 | 0 | 8 | M | 2 |  |  |  | ROZPOCET | 0 | 0 | 0 | 0 | 0 | 1 | 0 | 4 | -1210153126
| VV |  | "2. np - mezi m. č. 201 x 216" 2 |  | 2 | [12 empty] | VV | 2 | 2 | True | 1 | ROZPOCET
| VV |  | 2*1,01 'Přepočtené koeficientem množství |  | 2.02 | [12 empty] | VV | 2 | 2 | False | 1 | ROZPOCET
42 | M | 59640010 | překlad keramický plochý š 145mm dl 1,25m | kus | 3.03 |  | 0 | CS ÚRS 2025 02 |  | základní |  | 0 | 0.025 | 0.07575 | 0 | 0 | 8 | M | 2 |  |  |  | ROZPOCET | 0 | 0 | 0 | 0 | 0 | 1 | 0 | 4 | -490025748
| VV |  | "SZ 2. np - keram. překlady do stávajících příček nad nové zárubně" 3 |  | 3 | [12 empty] | VV | 2 | 2 | True | 1 | ROZPOCET
| VV |  | 3*1,01 'Přepočtené koeficientem množství |  | 3.03 | [12 empty] | VV | 2 | 2 | False | 1 | ROZPOCET
43 | K | 317168012 | Překlady keramické ploché osazené do maltového lože, výšky překladu 71 mm šířky 115 mm, délky 1250 mm | kus | 4 |  | 0 | CS ÚRS 2025 02 |  | základní |  | 0 | 0.02278 | 0.09112 | 0 | 0 | 4 | K | 2 |  |  |  | ROZPOCET | 0 | 0 | 0 | 0 | 0 | 1 | 0 | 4 | -1648114810
| VV |  | "2. np - dozdívy příček do otvorů" 4 |  | 4 | [12 empty] | VV | 2 | 2 | True | 1 | ROZPOCET
44 | K | 317168024 | Překlady keramické ploché osazené do maltového lože, výšky překladu 71 mm šířky 145 mm, délky 1750 mm | kus | 1 |  | 0 | CS ÚRS 2025 02 |  | základní |  | 0 | 0.03698 | 0.03698 | 0 | 0 | 4 | K | 2 |  |  |  | ROZPOCET | 0 | 0 | 0 | 0 | 0 | 1 | 0 | 4 | 945400301
| VV |  | "1. np nad otvor 3/P" 1 |  | 1 | [12 empty] | VV | 2 | 2 | True | 1 | ROZPOCET
45 | K | 317168052 | Překlady keramické vysoké osazené do maltového lože, šířky překladu 70 mm výšky 238 mm, délky 1250 mm | kus | 12 |  | 0 | CS ÚRS 2025 02 |  | základní |  | 0 | 0.04555 | 0.5466 | 0 | 0 | 4 | K | 2 |  |  |  | ROZPOCET | 0 | 0 | 0 | 0 | 0 | 1 | 0 | 4 | -949488180
| VV |  | "2. np + 3. np" (2*3)+(2*3) |  | 12 | [12 empty] | VV | 2 | 2 | True | 1 | ROZPOCET
46 | K | 317234410 | Vyzdívka mezi nosníky cihlami pálenými na maltu cementovou | m3 | 0.517 |  | 0 | CS ÚRS 2025 02 |  | základní |  | 0 | 1.943 | 1.0045 | 0 | 0 | 4 | K | 2 |  |  |  | ROZPOCET | 0 | 0 | 0 | 0 | 0 | 1 | 0 | 4 | 1390751263
| VV |  | "niky na chodbě - m. č. 101" 1,85*(0,35*0,25)+1,25*(0,15*0,1) |  | 0.181 | [12 empty] | VV | 2 | 2 | True | 0 | ROZPOCET
| VV |  | ------ | [14 empty] | VV | 2 | 1 | True | 0 | ROZPOCET
| VV |  | 2. np | [14 empty] | VV | 2 | 1 | True | 0 | ROZPOCET
| VV |  | 1,25*0,549*0,35-3*(1,19*0,14*0,215) |  | 0.133 | [12 empty] | VV | 2 | 2 | True | 0 | ROZPOCET
| VV |  | 1,55*0,331*0,35-2*(1,49*0,14*0,215) |  | 0.09 | [12 empty] | VV | 2 | 2 | True | 0 | ROZPOCET
| VV |  | ------ | [14 empty] | VV | 2 | 1 | True | 0 | ROZPOCET
| VV |  | SZ 2. np - keram. překlady do stávajících příček nad nové zárubně | [14 empty] | VV | 2 | 1 | True | 0 | ROZPOCET
| VV |  | 3*(1,25*0,1*0,2-1*(1,19*0,1*0,14)) |  | 0.025 | [12 empty] | VV | 2 | 2 | True | 0 | ROZPOCET
| VV |  | ------ | [14 empty] | VV | 2 | 1 | True | 0 | ROZPOCET
| VV |  | "3. np - otvor do světlíku" 1*(1,25*0,2*0,14-1*(1,19*0,14*0,14)) |  | 0.012 | [12 empty] | VV | 2 | 2 | True | 0 | ROZPOCET
| VV |  | ------ | [14 empty] | VV | 2 | 1 | True | 0 | ROZPOCET
| VV |  | "rozdělovače ÚT - 2. a 3. np" 3*((1,3*0,15*0,25)-(1,19*0,14*0,14)) |  | 0.076 | [12 empty] | VV | 2 | 2 | True | 0 | ROZPOCET
| VV |  | Součet |  | 0.517 | [12 empty] | VV | 2 | 4 | True | 1 | ROZPOCET
47 | K | 317941121 | Osazování ocelových válcovaných nosníků na zdivu I nebo IE nebo U nebo UE nebo L do č. 12 nebo výšky do 120 mm | t | 0.031 |  | 0 | CS ÚRS 2025 02 |  | základní |  | 0 | 0.01954 | 0.00060574 | 0 | 0 | 4 | K | 2 |  |  |  | ROZPOCET | 0 | 0 | 0 | 0 | 0 | 1 | 0 | 4 | 269353510
| VV |  | "ocelové prvky pod aku zdivo v 2. np - IPE100" 2*((1,9*8,1)*0,001) |  | 0.031 | [12 empty] | VV | 2 | 2 | True | 1 | ROZPOCET
48 | M | 13010742 | ocel profilová jakost S235JR (11 375) průřez IPE 100 | t | 0.033 |  | 0 | CS ÚRS 2025 02 |  | základní |  | 0 | 1 | 0.033 | 0 | 0 | 8 | M | 2 |  |  |  | ROZPOCET | 0 | 0 | 0 | 0 | 0 | 1 | 0 | 4 | 50887659
| VV |  | "ocelové prvky pod aku zdivo v 2. np" 2*((1,9*8,1)*1,08*0,001) |  | 0.033 | [12 empty] | VV | 2 | 2 | True | 1 | ROZPOCET
49 | K | 317941123 | Osazování ocelových válcovaných nosníků na zdivu I nebo IE nebo U nebo UE nebo L č. 14 až 22 nebo výšky do 220 mm | t | 0.247 |  | 0 | CS ÚRS 2025 02 |  | základní |  | 0 | 0.01709 | 0.0042212 | 0 | 0 | 4 | K | 2 |  |  |  | ROZPOCET | 0 | 0 | 0 | 0 | 0 | 1 | 0 | 4 | 1054628490
| VV |  | ocelové prvky pod aku zdivo v 2. np | [14 empty] | VV | 2 | 1 | True | 0 | ROZPOCET
| VV |  | "IPE140" 2*((3,0*13,4)*0,001) |  | 0.08 | [12 empty] | VV | 2 | 2 | True | 0 | ROZPOCET
| VV |  | "IPE180" 2*((4,0*19,3)*1,08*0,001) |  | 0.167 | [12 empty] | VV | 2 | 2 | True | 0 | ROZPOCET
| VV |  | Součet |  | 0.247 | [12 empty] | VV | 2 | 4 | True | 1 | ROZPOCET
50 | M | 13010746 | ocel profilová jakost S235JR (11 375) průřez IPE 140 | t | 0.087 |  | 0 | CS ÚRS 2025 02 |  | základní |  | 0 | 1 | 0.087 | 0 | 0 | 8 | M | 2 |  |  |  | ROZPOCET | 0 | 0 | 0 | 0 | 0 | 1 | 0 | 4 | 1605219679
| VV |  | "ocelové prvky pod aku zdivo v 2. np" 2*((3,0*13,4)*1,08*0,001) |  | 0.087 | [12 empty] | VV | 2 | 2 | True | 1 | ROZPOCET
51 | M | 13010750 | ocel profilová jakost S235JR (11 375) průřez IPE 180 | t | 0.167 |  | 0 | CS ÚRS 2025 02 |  | základní |  | 0 | 1 | 0.167 | 0 | 0 | 8 | M | 2 |  |  |  | ROZPOCET | 0 | 0 | 0 | 0 | 0 | 1 | 0 | 4 | 628955465
| VV |  | "ocelové prvky pod aku zdivo v 2. np" 2*((4,0*19,3)*1,08*0,001) |  | 0.167 | [12 empty] | VV | 2 | 2 | True | 1 | ROZPOCET
52 | K | 317944321 | Válcované nosníky dodatečně osazované do připravených otvorů bez zazdění hlav do č. 12 | t | 0.107 |  | 0 | CS ÚRS 2025 02 |  | základní |  | 0 | 1.09 | 0.11663 | 0 | 0 | 4 | K | 2 |  |  |  | ROZPOCET | 0 | 0 | 0 | 0 | 0 | 1 | 0 | 4 | 228126076
| VV |  | niky na chodbě - m. č. 101 | [14 empty] | VV | 2 | 1 | True | 0 | ROZPOCET
| VV |  | "3 x I120 + 1 x I120" ((3*1,8+1*1,2)*11,1)*1,1*0,001 |  | 0.081 | [12 empty] | VV | 2 | 2 | True | 0 | ROZPOCET
| VV |  | "1 x L80/80/6 mm" (1,3*7,34)*1,1*0,001 |  | 0.01 | [12 empty] | VV | 2 | 2 | True | 0 | ROZPOCET
| VV |  | -- | [14 empty] | VV | 2 | 1 | True | 0 | ROZPOCET
| VV |  | niky na chodbách - m. č. 203, 208, 212, 216 | [14 empty] | VV | 2 | 1 | True | 0 | ROZPOCET
| VV |  | "1 x L80/80/6 mm" ((4*0,5)*7,34)*1,1*0,001 |  | 0.016 | [12 empty] | VV | 2 | 2 | True | 0 | ROZPOCET
| VV |  | Součet |  | 0.107 | [12 empty] | VV | 2 | 4 | True | 1 | ROZPOCET
53 | K | 319201321 | Vyrovnání nerovného povrchu vnitřního i vnějšího zdiva bez odsekání vadných cihel, maltou (s dodáním hmot) tl. do 30 mm | m2 | 23.309 |  | 0 | CS ÚRS 2025 02 |  | základní |  | 0 | 0.02857 | 0.66594 | 0 | 0 | 4 | K | 2 |  |  |  | ROZPOCET | 0 | 0 | 0 | 0 | 0 | 1 | 0 | 4 | 1207639893
| VV |  | "plocha stáv. objektu pod úrovní terénu - vyrovnání pro nalepení izolace" (11,103-2,5)*1,0 |  | 8.603 | [12 empty] | VV | 2 | 2 | True | 0 | ROZPOCET
| VV |  | ------ | [14 empty] | VV | 2 | 1 | True | 0 | ROZPOCET
| VV |  | "vyrovnání zdi v m. č. 207 - ostění" (0,5*2,0)*0,5 |  | 0.5 | [12 empty] | VV | 2 | 2 | True | 0 | ROZPOCET
| VV |  | "úprava otvoru mezi 201 x 216 - ostění" (0,3*2,05)*0,5 |  | 0.308 | [12 empty] | VV | 2 | 2 | True | 0 | ROZPOCET
| VV |  | "úprava otvoru v m. č. 203 - ostění" (0,5*2,05)*0,5 |  | 0.513 | [12 empty] | VV | 2 | 2 | True | 0 | ROZPOCET
| VV |  | ------ | [14 empty] | VV | 2 | 1 | True | 0 | ROZPOCET
| VV |  | "3. np - úprava ubouraného zdiva" (4*(0,75*2,0))*0,5 |  | 3 | [12 empty] | VV | 2 | 2 | True | 0 | ROZPOCET
| VV |  | "3. np - otvor do světlíku" 1*(2*(2,1*0,15)) |  | 0.63 | [12 empty] | VV | 2 | 2 | True | 0 | ROZPOCET
| VV |  | ------ | [14 empty] | VV | 2 | 1 | True | 0 | ROZPOCET
| VV |  | "nika v m. č. 101" (1,5*1,8)+(2*1,5+2*1,8)*0,4 |  | 5.34 | [12 empty] | VV | 2 | 2 | True | 0 | ROZPOCET
| VV |  | "nika v m. č. 201" (0,7*0,7)+(4*0,7)*0,1 |  | 0.77 | [12 empty] | VV | 2 | 2 | True | 0 | ROZPOCET
| VV |  | -- | [14 empty] | VV | 2 | 1 | True | 0 | ROZPOCET
| VV |  | "niky pro rozdělovače ÚT - 2. a 3. np" 3*((0,7*0,85)+(2*0,7+2*0,85)*0,2) |  | 3.645 | [12 empty] | VV | 2 | 2 | True | 0 | ROZPOCET
| VV |  | Součet |  | 23.309 | [12 empty] | VV | 2 | 4 | True | 1 | ROZPOCET
54 | K | 319202321 | Vyrovnání nerovného povrchu vnitřního i vnějšího zdiva přizděním, tl. přes 30 do 80 mm | m2 | 7.071 |  | 0 | CS ÚRS 2025 02 |  | základní |  | 0 | 0.04795 | 0.33905 | 0 | 0 | 4 | K | 2 |  |  |  | ROZPOCET | 0 | 0 | 0 | 0 | 0 | 1 | 0 | 4 | 1449695
| VV |  | "vyrovnání zdi v m. č. 207" (1,75*2,0)*0,5 |  | 1.75 | [12 empty] | VV | 2 | 2 | True | 0 | ROZPOCET
| VV |  | "vyrovnání zdi v m. č. 207 - ostění" (0,5*2,0)*0,5 |  | 0.5 | [12 empty] | VV | 2 | 2 | True | 0 | ROZPOCET
| VV |  | "úprava otvoru mezi 201 x 216 - ostění" (0,3*2,05)*0,5 |  | 0.308 | [12 empty] | VV | 2 | 2 | True | 0 | ROZPOCET
| VV |  | "úprava otvoru v m. č. 203 - ostění" (0,5*2,05)*0,5 |  | 0.513 | [12 empty] | VV | 2 | 2 | True | 0 | ROZPOCET
| VV |  | ------ | [14 empty] | VV | 2 | 1 | True | 0 | ROZPOCET
| VV |  | "3. np - úprava ubouraného zdiva" (4*(0,75*2,0))*0,5 |  | 3 | [12 empty] | VV | 2 | 2 | True | 0 | ROZPOCET
| VV |  | "vyrovnání plochy za schodištěm v m. č. 309" 1,0 |  | 1 | [12 empty] | VV | 2 | 2 | True | 0 | ROZPOCET
| VV |  | Součet |  | 7.071 | [12 empty] | VV | 2 | 4 | True | 1 | ROZPOCET
55 | K | 319202331 | Vyrovnání nerovného povrchu vnitřního i vnějšího zdiva přizděním, tl. přes 80 do 150 mm | m2 | 1.75 |  | 0 | CS ÚRS 2025 02 |  | základní |  | 0 | 0.11576 | 0.20258 | 0 | 0 | 4 | K | 2 |  |  |  | ROZPOCET | 0 | 0 | 0 | 0 | 0 | 1 | 0 | 4 | 373395144
| VV |  | "vyrovnání zdi v m. č. 207" (1,75*2,0)*0,5 |  | 1.75 | [12 empty] | VV | 2 | 2 | True | 1 | ROZPOCET
56 | K | 340231015 | Zazdívka otvorů v příčkách nebo stěnách děrovanými cihlami plochy přes 1 do 4 m2 , tloušťka příčky 80 mm | m2 | 11.51 |  | 0 | CS ÚRS 2025 02 |  | základní |  | 0 | 0.0868 | 0.99907 | 0 | 0 | 4 | K | 2 |  |  |  | ROZPOCET | 0 | 0 | 0 | 0 | 0 | 1 | 0 | 4 | -549177911
| VV |  | zazdívky zárubní do stávajících otvorů - 1. np | [14 empty] | VV | 2 | 1 | True | 0 | ROZPOCET
| VV |  | 2,645*2,3-1*(1,3*1,96)+1,04*2,05-1*(0,8*2,0)+1,7*2,0-1*(0,9*2,0)+0,8*2,02-1*(0,6*2,0) |  | 6.084 | [12 empty] | VV | 2 | 2 | True | 0 | ROZPOCET
| VV |  | zazdívky zárubní do stávajících otvorů - 2. np | [14 empty] | VV | 2 | 1 | True | 0 | ROZPOCET
| VV |  | 2*(1,2*2,1-1*(0,8*2,0))+1,4*2,2-1*(0,8*2,0)+1,221*2,2-1*(0,8*2,0)+1,1*2,2-1*(0,7*2,0) |  | 5.426 | [12 empty] | VV | 2 | 2 | True | 0 | ROZPOCET
| VV |  | Součet |  | 11.51 | [12 empty] | VV | 2 | 4 | True | 1 | ROZPOCET
57 | K | 340271021 | Zazdívka otvorů v příčkách nebo stěnách pórobetonovými tvárnicemi plochy přes 0,25 m2 do 1 m2, objemová hmotnost 500 kg/m3, tloušťka příčky 100 mm | m2 | 0.72 |  | 0 | CS ÚRS 2025 02 |  | základní |  | 0 | 0.06307 | 0.04541 | 0 | 0 | 4 | K | 2 |  |  |  | ROZPOCET | 0 | 0 | 0 | 0 | 0 | 1 | 0 | 4 | -30519381
| VV |  | "rozdělení niky v m. č. 101" 0,4*1,8 |  | 0.72 | [12 empty] | VV | 2 | 2 | True | 1 | ROZPOCET
58 | K | 342291131 | Ukotvení příček plochými kotvami, do konstrukce betonové | m | 33.94 |  | 0 | CS ÚRS 2025 02 |  | základní |  | 0 | 0.0002 | 0.006788 | 0 | 0 | 4 | K | 2 |  |  |  | ROZPOCET | 0 | 0 | 0 | 0 | 0 | 1 | 0 | 4 | -1670166883
| VV |  | kotvení do kamenného nebo smíšeného zdiva | [14 empty] | VV | 2 | 1 | True | 0 | ROZPOCET
| VV |  | "rozdělení niky v m. č. 101" 1*1,8 |  | 1.8 | [12 empty] | VV | 2 | 2 | True | 0 | ROZPOCET
| VV |  | "zazdívky zárubní do stávajících otvorů - 1. np" (2*2,0)+(2*2,05)+(2*2,0)+(2*2,02) |  | 16.14 | [12 empty] | VV | 2 | 2 | True | 0 | ROZPOCET
| VV |  | "zazdívky zárubní do stávajících otvorů - 2. np" 4*(2*2,0) |  | 16 | [12 empty] | VV | 2 | 2 | True | 0 | ROZPOCET
| VV |  | Součet |  | 33.94 | [12 empty] | VV | 2 | 4 | True | 1 | ROZPOCET
59 | K | 346244351 | Obezdívka koupelnových van ploch rovných z pálených cihel dl. 290 mm, na maltu M 5, tl. 65 mm | m2 | 1.43 |  | 0 | CS ÚRS 2025 02 |  | základní |  | 0 | 0.11585 | 0.16567 | 0 | 0 | 4 | K | 2 |  |  |  | ROZPOCET | 0 | 0 | 0 | 0 | 0 | 1 | 0 | 4 | 940295675
| VV |  | "obezdívka větracího potrubí podlah u ostění schodižtě na dvůr" (0,3+0,25+0,1)*2,2 |  | 1.43 | [12 empty] | VV | 2 | 2 | True | 1 | ROZPOCET
60 | K | 346244352 | Obezdívka koupelnových van ploch rovných z přesných pórobetonových tvárnic, na tenké maltové lože, tl. 50 mm | m2 | 4.771 |  | 0 | CS ÚRS 2025 02 |  | základní |  | 0 | 0.05252 | 0.25057 | 0 | 0 | 4 | K | 2 |  |  |  | ROZPOCET | 0 | 0 | 0 | 0 | 0 | 1 | 0 | 4 | 1474922823
| VV |  | "2. np" ((1,75+0,75)+1,8+1,75+1,901)*0,6 |  | 4.771 | [12 empty] | VV | 2 | 2 | True | 1 | ROZPOCET
61 | K | 346244361 | Zazdívka rýh, potrubí, nik (výklenků) nebo kapes z pálených cihel na maltu tl. 65 mm | m2 | 1.02 |  | 0 | CS ÚRS 2025 02 |  | základní |  | 0 | 0.12335 | 0.12582 | 0 | 0 | 4 | K | 2 |  |  |  | ROZPOCET | 0 | 0 | 0 | 0 | 0 | 1 | 0 | 4 | 47973642
| VV |  | "zazdívka větracího potrubí podlah" 2*(1,7*0,3) |  | 1.02 | [12 empty] | VV | 2 | 2 | True | 1 | ROZPOCET
62 | K | 346244371 | Zazdívka rýh, potrubí, nik (výklenků) nebo kapes z pálených cihel na maltu tl. 140 mm | m2 | 8.783 |  | 0 | CS ÚRS 2025 02 |  | základní |  | 0 | 0.25365 | 2.2278 | 0 | 0 | 4 | K | 2 |  |  |  | ROZPOCET | 0 | 0 | 0 | 0 | 0 | 1 | 0 | 4 | -141722244
| VV |  | "nika v m. č. 209, 213" (1,683*2,5)+(1,163*2,5) |  | 7.115 | [12 empty] | VV | 2 | 2 | True | 0 | ROZPOCET
| VV |  | "částečné zazdění niky pro schránky" 1,14*2,1-(1,1*0,66) |  | 1.668 | [12 empty] | VV | 2 | 2 | True | 0 | ROZPOCET
| VV |  | Součet |  | 8.783 | [12 empty] | VV | 2 | 4 | True | 1 | ROZPOCET
63 | K | 346244381 | Plentování ocelových válcovaných nosníků jednostranné cihlami na maltu, výška stojiny do 200 mm | m2 | 0.36 |  | 0 | CS ÚRS 2025 02 |  | základní |  | 0 | 0.17818 | 0.064145 | 0 | 0 | 4 | K | 2 |  |  |  | ROZPOCET | 0 | 0 | 0 | 0 | 0 | 1 | 0 | 4 | 1237791459
| VV |  | niky na chodbě - m. č. 101 | [14 empty] | VV | 2 | 1 | True | 0 | ROZPOCET
| VV |  | "I120" (1*1,8+1*1,2)*0,12 |  | 0.36 | [12 empty] | VV | 2 | 2 | True | 1 | ROZPOCET
64 | K | 632451034 | Potěr cementový vyrovnávací z malty (MC-15) v ploše o průměrné (střední) tl. přes 40 do 50 mm | m2 | 4.05 |  | 0 | CS ÚRS 2025 02 |  | základní |  | 0 | 0.1231 | 0.49855 | 0 | 0 | 4 | K | 2 |  |  |  | ROZPOCET | 0 | 0 | 0 | 0 | 0 | 1 | 0 | 4 | 1523798896
| VV |  | "vyrovnání ubouraných parapetů oken ve 3. np" 4*((1,0*0,4)+((1,15+1,3)/2)*0,5) |  | 4.05 | [12 empty] | VV | 2 | 2 | True | 1 | ROZPOCET
65 | K | 632451024 | Potěr cementový vyrovnávací z malty (MC-15) v pásu o průměrné (střední) tl. přes 40 do 50 mm | m2 | 14.679 |  | 0 | CS ÚRS 2025 02 |  | základní |  | 0 | 0.1231 | 1.807 | 0 | 0 | 4 | K | 2 |  |  |  | ROZPOCET | 0 | 0 | 0 | 0 | 0 | 1 | 0 | 4 | 248090288
| VV |  | "doplnění podlahy - schody pod původní m. č. 202 (pro uložení trap. plechů)" 2,84*(0,15+0,25) |  | 1.136 | [12 empty] | VV | 2 | 2 | True | 0 | ROZPOCET
| VV |  | -- | [14 empty] | VV | 2 | 1 | True | 0 | ROZPOCET
| VV |  | "uložení schod. stupňů a podest v 3. np" (14*2)*(0,3*0,21) |  | 1.764 | [12 empty] | VV | 2 | 2 | True | 0 | ROZPOCET
| VV |  | (1,7*0,2+1,7*0,15)+(1,1*0,2+1,1*0,2+1,3*0,15)+(1,244*0,2+1,244*0,2+(3,37*0,15)*2) |  | 2.739 | [12 empty] | VV | 2 | 2 | True | 0 | ROZPOCET
| VV |  | -- | [14 empty] | VV | 2 | 1 | True | 0 | ROZPOCET
| VV |  | pod parapety (vnitřní, vnější) | [14 empty] | VV | 2 | 1 | True | 0 | ROZPOCET
| VV |  | "1. np" (1,25*0,6+1,6*0,6)+(0,8*0,4+1,55*0,4) |  | 2.65 | [12 empty] | VV | 2 | 2 | True | 0 | ROZPOCET
| VV |  | "2. np" 4*(1,35*0,2)+4*(1,15*0,3) |  | 2.46 | [12 empty] | VV | 2 | 2 | True | 0 | ROZPOCET
| VV |  | "3. np" 4*(1,25*0,45)+4*(1,0*0,35) |  | 3.65 | [12 empty] | VV | 2 | 2 | True | 0 | ROZPOCET
| VV |  | "3. np - u schodiště do 4. np - m. č. 309" 2,8*0,1 |  | 0.28 | [12 empty] | VV | 2 | 2 | True | 0 | ROZPOCET
| VV |  | Součet |  | 14.679 | [12 empty] | VV | 2 | 4 | True | 1 | ROZPOCET
66 | K | 642945111 | Osazování ocelových zárubní protipožárních nebo protiplynových dveří do vynechaného otvoru, s obetonováním, dveří jednokřídlových do 2,5 m2 | kus | 3 |  | 0 | CS ÚRS 2025 02 |  | základní |  | 0 | 0.42153 | 1.2646 | 0 | 0 | 4 | K | 2 |  |  |  | ROZPOCET | 0 | 0 | 0 | 0 | 0 | 1 | 0 | 4 | 541362057
| VV |  | 1. np | [14 empty] | VV | 2 | 1 | True | 0 | ROZPOCET
| VV |  | "dle výpisu prvků - 5/L, 6/L, 7/P" 1+1+1 |  | 3 | [12 empty] | VV | 2 | 2 | True | 1 | ROZPOCET
67 | M | 55331555 | zárubeň jednokřídlá ocelová pro zdění s protipožární úpravou tl stěny 75-100mm rozměru 600/1970, 2100mm | kus | 1 |  | 0 | CS ÚRS 2025 02 |  | základní |  | 0 | 0.01201 | 0.01201 | 0 | 0 | 8 | M | 2 |  |  |  | ROZPOCET | 0 | 0 | 0 | 0 | 0 | 1 | 0 | 4 | 1347507651
| VV |  | "dle výpisu prvků - 7/P" 1 |  | 1 | [12 empty] | VV | 2 | 2 | True | 1 | ROZPOCET
68 | M | 55331557 | zárubeň jednokřídlá ocelová pro zdění s protipožární úpravou tl stěny 75-100mm rozměru 800/1970, 2100mm | kus | 1 |  | 0 | CS ÚRS 2025 02 |  | základní |  | 0 | 0.01249 | 0.01249 | 0 | 0 | 8 | M | 2 |  |  |  | ROZPOCET | 0 | 0 | 0 | 0 | 0 | 1 | 0 | 4 | 1561696092
| VV |  | "dle výpisu prvků - 5/P" 1 |  | 1 | [12 empty] | VV | 2 | 2 | True | 1 | ROZPOCET
69 | M | 55331558 | zárubeň jednokřídlá ocelová pro zdění s protipožární úpravou tl stěny 75-100mm rozměru 900/1970, 2100mm | kus | 1 |  | 0 | CS ÚRS 2025 02 |  | základní |  | 0 | 0.01272 | 0.01272 | 0 | 0 | 8 | M | 2 |  |  |  | ROZPOCET | 0 | 0 | 0 | 0 | 0 | 1 | 0 | 4 | 830015328
| VV |  | "dle výpisu prvků - 6/L" 1 |  | 1 | [12 empty] | VV | 2 | 2 | True | 1 | ROZPOCET
70 | K | X.00301.PB01 | Podkladní betonové plochy pro uložení překladů, trámů ap. - beton, svař. síť, bednění | m3 | 0.354 |  | 0 |  |  | základní |  | 0 | 2.5 | 0.885 | 0 | 0 | 4 | K | 2 |  |  |  | ROZPOCET | 0 | 0 | 0 | 0 | 0 | 1 | 0 | 4 | 1915620314
| VV |  | "niky na chodbě - m. č. 101" 2*((0,4*0,2)*0,05) |  | 0.008 | [12 empty] | VV | 2 | 2 | True | 0 | ROZPOCET
| VV |  | "pod ocelové prvky pod aku zdivo v 2. np" 5*((0,3*0,3)*0,1) |  | 0.045 | [12 empty] | VV | 2 | 2 | True | 0 | ROZPOCET
| VV |  | "pod doplňované stropní trámy a I200 nad 2. np" (12*2)*((0,3*0,25)*0,05)+(2*2)*((0,25*0,25)*0,1) |  | 0.115 | [12 empty] | VV | 2 | 2 | True | 0 | ROZPOCET
| VV |  | "pro kci podlahy pod 4. np" 8*((0,3*0,3)*0,05)+4*((0,3*0,25)*0,5) |  | 0.186 | [12 empty] | VV | 2 | 2 | True | 0 | ROZPOCET
| VV |  | Součet |  | 0.354 | [12 empty] | VV | 2 | 4 | True | 1 | ROZPOCET
71 | K | X.00301.KH01 | Betonová deska (komínová hlava) - beton, svař. síť, bednění | m3 | 0.036 |  | 0 |  |  | základní |  | 0 | 2.5 | 0.09 | 0 | 0 | 4 | K | 2 |  |  |  | ROZPOCET | 0 | 0 | 0 | 0 | 0 | 1 | 0 | 4 | 1921875214
| VV |  | (0,6*0,6)*0,1 |  | 0.036 | [12 empty] | VV | 2 | 2 | True | 1 | ROZPOCET
72 | K | X.00301.SCH01 | Vyřezání tvárnic pórobeton. zdiva pro osazení schod. stupňů | kus | 19 |  | 0 |  |  | základní |  | 0 | 2.5 | 47.5 | 0 | 0 | 4 | K | 2 |  |  |  | ROZPOCET | 0 | 0 | 0 | 0 | 0 | 1 | 0 | 4 | 1440831579
| VV |  | "schodiště v 3. np" 19 |  | 19 | [12 empty] | VV | 2 | 2 | True | 1 | ROZPOCET
| D | 4 | Vodorovné konstrukce |  |  |  | 0 |  |  |  |  | 0 |  | 18.0552 |  | 0 | 1 | D | 1 |  |  |  | ROZPOCET | [6 empty] | 0
73 | K | 411121243 | Montáž prefabrikovaných železobetonových stropů se zalitím spár, včetně podpěrné konstrukce, na cementovou maltu ze stropních desek, šířky do 600 mm a délky přes 1800 do 2700 mm | kus | 4 |  | 0 | CS ÚRS 2025 02 |  | základní |  | 0 | 0.00459 | 0.01836 | 0 | 0 | 4 | K | 2 |  |  |  | ROZPOCET | 0 | 0 | 0 | 0 | 0 | 1 | 0 | 4 | 792765837
| VV |  | "nový přístavek schodiště na Z straně" 4 |  | 4 | [12 empty] | VV | 2 | 2 | True | 1 | ROZPOCET
74 | M | X.59341737 | deska stropní vylehčená PZD 2390x290x90 mm | kus | 4 |  | 0 |  |  | základní |  | 0 | 0.122 | 0.488 | 0 | 0 | 8 | M | 2 |  |  |  | ROZPOCET | 0 | 0 | 0 | 0 | 0 | 1 | 0 | 4 | 1727270285
75 | K | 389381001 | Dobetonování prefabrikovaných konstrukcí | m3 | 0.054 |  | 0 | CS ÚRS 2025 02 |  | základní |  | 0 | 2.6447 | 0.14281 | 0 | 0 | 4 | K | 2 |  |  |  | ROZPOCET | 0 | 0 | 0 | 0 | 0 | 1 | 0 | 4 | 1078298637
| VV |  | "nový přístavek schodiště na Z straně - dobetonávka stropu z PZD desek" 2,4*(0,25*0,09) |  | 0.054 | [12 empty] | VV | 2 | 2 | True | 1 | ROZPOCET
76 | K | 411321515 | Stropy z betonu železového (bez výztuže) stropů deskových, plochých střech, desek balkonových, desek hřibových stropů včetně hlavic hřibových sloupů tř. C 20/25 | m3 | 1.757 |  | 0 | CS ÚRS 2025 02 |  | základní |  | 0 | 2.502 | 4.396 | 0 | 0 | 4 | K | 2 |  |  |  | ROZPOCET | 0 | 0 | 0 | 0 | 0 | 1 | 0 | 4 | 1440609132
| VV |  | "doplnění podlahy - do trap. plechu vč. dobetonování na zdivu (schody pod původní m. č. 202)" (2,84*1,8)*0,1+2,84*(0,15*0,1) |  | 0.554 | [12 empty] | VV | 2 | 2 | True | 0 | ROZPOCET
| VV |  | -- | [14 empty] | VV | 2 | 1 | True | 0 | ROZPOCET
| VV |  | "podesty schodišť v 3. np" ((1,2*1,76)+(1,3*1,2)+8,36)*0,1 |  | 1.203 | [12 empty] | VV | 2 | 2 | True | 0 | ROZPOCET
| VV |  | Součet |  | 1.757 | [12 empty] | VV | 2 | 4 | True | 1 | ROZPOCET
77 | K | 411351011 | Bednění stropních konstrukcí - bez podpěrné konstrukce desek tloušťky stropní desky přes 5 do 25 cm zřízení | m2 | 1.846 |  | 0 | CS ÚRS 2025 02 |  | základní |  | 0 | 0.00533 | 0.0098392 | 0 | 0 | 4 | K | 2 |  |  |  | ROZPOCET | 0 | 0 | 0 | 0 | 0 | 1 | 0 | 4 | 1344059674
| VV |  | "nový přístavek schodiště na Z straně - dobetonávka stropu z PZD desek (boky dobetonávky)" (2,4+2*0,25)*0,09 |  | 0.261 | [12 empty] | VV | 2 | 2 | True | 0 | ROZPOCET
| VV |  | "doplnění podlahy - dobetonování na zdivu (schody pod původní m. č. 202)" 2,84*0,1 |  | 0.284 | [12 empty] | VV | 2 | 2 | True | 0 | ROZPOCET
| VV |  | "podesty schodišť v 3. np - boky desek" (2*1,2+1*1,2)*0,1+((2*1,75+1,3)+(3,368+1,244))*0,1 |  | 1.301 | [12 empty] | VV | 2 | 2 | True | 0 | ROZPOCET
| VV |  | Součet |  | 1.846 | [12 empty] | VV | 2 | 4 | True | 1 | ROZPOCET
78 | K | 411351012 | Bednění stropních konstrukcí - bez podpěrné konstrukce desek tloušťky stropní desky přes 5 do 25 cm odstranění | m2 | 1.846 |  | 0 | CS ÚRS 2025 02 |  | základní |  | 0 | 0 | 0 | 0 | 0 | 4 | K | 2 |  |  |  | ROZPOCET | 0 | 0 | 0 | 0 | 0 | 1 | 0 | 4 | -1271624010
79 | K | 411354121 | Ztracené bednění stropních podhledů ze štěpkocementových desek bez podpěrné konstrukce rovných podhledů pro monolitické deskové stropy, z desek tloušťky 25 mm | m2 | 3 |  | 0 | CS ÚRS 2025 02 |  | základní |  | 0 | 0.02219 | 0.06657 | 0 | 0 | 4 | K | 2 |  |  |  | ROZPOCET | 0 | 0 | 0 | 0 | 0 | 1 | 0 | 4 | 67009420
| VV |  | "nový přístavek schodiště na Z straně - deska pod schody vč. podesty" (0,05+1,25+0,2)*2,0 |  | 3 | [12 empty] | VV | 2 | 2 | True | 1 | ROZPOCET
80 | K | 411354247 | Bednění stropů ztracené ocelové žebrované ze širokých tenkostěnných ohýbaných profilů (hraněných trapézových vln), bez úpravy povrchu otevřeného podhledu, bez podpěrné konstrukce, s osazením nasucho na zdech do připravených ozubů, popř. na rovných zdech, trámech, průvlacích, do traverz s povrchem pozinkovaným, výšky vln 60 mm, tl. plechu 0,88 mm | m2 | 17.144 |  | 0 | CS ÚRS 2025 02 |  | základní |  | 0 | 0.00973 | 0.16681 | 0 | 0 | 4 | K | 2 |  |  |  | ROZPOCET | 0 | 0 | 0 | 0 | 0 | 1 | 0 | 4 | 975301446
| VV |  | "doplnění podlahy - schody pod původní m. č. 202" 2,84*1,8 |  | 5.112 | [12 empty] | VV | 2 | 2 | True | 0 | ROZPOCET
| VV |  | -- | [14 empty] | VV | 2 | 1 | True | 0 | ROZPOCET
| VV |  | "podesty schodišť v 3. np" (1,2*1,76)+(1,3*1,2)+8,36 |  | 12.032 | [12 empty] | VV | 2 | 2 | True | 0 | ROZPOCET
| VV |  | Součet |  | 17.144 | [12 empty] | VV | 2 | 4 | True | 1 | ROZPOCET
81 | K | 411354311 | Podpěrná konstrukce stropů - desek, kleneb a skořepin výška podepření do 4 m tloušťka stropu přes 5 do 15 cm zřízení | m2 | 14.083 |  | 0 | CS ÚRS 2025 02 |  | základní |  | 0 | 0.00081 | 0.011407 | 0 | 0 | 4 | K | 2 |  |  |  | ROZPOCET | 0 | 0 | 0 | 0 | 0 | 1 | 0 | 4 | -451974752
| VV |  | "nový přístavek schodiště na Z straně - deska pod schody vč. podesty - ztracené bednění" (0,05+1,25+0,2)*2,0 |  | 3 | [12 empty] | VV | 2 | 2 | True | 0 | ROZPOCET
| VV |  | -- | [14 empty] | VV | 2 | 1 | True | 0 | ROZPOCET
| VV |  | "doplnění podlahy - schody pod původní m. č. 202" 2,84*1,8 |  | 5.112 | [12 empty] | VV | 2 | 2 | True | 0 | ROZPOCET
| VV |  | "podesty schodišť v 3. np" 3,368*1,773 |  | 5.971 | [12 empty] | VV | 2 | 2 | True | 0 | ROZPOCET
| VV |  | Součet |  | 14.083 | [12 empty] | VV | 2 | 4 | True | 1 | ROZPOCET
82 | K | 411362021 | Výztuž stropů prostě uložených, vetknutých, spojitých, deskových, trámových (žebrových, kazetových), s keramickými a jinými vložkami, konsolových nebo balkonových, hřibových včetně hlavic hřibových sloupů, plochých střech a pro zavěšení železobetonových podhledů ze svařovaných sítí z drátů typu KARI | t | 0.088 |  | 0 | CS ÚRS 2025 02 |  | základní |  | 0 | 1.0628 | 0.093524 | 0 | 0 | 4 | K | 2 |  |  |  | ROZPOCET | 0 | 0 | 0 | 0 | 0 | 1 | 0 | 4 | 1071060434
| VV |  | "nový přístavek schodiště na Z straně - dobetonávka stropu z PZD desek" (2,4*0,25)*4,44*1,1*0,001 |  | 0.003 | [12 empty] | VV | 2 | 2 | True | 0 | ROZPOCET
| VV |  | ------ | [14 empty] | VV | 2 | 1 | True | 0 | ROZPOCET
| VV |  | "doplnění podlahy - do trap. plechu vč. dobetonování na zdivu (schody pod původní m. č. 202)" ((2,84*1,8)+2,84*0,1)*4,44*1,1*0,001 |  | 0.026 | [12 empty] | VV | 2 | 2 | True | 0 | ROZPOCET
| VV |  | "podesty schodišť v 3. np" ((1,2*1,76)+(1,3*1,2)+8,36)*4,44*1,1*0,001 |  | 0.059 | [12 empty] | VV | 2 | 2 | True | 0 | ROZPOCET
| VV |  | Součet |  | 0.088 | [12 empty] | VV | 2 | 4 | True | 1 | ROZPOCET
83 | K | 413231231 | Zazdívka zhlaví stropních trámů nebo válcovaných nosníků pálenými cihlami trámů, průřezu přes 0,04 m2 | kus | 40 |  | 0 | CS ÚRS 2025 02 |  | základní |  | 0 | 0.09249 | 3.6996 | 0 | 0 | 4 | K | 2 |  |  |  | ROZPOCET | 0 | 0 | 0 | 0 | 0 | 1 | 0 | 4 | -235328102
| VV |  | "stropní trámy doplňěné mezi původní - nad 2. np" 12*2 |  | 24 | [12 empty] | VV | 2 | 2 | True | 0 | ROZPOCET
| VV |  | "kce podlahy pod 4. np" 8*2 |  | 16 | [12 empty] | VV | 2 | 2 | True | 0 | ROZPOCET
| VV |  | Součet |  | 40 | [12 empty] | VV | 2 | 4 | True | 1 | ROZPOCET
84 | K | 413232221 | Zazdívka zhlaví stropních trámů nebo válcovaných nosníků pálenými cihlami válcovaných nosníků, výšky přes 150 do 300 mm | kus | 8 |  | 0 | CS ÚRS 2025 02 |  | základní |  | 0 | 0.0666 | 0.5328 | 0 | 0 | 4 | K | 2 |  |  |  | ROZPOCET | 0 | 0 | 0 | 0 | 0 | 1 | 0 | 4 | 1473963361
| VV |  | "2 x I200 - zesílení stropu nad 2. np" 2*2 |  | 4 | [12 empty] | VV | 2 | 2 | True | 0 | ROZPOCET
| VV |  | "ocelové prvky pod aku zdivo v 2. np" 4 |  | 4 | [12 empty] | VV | 2 | 2 | True | 0 | ROZPOCET
| VV |  | Součet |  | 8 | [12 empty] | VV | 2 | 4 | True | 1 | ROZPOCET
85 | K | 413351111 | Bednění nosníků a průvlaků - bez podpěrné konstrukce výška nosníku po spodní líc stropní desky do 100 cm zřízení | m2 | 0.35 |  | 0 | CS ÚRS 2025 02 |  | základní |  | 0 | 0.00663 | 0.0023205 | 0 | 0 | 4 | K | 2 |  |  |  | ROZPOCET | 0 | 0 | 0 | 0 | 0 | 1 | 0 | 4 | 138230846
| VV |  | "nový přístavek schodiště na Z straně - nad dveřmi" 1,75*0,2 |  | 0.35 | [12 empty] | VV | 2 | 2 | True | 1 | ROZPOCET
86 | K | 413351112 | Bednění nosníků a průvlaků - bez podpěrné konstrukce výška nosníku po spodní líc stropní desky do 100 cm odstranění | m2 | 0.35 |  | 0 | CS ÚRS 2025 02 |  | základní |  | 0 | 0 | 0 | 0 | 0 | 4 | K | 2 |  |  |  | ROZPOCET | 0 | 0 | 0 | 0 | 0 | 1 | 0 | 4 | 1252988285
87 | K | 413352111 | Podpěrná konstrukce nosníků a průvlaků výšky podepření do 4 m výšky nosníku (po spodní hranu stropní desky) do 100 cm zřízení | m2 | 0.35 |  | 0 | CS ÚRS 2025 02 |  | základní |  | 0 | 0.0015 | 0.000525 | 0 | 0 | 4 | K | 2 |  |  |  | ROZPOCET | 0 | 0 | 0 | 0 | 0 | 1 | 0 | 4 | -559103085
| VV |  | "nový přístavek schodiště na Z straně - nad dveřmi" 1,75*0,2 |  | 0.35 | [12 empty] | VV | 2 | 2 | True | 1 | ROZPOCET
88 | K | 413352112 | Podpěrná konstrukce nosníků a průvlaků výšky podepření do 4 m výšky nosníku (po spodní hranu stropní desky) do 100 cm odstranění | m2 | 0.35 |  | 0 | CS ÚRS 2025 02 |  | základní |  | 0 | 0 | 0 | 0 | 0 | 4 | K | 2 |  |  |  | ROZPOCET | 0 | 0 | 0 | 0 | 0 | 1 | 0 | 4 | -2094879584
89 | K | 413941123 | Osazování ocelových válcovaných nosníků ve stropech I nebo IE nebo U nebo UE nebo L č. 14 až 22 nebo výšky přes 120 do 220 mm | t | 0.358 |  | 0 | CS ÚRS 2025 02 |  | základní |  | 0 | 0.01709 | 0.0061182 | 0 | 0 | 4 | K | 2 |  |  |  | ROZPOCET | 0 | 0 | 0 | 0 | 0 | 1 | 0 | 4 | -279308143
| VV |  | "2 x I200 - zesílení stropu nad 2. np" (2*6,8)*26,3*0,001 |  | 0.358 | [12 empty] | VV | 2 | 2 | True | 1 | ROZPOCET
90 | M | 13010722 | ocel profilová jakost S235JR (11 375) průřez I (IPN) 200 | t | 0.386 |  | 0 | CS ÚRS 2025 02 |  | základní |  | 0 | 1 | 0.386 | 0 | 0 | 8 | M | 2 |  |  |  | ROZPOCET | 0 | 0 | 0 | 0 | 0 | 1 | 0 | 4 | -1125067901
| VV |  | "2 x I200 - zesílení stropu nad 2. np" (((2*6,8)*26,3)*1,08)*0,001 |  | 0.386 | [12 empty] | VV | 2 | 2 | True | 1 | ROZPOCET
91 | K | 417321212 | Ztužující pásy a věnce z betonu železového (bez výztuže) tř. C 12/15 | m3 | 0.45 |  | 0 | CS ÚRS 2025 02 |  | základní |  | 0 | 2.3011 | 1.0355 | 0 | 0 | 4 | K | 2 |  |  |  | ROZPOCET | 0 | 0 | 0 | 0 | 0 | 1 | 0 | 4 | -499210316
| VV |  | "vyrovnání na aku zdivu - šikminy pod střechou" 2*(6,0*(0,25*0,15)) |  | 0.45 | [12 empty] | VV | 2 | 2 | True | 1 | ROZPOCET
92 | K | 417321414 | Ztužující pásy a věnce z betonu železového (bez výztuže) tř. C 20/25 | m3 | 0.929 |  | 0 | CS ÚRS 2025 02 |  | základní |  | 0 | 2.502 | 2.3243 | 0 | 0 | 4 | K | 2 |  |  |  | ROZPOCET | 0 | 0 | 0 | 0 | 0 | 1 | 0 | 4 | -314502403
| VV |  | "nový přístavek schodiště na Z straně" (2,5+2*1,5)*(0,2*0,2) |  | 0.22 | [12 empty] | VV | 2 | 2 | True | 0 | ROZPOCET
| VV |  | -- | [14 empty] | VV | 2 | 1 | True | 0 | ROZPOCET
| VV |  | "zdivo 3. np + zavázání do kapes v nosných stěnách" (11,2+7,7)*(0,25*0,15) |  | 0.709 | [12 empty] | VV | 2 | 2 | True | 0 | ROZPOCET
| VV |  | Součet |  | 0.929 | [12 empty] | VV | 2 | 4 | True | 1 | ROZPOCET
93 | K | 417351115 | Bednění bočnic ztužujících pásů a věnců včetně vzpěr zřízení | m2 | 12.548 |  | 0 | CS ÚRS 2025 02 |  | základní |  | 0 | 0.01117 | 0.14016 | 0 | 0 | 4 | K | 2 |  |  |  | ROZPOCET | 0 | 0 | 0 | 0 | 0 | 1 | 0 | 4 | 1011184338
| VV |  | "nový přístavek schodiště na Z straně" (2,5+2*1,5+2*2,0+2*1,25)*0,2 |  | 2.4 | [12 empty] | VV | 2 | 2 | True | 0 | ROZPOCET
| VV |  | -- | [14 empty] | VV | 2 | 1 | True | 0 | ROZPOCET
| VV |  | "zdivo 3. np" (10,7+10,45+2*7,25)*0,15 |  | 5.348 | [12 empty] | VV | 2 | 2 | True | 0 | ROZPOCET
| VV |  | -- | [14 empty] | VV | 2 | 1 | True | 0 | ROZPOCET
| VV |  | "vyrovnání na aku zdivu - šikminy pod střechou" 2*(2*(6,0*0,2)) |  | 4.8 | [12 empty] | VV | 2 | 2 | True | 0 | ROZPOCET
| VV |  | Součet |  | 12.548 | [12 empty] | VV | 2 | 4 | True | 1 | ROZPOCET
94 | K | 417351116 | Bednění bočnic ztužujících pásů a věnců včetně vzpěr odstranění | m2 | 12.548 |  | 0 | CS ÚRS 2025 02 |  | základní |  | 0 | 0 | 0 | 0 | 0 | 4 | K | 2 |  |  |  | ROZPOCET | 0 | 0 | 0 | 0 | 0 | 1 | 0 | 4 | 1142507410
95 | K | 417361821 | Výztuž ztužujících pásů a věnců z betonářské oceli 10 505 (R) nebo BSt 500 | t | 0.1 |  | 0 | CS ÚRS 2025 02 |  | základní |  | 0 | 1.0529 | 0.10529 | 0 | 0 | 4 | K | 2 |  |  |  | ROZPOCET | 0 | 0 | 0 | 0 | 0 | 1 | 0 | 4 | -1009499097
| VV |  | nový přístavek schodiště na Z straně - 4 x R10, roh. příložky, zesílení nad otvorem | [14 empty] | VV | 2 | 1 | True | 0 | ROZPOCET
| VV |  | "R10" ((2,5+2*1,5)*4)*1,1*0,617*0,001+(8*1,5)*1,1*0,617*0,001+(2*2,1)*1,1*0,617*0,001 |  | 0.026 | [12 empty] | VV | 2 | 2 | True | 0 | ROZPOCET
| VV |  | "třmínky R6" ((2,5-1,75+2*1,25)/0,2)*0,7*0,222*1,1*0,001+(1,75*0,15)*0,7*1,1*0,222*0,001 |  | 0.003 | [12 empty] | VV | 2 | 2 | True | 0 | ROZPOCET
| VV |  | ------ | [14 empty] | VV | 2 | 1 | True | 0 | ROZPOCET
| VV |  | zdivo 3. np | [14 empty] | VV | 2 | 1 | True | 0 | ROZPOCET
| VV |  | "R10" ((11,2+7,7)*4)*1,1*0,617*0,001+(4*1,5)*1,1*0,617*0,001 |  | 0.055 | [12 empty] | VV | 2 | 2 | True | 0 | ROZPOCET
| VV |  | "třmínky R6" ((11,2+7,7)/0,2)*0,7*0,222*1,1*0,001 |  | 0.016 | [12 empty] | VV | 2 | 2 | True | 0 | ROZPOCET
| VV |  | Součet |  | 0.1 | [12 empty] | VV | 2 | 4 | True | 1 | ROZPOCET
96 | K | 430321313 | Schodišťové konstrukce a rampy z betonu železového (bez výztuže) stupně, schodnice, ramena, podesty s nosníky tř. C 16/20 | m3 | 1.073 |  | 0 | CS ÚRS 2025 02 |  | základní |  | 0 | 2.3011 | 2.4691 | 0 | 0 | 4 | K | 2 |  |  |  | ROZPOCET | 0 | 0 | 0 | 0 | 0 | 1 | 0 | 4 | -1191023067
| VV |  | "nový přístavek schodiště na Z straně - deska pod schody vč. podesty" ((1,4+0,9)*0,15)*2,0 |  | 0.69 | [12 empty] | VV | 2 | 2 | True | 0 | ROZPOCET
| VV |  | ------ | [14 empty] | VV | 2 | 1 | True | 0 | ROZPOCET
| VV |  | "doplnění schodiště po vybouraných dřev. předsazených stupních - m. č. 201" (1,6*0,65)*0,27+(1,35*0,35)*0,175+(1,1*0,1)*0,175 |  | 0.383 | [12 empty] | VV | 2 | 2 | True | 0 | ROZPOCET
| VV |  | Součet |  | 1.073 | [12 empty] | VV | 2 | 4 | True | 1 | ROZPOCET
97 | K | 430362021 | Výztuž schodišťových konstrukcí a ramp stupňů, schodnic, ramen, podest s nosníky ze svařovaných sítí z drátů typu KARI | t | 0.04 |  | 0 | CS ÚRS 2025 02 |  | základní |  | 0 | 1.0628 | 0.042511 | 0 | 0 | 4 | K | 2 |  |  |  | ROZPOCET | 0 | 0 | 0 | 0 | 0 | 1 | 0 | 4 | -1221005695
| VV |  | "nový přístavek schodiště na Z straně - deska pod schody vč. podesty" ((1,4+0,9)*2,0)*1,1*7,9*0,001 |  | 0.04 | [12 empty] | VV | 2 | 2 | True | 1 | ROZPOCET
98 | K | 434141213 | Schodišťové stupně pórobetonové uložené do tenkého maltového lože po obou stranách, o objemové hmotnosti 600 kg/m3, výška stupňů 150 mm základní (pravoúhlé), šířka stupňů 300 mm světlost schodiště přes 900 do 1200 mm | kus | 14 |  | 0 | CS ÚRS 2025 02 |  | základní |  | 0 | 0.06086 | 0.85204 | 0 | 0 | 4 | K | 2 |  |  |  | ROZPOCET | 0 | 0 | 0 | 0 | 0 | 1 | 0 | 4 | 2063101977
| VV |  | "schodiště v 3. np" 8+6 |  | 14 | [12 empty] | VV | 2 | 2 | True | 1 | ROZPOCET
99 | K | 434311114 | Stupně dusané z betonu prostého nebo prokládaného kamenem na terén nebo na desku bez potěru, se zahlazením povrchu tř. C 16/20 | m | 10 |  | 0 | CS ÚRS 2025 02 |  | základní |  | 0 | 0.1016 | 1.016 | 0 | 0 | 4 | K | 2 |  |  |  | ROZPOCET | 0 | 0 | 0 | 0 | 0 | 1 | 0 | 4 | 1715677044
| VV |  | "nový přístavek schodiště na Z straně" 5*2,0 |  | 10 | [12 empty] | VV | 2 | 2 | True | 1 | ROZPOCET
100 | K | 434351141 | Bednění stupňů betonovaných na podstupňové desce nebo na terénu půdorysně přímočarých zřízení | m2 | 6.25 |  | 0 | CS ÚRS 2025 02 |  | základní |  | 0 | 0.00792 | 0.0495 | 0 | 0 | 4 | K | 2 |  |  |  | ROZPOCET | 0 | 0 | 0 | 0 | 0 | 1 | 0 | 4 | -1307643075
| VV |  | "nový přístavek schodiště na Z straně" (4*0,27+5*0,18)*2,0 |  | 3.96 | [12 empty] | VV | 2 | 2 | True | 0 | ROZPOCET
| VV |  | ------- | [14 empty] | VV | 2 | 1 | True | 0 | ROZPOCET
| VV |  | "doplnění schodiště po vybouraných dřev. předsazených stupních - m. č. 201" (1,6+2*0,65)*0,27+(1,35+2*0,35)*0,175+(1,1+2*0,1)*0,175 |  | 1.369 | [12 empty] | VV | 2 | 2 | True | 0 | ROZPOCET
| VV |  | (1,6+0,38)*0,27+(1,35+0,08)*0,27 |  | 0.921 | [12 empty] | VV | 2 | 2 | True | 0 | ROZPOCET
| VV |  | Součet |  | 6.25 | [12 empty] | VV | 2 | 4 | True | 1 | ROZPOCET
101 | K | 434351142 | Bednění stupňů betonovaných na podstupňové desce nebo na terénu půdorysně přímočarých odstranění | m2 | 6.25 |  | 0 | CS ÚRS 2025 02 |  | základní |  | 0 | 0 | 0 | 0 | 0 | 4 | K | 2 |  |  |  | ROZPOCET | 0 | 0 | 0 | 0 | 0 | 1 | 0 | 4 | -604257049
| D | 61 | Úprava povrchů vnitřních |  |  |  | 0 |  |  |  |  | 0 |  | 54.4432 |  | 0 | 1 | D | 1 |  |  |  | ROZPOCET | [6 empty] | 0
102 | K | 611131101 | Podkladní a spojovací vrstva vnitřních omítaných ploch cementový postřik nanášený ručně celoplošně stropů | m2 | 87.986 |  | 0 | CS ÚRS 2025 02 |  | základní |  | 0 | 0.00735 | 0.6467 | 0 | 0 | 4 | K | 2 |  |  |  | ROZPOCET | 0 | 0 | 0 | 0 | 0 | 1 | 0 | 4 | -1747923992
| VV |  | opravované omítky | [14 empty] | VV | 2 | 1 | True | 0 | ROZPOCET
| VV |  | 1. np | [14 empty] | VV | 2 | 1 | True | 0 | ROZPOCET
| VV |  | "klenba - m. č. 101" 15,01*1,6 |  | 24.016 | [12 empty] | VV | 2 | 2 | True | 0 | ROZPOCET
| VV |  | "klenba - m. č. 102" 22,24*1,6 |  | 35.584 | [12 empty] | VV | 2 | 2 | True | 0 | ROZPOCET
| VV |  | -- | [14 empty] | VV | 2 | 1 | True | 0 | ROZPOCET
| VV |  | 2. np | [14 empty] | VV | 2 | 1 | True | 0 | ROZPOCET
| VV |  | "klenba - m. č. 201, 203, 208" (23,71+7,19+6,61)*1,5 |  | 56.265 | [12 empty] | VV | 2 | 2 | True | 0 | ROZPOCET
| VV |  | "klenba - m. č. 204" 6,34*1,5 |  | 9.51 | [12 empty] | VV | 2 | 2 | True | 0 | ROZPOCET
| VV |  | "m. č. 207, 209" 30,59+32,38 |  | 62.97 | [12 empty] | VV | 2 | 2 | True | 0 | ROZPOCET
| VV |  | "klenba - m. č. 212" 13,83*1,3 |  | 17.979 | [12 empty] | VV | 2 | 2 | True | 0 | ROZPOCET
| VV |  | "m. č. 215, 218, 219" 37,23+24,12+17,28 |  | 78.63 | [12 empty] | VV | 2 | 2 | True | 0 | ROZPOCET
| VV |  | Mezisoučet |  | 284.954 | [12 empty] | VV | 2 | 3 | True | 0 | ROZPOCET
| VV |  | 284,954*0,3 |  | 85.486 | [12 empty] | VV | 2 | 2 | True | 0 | ROZPOCET
| VV |  | "přístavba na Z straně" 2,0*1,25 |  | 2.5 | [12 empty] | VV | 2 | 2 | True | 0 | ROZPOCET
| VV |  | Mezisoučet |  | 87.986 | [12 empty] | VV | 2 | 3 | True | 0 | ROZPOCET
| VV |  | 87,986 |  | 87.986 | [12 empty] | VV | 2 | 2 | True | 1 | ROZPOCET
103 | K | 611321141 | Omítka vápenocementová vnitřních ploch nanášená ručně dvouvrstvá, tloušťky jádrové omítky do 10 mm a tloušťky štuku do 3 mm štuková vodorovných konstrukcí stropů rovných | m2 | 2.5 |  | 0 | CS ÚRS 2025 02 |  | základní |  | 0 | 0.01838 | 0.04595 | 0 | 0 | 4 | K | 2 |  |  |  | ROZPOCET | 0 | 0 | 0 | 0 | 0 | 1 | 0 | 4 | -1305206457
| VV |  | "přístavba na Z straně" 2,0*1,25 |  | 2.5 | [12 empty] | VV | 2 | 2 | True | 1 | ROZPOCET
104 | K | 611131.01X | Sanační postřik vnitřních stropů nanášený síťovitě ručně (postřiková malta na nasákavé podklady s vysokou propustností pro vodní páry) | m2 | 49.868 |  | 0 |  |  | základní |  | 0 | 0.00405 | 0.20197 | 0 | 0 | 4 | K | 2 |  |  |  | ROZPOCET | 0 | 0 | 0 | 0 | 0 | 1 | 0 | 4 | -921278474
| VV |  | "klenba - m. č. 103" 38,36*1,3 |  | 49.868 | [12 empty] | VV | 2 | 2 | True | 1 | ROZPOCET
105 | K | 611325.02X | Omítka sanační jádrová vnitřních kleneb nebo skořepin nanášená ručně (porézní jádro tl. 20 mm zajišťující usazování krystalů soli - systém obsahující miner. pojiva (cement, suevitský tras)) | m2 | 49.868 |  | 0 |  |  | základní |  | 0 | 0.021 | 1.0472 | 0 | 0 | 4 | K | 2 |  |  |  | ROZPOCET | 0 | 0 | 0 | 0 | 0 | 1 | 0 | 4 | -657458275
106 | K | 611326.03X | Sanační omítka jednovrstvá vnitřních kleneb nebo skořepin nanášená ručně (sanač. omítka tl. 20 mm zajišťující suchý povrch omítky - systém obsahující miner. pojiva (cement, suevitský tras)) | m2 | 49.868 |  | 0 |  |  | základní |  | 0 | 0.021 | 1.0472 | 0 | 0 | 4 | K | 2 |  |  |  | ROZPOCET | 0 | 0 | 0 | 0 | 0 | 1 | 0 | 4 | -189922746
107 | K | 611328.04X | Potažení vnitřních kleneb nebo skořepin sanačním štukem tloušťky do 3 mm - systémové řešení s podkladními vrstvami | m2 | 49.868 |  | 0 |  |  | základní |  | 0 | 0.004 | 0.19947 | 0 | 0 | 4 | K | 2 |  |  |  | ROZPOCET | 0 | 0 | 0 | 0 | 0 | 1 | 0 | 4 | -1015133870
108 | K | 612131.05X | Sanační postřik vnitřních stěn nanášený síťovitě ručně (postřiková malta na nasákavé podklady s vysokou propustností pro vodní páry) | m2 | 67.267 |  | 0 |  |  | základní |  | 0 | 0.00405 | 0.27243 | 0 | 0 | 4 | K | 2 |  |  |  | ROZPOCET | 0 | 0 | 0 | 0 | 0 | 1 | 0 | 4 | -1702232030
| VV |  | 1. np | [14 empty] | VV | 2 | 1 | True | 0 | ROZPOCET
| VV |  | "m. č. 101 - 30% plochy" ((4,35+4,8)*2,2+3,4*2,6-1*5,5)*0,3 |  | 7.041 | [12 empty] | VV | 2 | 2 | True | 0 | ROZPOCET
| VV |  | "m. č. 102 - 30% plochy" ((3,8+0,72+0,85)*2,2+(3,0+4,5+2,5)*2,4-1*(0,6*2,0))*0,3 |  | 10.384 | [12 empty] | VV | 2 | 2 | True | 0 | ROZPOCET
| VV |  | "m. č. 103 - kompletně" (13,77+13,92)*1,8 |  | 49.842 | [12 empty] | VV | 2 | 2 | True | 0 | ROZPOCET
| VV |  | Součet |  | 67.267 | [12 empty] | VV | 2 | 4 | True | 1 | ROZPOCET
109 | K | 612325.06X | Omítka sanační jádrová vnitřních stěn nanášená ručně (porézní jádro tl. 20 mm zajišťující usazování krystalů soli - systém obsahující miner. pojiva (cement, suevitský tras)) | m2 | 67.267 |  | 0 |  |  | základní |  | 0 | 0.021 | 1.4126 | 0 | 0 | 4 | K | 2 |  |  |  | ROZPOCET | 0 | 0 | 0 | 0 | 0 | 1 | 0 | 4 | -38799794
110 | K | 612326.07X | Sanační omítka jednovrstvá vnitřních stěn nanášená ručně (sanač. omítka tl. 20 mm zajišťující suchý povrch omítky - systém obsahující miner. pojiva (cement, suevitský tras)) | m2 | 67.267 |  | 0 |  |  | základní |  | 0 | 0.021 | 1.4126 | 0 | 0 | 4 | K | 2 |  |  |  | ROZPOCET | 0 | 0 | 0 | 0 | 0 | 1 | 0 | 4 | 1752371588
111 | K | 612328.08X | Sanační štuk vnitřních stěn tloušťky do 3 mm - systémové řešení s podkladními vrstvami | m2 | 67.267 |  | 0 |  |  | základní |  | 0 | 0.004 | 0.26907 | 0 | 0 | 4 | K | 2 |  |  |  | ROZPOCET | 0 | 0 | 0 | 0 | 0 | 1 | 0 | 4 | 1418135224
112 | K | 319201321 | Vyrovnání nerovného povrchu vnitřního i vnějšího zdiva bez odsekání vadných cihel, maltou (s dodáním hmot) tl. do 30 mm | m2 | 431.791 |  | 0 | CS ÚRS 2025 02 |  | základní |  | 0 | 0.02857 | 12.3363 | 0 | 0 | 4 | K | 2 |  |  |  | ROZPOCET | 0 | 0 | 0 | 0 | 0 | 1 | 0 | 4 | -2106090249
| VV |  | vyrovnání - uvažováno 50% ploch | [14 empty] | VV | 2 | 1 | True | 0 | ROZPOCET
| VV |  | "dle pol. č. 612321121" 82,223*0,5 |  | 41.112 | [12 empty] | VV | 2 | 2 | True | 0 | ROZPOCET
| VV |  | "dle pol. č. 612321141" 781,357*0,5 |  | 390.679 | [12 empty] | VV | 2 | 2 | True | 0 | ROZPOCET
| VV |  | Součet |  | 431.791 | [12 empty] | VV | 2 | 4 | True | 1 | ROZPOCET
113 | K | 611131121 | Podkladní a spojovací vrstva vnitřních omítaných ploch penetrace disperzní nanášená ručně stropů | m2 | 284.954 |  | 0 | CS ÚRS 2025 02 |  | základní |  | 0 | 0.00026 | 0.074088 | 0 | 0 | 4 | K | 2 |  |  |  | ROZPOCET | 0 | 0 | 0 | 0 | 0 | 1 | 0 | 4 | -1039385061
114 | K | 611325418 | Oprava vápenocementové omítky vnitřních ploch hladké, tloušťky do 20 mm, s celoplošným přeštukováním, tloušťky štuku 3 mm stropů, v rozsahu opravované plochy přes 30 do 50% | m2 | 284.954 |  | 0 | CS ÚRS 2025 02 |  | základní |  | 0 | 0.0338 | 9.6314 | 0 | 0 | 4 | K | 2 |  |  |  | ROZPOCET | 0 | 0 | 0 | 0 | 0 | 1 | 0 | 4 | 1133931897
| VV |  | 1. np | [14 empty] | VV | 2 | 1 | True | 0 | ROZPOCET
| VV |  | "klenba - m. č. 101" 15,01*1,6 |  | 24.016 | [12 empty] | VV | 2 | 2 | True | 0 | ROZPOCET
| VV |  | "klenba - m. č. 102" 22,24*1,6 |  | 35.584 | [12 empty] | VV | 2 | 2 | True | 0 | ROZPOCET
| VV |  | -- | [14 empty] | VV | 2 | 1 | True | 0 | ROZPOCET
| VV |  | 2. np | [14 empty] | VV | 2 | 1 | True | 0 | ROZPOCET
| VV |  | "klenba - m. č. 201, 203, 208" (23,71+7,19+6,61)*1,5 |  | 56.265 | [12 empty] | VV | 2 | 2 | True | 0 | ROZPOCET
| VV |  | "klenba - m. č. 204" 6,34*1,5 |  | 9.51 | [12 empty] | VV | 2 | 2 | True | 0 | ROZPOCET
| VV |  | "m. č. 207, 209" 30,59+32,38 |  | 62.97 | [12 empty] | VV | 2 | 2 | True | 0 | ROZPOCET
| VV |  | "klenba - m. č. 212" 13,83*1,3 |  | 17.979 | [12 empty] | VV | 2 | 2 | True | 0 | ROZPOCET
| VV |  | "m. č. 215, 218, 219" 37,23+24,12+17,28 |  | 78.63 | [12 empty] | VV | 2 | 2 | True | 0 | ROZPOCET
| VV |  | Součet |  | 284.954 | [12 empty] | VV | 2 | 4 | True | 1 | ROZPOCET
115 | K | 612131101 | Podkladní a spojovací vrstva vnitřních omítaných ploch cementový postřik nanášený ručně celoplošně stěn | m2 | 972.194 |  | 0 | CS ÚRS 2025 02 |  | základní |  | 0 | 0.00735 | 7.1456 | 0 | 0 | 4 | K | 2 |  |  |  | ROZPOCET | 0 | 0 | 0 | 0 | 0 | 1 | 0 | 4 | -1188375890
| VV |  | "dle pol. č. 612321121" 82,223 |  | 82.223 | [12 empty] | VV | 2 | 2 | True | 0 | ROZPOCET
| VV |  | "dle pol. č. 612321141" 877,773 |  | 877.773 | [12 empty] | VV | 2 | 2 | True | 0 | ROZPOCET
| VV |  | "dle pol. č. 612325417" 40,659*0,3 |  | 12.198 | [12 empty] | VV | 2 | 2 | True | 0 | ROZPOCET
| VV |  | Součet |  | 972.194 | [12 empty] | VV | 2 | 4 | True | 1 | ROZPOCET
116 | K | 612321121 | Omítka vápenocementová vnitřních ploch nanášená ručně jednovrstvá, tloušťky do 10 mm hladká svislých konstrukcí stěn | m2 | 82.223 |  | 0 | CS ÚRS 2025 02 |  | základní |  | 0 | 0.0154 | 1.2662 | 0 | 0 | 4 | K | 2 |  |  |  | ROZPOCET | 0 | 0 | 0 | 0 | 0 | 1 | 0 | 4 | 1940303633
| VV |  | 2. np - pod keram. obklady | [14 empty] | VV | 2 | 1 | True | 0 | ROZPOCET
| VV |  | "m. č. 204" (2*2,248+2*2,841-1*0,7)*1,8 |  | 17.06 | [12 empty] | VV | 2 | 2 | True | 0 | ROZPOCET
| VV |  | "m. č. 205" (2*1,48+0,986-1*0,7)*1,8 |  | 5.843 | [12 empty] | VV | 2 | 2 | True | 0 | ROZPOCET
| VV |  | "m. č. 207" 1,8*0,7 |  | 1.26 | [12 empty] | VV | 2 | 2 | True | 0 | ROZPOCET
| VV |  | "m. č. 209" (1,95+3,0)*0,7 |  | 3.465 | [12 empty] | VV | 2 | 2 | True | 0 | ROZPOCET
| VV |  | "m. č. 210, 211" 1,8*1,8+(2,25+1,8)*1,8 |  | 10.53 | [12 empty] | VV | 2 | 2 | True | 0 | ROZPOCET
| VV |  | "m. č. 213" (1,65+1,75+2*2,836-1*0,7)*1,8 |  | 15.07 | [12 empty] | VV | 2 | 2 | True | 0 | ROZPOCET
| VV |  | "m. č. 214" 1,931*1,8 |  | 3.476 | [12 empty] | VV | 2 | 2 | True | 0 | ROZPOCET
| VV |  | "m. č. 215" (3,75+1,05)*0,7 |  | 3.36 | [12 empty] | VV | 2 | 2 | True | 0 | ROZPOCET
| VV |  | "m. č. 217" (1,901+2,138-1*0,7)*1,8 |  | 6.01 | [12 empty] | VV | 2 | 2 | True | 0 | ROZPOCET
| VV |  | "m. č. 218" 3,05*0,7 |  | 2.135 | [12 empty] | VV | 2 | 2 | True | 0 | ROZPOCET
| VV |  | "m. č. 221" 1,623*1,8+1,106*0,5 |  | 3.474 | [12 empty] | VV | 2 | 2 | True | 0 | ROZPOCET
| VV |  | ------ | [14 empty] | VV | 2 | 1 | True | 0 | ROZPOCET
| VV |  | 3. + 4. np - pod keram. obklady | [14 empty] | VV | 2 | 1 | True | 0 | ROZPOCET
| VV |  | "m. č. 303" 0,7*1,8 |  | 1.26 | [12 empty] | VV | 2 | 2 | True | 0 | ROZPOCET
| VV |  | "m. č. 304, 401" (1,8+3,05)*0,7 |  | 3.395 | [12 empty] | VV | 2 | 2 | True | 0 | ROZPOCET
| VV |  | "m. č. 308" (0,6+0,3)*1,8 |  | 1.62 | [12 empty] | VV | 2 | 2 | True | 0 | ROZPOCET
| VV |  | "m. č. 309, 402" (1,8+2,75)*0,7 |  | 3.185 | [12 empty] | VV | 2 | 2 | True | 0 | ROZPOCET
| VV |  | "m. č. 320" (0,4+0,2)*1,8 |  | 1.08 | [12 empty] | VV | 2 | 2 | True | 0 | ROZPOCET
| VV |  | Součet |  | 82.223 | [12 empty] | VV | 2 | 4 | True | 1 | ROZPOCET
117 | K | 612321141 | Omítka vápenocementová vnitřních ploch nanášená ručně dvouvrstvá, tloušťky jádrové omítky do 10 mm a tloušťky štuku do 3 mm štuková svislých konstrukcí stěn | m2 | 887.773 |  | 0 | CS ÚRS 2025 02 |  | základní |  | 0 | 0.01838 | 16.3173 | 0 | 0 | 4 | K | 2 |  |  |  | ROZPOCET | 0 | 0 | 0 | 0 | 0 | 1 | 0 | 4 | 2000336938
| VV |  | 1. np | [14 empty] | VV | 2 | 1 | True | 0 | ROZPOCET
| VV |  | "přístavba na Z straně" (1,25+2,0+2,1)*2,46+1,0-1*(1,75*2,08)+1*((1,75+2*2,08)*0,15) |  | 11.408 | [12 empty] | VV | 2 | 2 | True | 0 | ROZPOCET
| VV |  | ------ | [14 empty] | VV | 2 | 1 | True | 0 | ROZPOCET
| VV |  | 2. np | [14 empty] | VV | 2 | 1 | True | 0 | ROZPOCET
| VV |  | "m. č. 201 vč. schodiště" (2,62+4,182+2,865+0,6+0,7+0,55+1,05)*3,4-3*(0,8*2,0)+(2*1,38+3,68+0,46)*2,0-2*(0,8*2,0) |  | 48.528 | [12 empty] | VV | 2 | 2 | True | 0 | ROZPOCET
| VV |  | 4*(3,6*3,0)+50,0 |  | 93.2 | [12 empty] | VV | 2 | 2 | True | 0 | ROZPOCET
| VV |  | "m. č. 202" (3,022+2,243+3,15+2,25)*2,55-1*(0,8*2,0) |  | 25.596 | [12 empty] | VV | 2 | 2 | True | 0 | ROZPOCET
| VV |  | "m. č. 203" (2*2,475+2*1,475)*2,2+(1,35+2*2,1)*0,75-(0,9*2,1)+(0,9+2*2,1)*0,549-2*(0,8*2,0) |  | 19.252 | [12 empty] | VV | 2 | 2 | True | 0 | ROZPOCET
| VV |  | (2*2,35+2*1,051)*2,7-(0,9*2,1)-3*(0,7*2,0) |  | 12.275 | [12 empty] | VV | 2 | 2 | True | 0 | ROZPOCET
| VV |  | "m. č. 204 nad obkladem" (2*2,248+2*2,841)*0,2-1*(0,7*0,2) |  | 1.896 | [12 empty] | VV | 2 | 2 | True | 0 | ROZPOCET
| VV |  | "m. č. 205 nad obkladem" (2*1,48+0,986)*0,75-1*(0,7*0,2) |  | 2.82 | [12 empty] | VV | 2 | 2 | True | 0 | ROZPOCET
| VV |  | "m. č. 206" (2*1,754+2*1,769)*2,6-1*(0,7*2,0) |  | 16.92 | [12 empty] | VV | 2 | 2 | True | 0 | ROZPOCET
| VV |  | "m. č. 207" (2*6,431+2*4,775)*2,98-1*(0,8*2,0)-(1,8*0,7) |  | 63.928 | [12 empty] | VV | 2 | 2 | True | 0 | ROZPOCET
| VV |  | -1*(1,15*1,65)+1*((1,45+2*2,54)*0,5)-1*(1,15*1,65)+1*((1,58+2*2,54)*0,5) |  | 2.8 | [12 empty] | VV | 2 | 2 | True | 0 | ROZPOCET
| VV |  | "m. č. 208" (1,475+1,178+1,3+0,325+0,96+3,4+2,4)*2,2+(1,15+2*2,1)*0,75-2*(0,7*2,0)-2*(0,8*2,0) |  | 22.296 | [12 empty] | VV | 2 | 2 | True | 0 | ROZPOCET
| VV |  | "m. č. 209" (2*6,417+2*5,01)*2,98+0,5-1*(0,8*2,0)-(1,95+3,0)*0,7 |  | 63.54 | [12 empty] | VV | 2 | 2 | True | 0 | ROZPOCET
| VV |  | -2*(1,15*1,65)+2*((1,45+2*2,54)*0,5) |  | 2.735 | [12 empty] | VV | 2 | 2 | True | 0 | ROZPOCET
| VV |  | "m. č. 210, 211 nad obkladem" 1,8*0,8+(1,8+2,25)*0,8 |  | 4.68 | [12 empty] | VV | 2 | 2 | True | 0 | ROZPOCET
| VV |  | "m. č. 212" (1,937+3,9+7,31+0,85+2,744+2,799)*2,3-1*(0,7*2,0)-2*(0,8*2,0)+2*((1,221+2*2,2)*0,52)+(1,2+2*2,2)*0,5 |  | 48.988 | [12 empty] | VV | 2 | 2 | True | 0 | ROZPOCET
| VV |  | "m. č. 213 nad obkladem" (1,65+1,75+2*2,836)*0,7-1*(0,7*0,2) |  | 6.21 | [12 empty] | VV | 2 | 2 | True | 0 | ROZPOCET
| VV |  | "m. č. 214 nad obkladem" 1,931*0,7 |  | 1.352 | [12 empty] | VV | 2 | 2 | True | 0 | ROZPOCET
| VV |  | "m. č. 215" ((2,29+1,601)+7,998+4,821+8,452)*3,4+(1,6+2*2,55)*0,55-1*(0,8*2,0)-(3,75+1,05)*0,7 |  | 84.276 | [12 empty] | VV | 2 | 2 | True | 0 | ROZPOCET
| VV |  | -2*(1,13*1,98)+2*((1,52+2*3,0)*0,55) |  | 3.797 | [12 empty] | VV | 2 | 2 | True | 0 | ROZPOCET
| VV |  | "m. č. 216" (2,547+0,5)*2,7 |  | 8.227 | [12 empty] | VV | 2 | 2 | True | 0 | ROZPOCET
| VV |  | "m. č. 217" (1,901+2,138)*0,9 |  | 3.635 | [12 empty] | VV | 2 | 2 | True | 0 | ROZPOCET
| VV |  | "m. č. 218" (3,44+7,857)*3,4-(3,05*0,7) |  | 36.275 | [12 empty] | VV | 2 | 2 | True | 0 | ROZPOCET
| VV |  | -1*(1,13*1,98)+1*((1,52+2*3,0)*0,55) |  | 1.899 | [12 empty] | VV | 2 | 2 | True | 0 | ROZPOCET
| VV |  | "m. č. 219" (6,7+2,112)*3,4 |  | 29.961 | [12 empty] | VV | 2 | 2 | True | 0 | ROZPOCET
| VV |  | -1*(1,13*1,98)+1*((1,56+2*3,0)*0,55) |  | 1.921 | [12 empty] | VV | 2 | 2 | True | 0 | ROZPOCET
| VV |  | "m. č. 220" (0,85+0,2+0,5)*2,7 |  | 4.185 | [12 empty] | VV | 2 | 2 | True | 0 | ROZPOCET
| VV |  | "m. č. 221 nad obkladem" (1,623+1,106)*0,9 |  | 2.456 | [12 empty] | VV | 2 | 2 | True | 0 | ROZPOCET
| VV |  | ------ | [14 empty] | VV | 2 | 1 | True | 0 | ROZPOCET
| VV |  | 3. + 4. np | [14 empty] | VV | 2 | 1 | True | 0 | ROZPOCET
| VV |  | "m. č. 301 vč. schodiště" 2,3*((2,6+4,1)/2)-(0,85*2,1)+2,45*((4,0+2,55)/2)+2,3*((3,85+2,55)/2)-2*(0,8*2,0)+(2*3,95)+60,0 |  | 86.004 | [12 empty] | VV | 2 | 2 | True | 0 | ROZPOCET
| VV |  | "m. č. 302" 2,5*2,5+(1,535+0,5)*2,5-1*(0,8*2,0) |  | 9.738 | [12 empty] | VV | 2 | 2 | True | 0 | ROZPOCET
| VV |  | "m. č. 303 - nad obkladem" 0,7*0,7 |  | 0.49 | [12 empty] | VV | 2 | 2 | True | 0 | ROZPOCET
| VV |  | "m. č. 304, 401" (3,9+5,151+6,802+1,9)*2,5-2*(1,0*1,35)+2*((1,2+2*1,45)*0,5)-(1,8+3,05)*0,7 |  | 42.388 | [12 empty] | VV | 2 | 2 | True | 0 | ROZPOCET
| VV |  | (4,171*1,1+((4,171+2,2)/2)*1,4)+(2,2*2,5+(4,602*2,5)/2) |  | 20.3 | [12 empty] | VV | 2 | 2 | True | 0 | ROZPOCET
| VV |  | "m. č. 305" 3,153*2,8 |  | 8.828 | [12 empty] | VV | 2 | 2 | True | 0 | ROZPOCET
| VV |  | "m. č. 307" 2,5*2,5+(1,535+0,5)*2,5-1*(0,8*2,0) |  | 9.738 | [12 empty] | VV | 2 | 2 | True | 0 | ROZPOCET
| VV |  | "m. č. 308 - nad obkladem" (0,6+0,3)*0,7 |  | 0.63 | [12 empty] | VV | 2 | 2 | True | 0 | ROZPOCET
| VV |  | "m. č. 309, 402" (3,9+4,901+6,42+1,9)*2,5-2*(1,0*1,35)+2*((1,2+2*1,45)*0,5)-(1,8+2,75)*0,7 |  | 41.018 | [12 empty] | VV | 2 | 2 | True | 0 | ROZPOCET
| VV |  | (3,672*1,1+((3,672+1,7)/2)*1,4)+(2,2*2,5+(4,22*2,5)/2) |  | 18.575 | [12 empty] | VV | 2 | 2 | True | 0 | ROZPOCET
| VV |  | "m. č. 320 - nad obkladem" (0,4+0,2)*0,5 |  | 0.3 | [12 empty] | VV | 2 | 2 | True | 0 | ROZPOCET
| VV |  | "m. č. 322" (4,243+2,364+1,146)*2,8+3,0 |  | 24.708 | [12 empty] | VV | 2 | 2 | True | 0 | ROZPOCET
| VV |  | Součet |  | 887.773 | [12 empty] | VV | 2 | 4 | True | 1 | ROZPOCET
118 | K | 612325417 | Oprava vápenocementové omítky vnitřních ploch hladké, tloušťky do 20 mm, s celoplošným přeštukováním, tloušťky štuku 3 mm stěn, v rozsahu opravované plochy přes 10 do 30% | m2 | 40.659 |  | 0 | CS ÚRS 2025 02 |  | základní |  | 0 | 0.0206 | 0.83758 | 0 | 0 | 4 | K | 2 |  |  |  | ROZPOCET | 0 | 0 | 0 | 0 | 0 | 1 | 0 | 4 | -205256082
| VV |  | 1. np | [14 empty] | VV | 2 | 1 | True | 0 | ROZPOCET
| VV |  | "m. č. 101 - 70% plochy (nad sanační omítkou)" ((4,35+4,8)*2,2+3,4*2,6-1*5,5)*0,7 |  | 16.429 | [12 empty] | VV | 2 | 2 | True | 0 | ROZPOCET
| VV |  | "m. č. 102 - 70% plochy (nad sanační omítkou)" ((3,8+0,72+0,85)*2,2+(3,0+4,5+2,5)*2,4-1*(0,6*2,0))*0,7 |  | 24.23 | [12 empty] | VV | 2 | 2 | True | 0 | ROZPOCET
| VV |  | Součet |  | 40.659 | [12 empty] | VV | 2 | 4 | True | 1 | ROZPOCET
119 | K | 615142012 | Potažení vnitřních ploch pletivem v ploše nebo pruzích, na plném podkladu rabicovým provizorním přichycením nosníků | m2 | 1.29 |  | 0 | CS ÚRS 2025 02 |  | základní |  | 0 | 0.00085 | 0.0010965 | 0 | 0 | 4 | K | 2 |  |  |  | ROZPOCET | 0 | 0 | 0 | 0 | 0 | 1 | 0 | 4 | -158524955
| VV |  | niky na chodbě - m. č. 101 | [14 empty] | VV | 2 | 1 | True | 0 | ROZPOCET
| VV |  | "I120" 1*(1,8*0,3)+1*(1,2*0,3) |  | 0.9 | [12 empty] | VV | 2 | 2 | True | 0 | ROZPOCET
| VV |  | "L80/80/6 mm" 1,3*0,3 |  | 0.39 | [12 empty] | VV | 2 | 2 | True | 0 | ROZPOCET
| VV |  | Součet |  | 1.29 | [12 empty] | VV | 2 | 4 | True | 1 | ROZPOCET
120 | K | 619995001 | Začištění omítek (s dodáním hmot) kolem oken, dveří, podlah, obkladů apod. | m | 184.251 |  | 0 | CS ÚRS 2025 02 |  | základní |  | 0 | 0.0015 | 0.27638 | 0 | 0 | 4 | K | 2 |  |  |  | ROZPOCET | 0 | 0 | 0 | 0 | 0 | 1 | 0 | 4 | 1925826460
| VV |  | "soklíky u podlah a na schodech - dle pol. č. 771474112, 771474112" 141,714+42,537 |  | 184.251 | [12 empty] | VV | 2 | 2 | True | 1 | ROZPOCET
121 | K | 622143004 | Montáž omítkových profilů plastových, pozinkovaných nebo dřevěných upevněných vtlačením do podkladní vrstvy nebo přibitím začišťovacích samolepících pro vytvoření dilatujícího spoje s okenním rámem | m | 49.2 |  | 0 | CS ÚRS 2025 02 |  | základní |  | 0 | 0 | 0 | 0 | 0 | 4 | K | 2 |  |  |  | ROZPOCET | 0 | 0 | 0 | 0 | 0 | 1 | 0 | 4 | 1823556827
| VV |  | "O1, O2, O4, O5" 1*(2*0,85+2*0,8)+1*(2*1,55+2*0,8)+4*(2*1,15+2*1,65)+4*(2*1,0+2*1,35) |  | 49.2 | [12 empty] | VV | 2 | 2 | True | 1 | ROZPOCET
122 | M | 28342205 | profil začišťovací PVC 6mm s výztužnou tkaninou pro ostění ETICS | m | 49.2 |  | 0 | CS ÚRS 2025 02 |  | základní |  | 0 | 4e-05 | 0.001968 | 0 | 0 | 8 | M | 2 |  |  |  | ROZPOCET | 0 | 0 | 0 | 0 | 0 | 1 | 0 | 4 | 112804064
123 | K | X.06101.D08 | Očištění, ošetření a konzervace stávající pískovcové zárubně - bližší specifikace dle výpisu - D8 | kus | 1 |  | 0 |  |  | základní |  | 0 | 0 | 0 | 0 | 0 | 4 | K | 2 |  |  |  | ROZPOCET | 0 | 0 | 0 | 0 | 0 | 1 | 0 | 4 | 285594718
| D | 62 | Úprava povrchů vnějších |  |  |  | 0 |  |  |  |  | 0 |  | 5.176 |  | 0 | 1 | D | 1 |  |  |  | ROZPOCET | [6 empty] | 0
124 | K | 622142012 | Potažení vnějších ploch pletivem v ploše nebo pruzích, na plném podkladu rabicovým provizorním přichycením stěn | m2 | 2.7 |  | 0 | CS ÚRS 2025 02 |  | základní |  | 0 | 0.00064 | 0.001728 | 0 | 0 | 4 | K | 2 |  |  |  | ROZPOCET | 0 | 0 | 0 | 0 | 0 | 1 | 0 | 4 | 81627902
| VV |  | "přes izolaci věnce - nový přístavek schodiště na Z straně" (2*1,5)*0,4+2,5*0,6 |  | 2.7 | [12 empty] | VV | 2 | 2 | True | 1 | ROZPOCET
125 | K | 622211001 | Montáž kontaktního zateplení lepením a mechanickým kotvením z polystyrenových desek na vnější stěny, na podklad betonový nebo z lehčeného betonu, z tvárnic keramických nebo vápenopískových, tloušťky desek do 40 mm | m2 | 4.25 |  | 0 | CS ÚRS 2025 02 |  | základní |  | 0 | 0.00835 | 0.035487 | 0 | 0 | 4 | K | 2 |  |  |  | ROZPOCET | 0 | 0 | 0 | 0 | 0 | 1 | 0 | 4 | -1144327573
| VV |  | "boky střeš. světlíku - XPS tl. 40 mm" 8,5*0,5 |  | 4.25 | [12 empty] | VV | 2 | 2 | True | 1 | ROZPOCET
126 | M | 28376416 | deska XPS hrana polodrážková a hladký povrch 300kPA λ=0,035 tl 40mm | m2 | 4.463 |  | 0 | CS ÚRS 2025 02 |  | základní |  | 0 | 0.0012 | 0.0053556 | 0 | 0 | 32 | M | 2 |  |  |  | ROZPOCET | 0 | 0 | 0 | 0 | 0 | 1 | 0 | 16 | 1295973203
| VV |  | 4,25*1,05 'Přepočtené koeficientem množství |  | 4.463 | [12 empty] | VV | 2 | 2 | False | 1 | ROZPOCET
127 | K | 622131100 | Podkladní a spojovací vrstva vnějších omítaných ploch vápenný postřik nanášený ručně celoplošně stěn | m2 | 86.543 |  | 0 | CS ÚRS 2025 02 |  | základní |  | 0 | 0.0065 | 0.56253 | 0 | 0 | 4 | K | 2 |  |  |  | ROZPOCET | 0 | 0 | 0 | 0 | 0 | 1 | 0 | 4 | 1314604890
| VV |  | "fasáda Z strana (vč. nové přístavby)" 11,8*(6,3+0,45) |  | 79.65 | [12 empty] | VV | 2 | 2 | True | 0 | ROZPOCET
| VV |  | 2,5*2,12+(2*1,5)*2,2-1*(1,75*1,75)+1*((3*1,75)*0,1) |  | 9.363 | [12 empty] | VV | 2 | 2 | True | 0 | ROZPOCET
| VV |  | -4*(1,15*1,65)+4*((1,15+2*1,65)*0,3)-4*(1,0*1,35)+4*((1,0+2*1,35)*0,35) |  | -2.47 | [12 empty] | VV | 2 | 2 | True | 0 | ROZPOCET
| VV |  | Součet |  | 86.543 | [12 empty] | VV | 2 | 4 | True | 1 | ROZPOCET
128 | K | 622311121 | Omítka vápenná vnějších ploch nanášená ručně jednovrstvá, tloušťky do 15 mm hladká stěn | m2 | 86.543 |  | 0 | CS ÚRS 2025 02 |  | základní |  | 0 | 0.021 | 1.8174 | 0 | 0 | 4 | K | 2 |  |  |  | ROZPOCET | 0 | 0 | 0 | 0 | 0 | 1 | 0 | 4 | 463936636
129 | K | 622311.00X | Spojovací nátěr pod finální vápennou štukovou omítku | m2 | 86.543 |  | 0 |  |  | základní |  | 0 | 0.004 | 0.34617 | 0 | 0 | 4 | K | 2 |  |  |  | ROZPOCET | 0 | 0 | 0 | 0 | 0 | 1 | 0 | 4 | 94360003
| VV |  | "fasáda Z strana (vč. nové přístavby)" 11,8*(6,3+0,45) |  | 79.65 | [12 empty] | VV | 2 | 2 | True | 0 | ROZPOCET
| VV |  | 2,5*2,12+(2*1,5)*2,2-1*(1,75*1,75)+1*((3*1,75)*0,1) |  | 9.363 | [12 empty] | VV | 2 | 2 | True | 0 | ROZPOCET
| VV |  | -4*(1,15*1,65)+4*((1,15+2*1,65)*0,3)-4*(1,0*1,35)+4*((1,0+2*1,35)*0,35) |  | -2.47 | [12 empty] | VV | 2 | 2 | True | 0 | ROZPOCET
| VV |  | Součet |  | 86.543 | [12 empty] | VV | 2 | 4 | True | 1 | ROZPOCET
130 | K | 622311.01X | Potažení vnějších stěn vápenným štukem tloušťky do 3 mm - materiál vhodný pro renovaci omítek starších staveb a objektů památkové péče | m2 | 86.543 |  | 0 |  |  | základní |  | 0 | 0.004 | 0.34617 | 0 | 0 | 4 | K | 2 |  |  |  | ROZPOCET | 0 | 0 | 0 | 0 | 0 | 1 | 0 | 4 | -1714859936
| VV |  | "fasáda Z strana (vč. nové přístavby)" 11,8*(6,3+0,45) |  | 79.65 | [12 empty] | VV | 2 | 2 | True | 0 | ROZPOCET
| VV |  | 2,5*2,12+(2*1,5)*2,2-1*(1,75*1,75)+1*((3*1,75)*0,1) |  | 9.363 | [12 empty] | VV | 2 | 2 | True | 0 | ROZPOCET
| VV |  | -4*(1,15*1,65)+4*((1,15+2*1,65)*0,3)-4*(1,0*1,35)+4*((1,0+2*1,35)*0,35) |  | -2.47 | [12 empty] | VV | 2 | 2 | True | 0 | ROZPOCET
| VV |  | Součet |  | 86.543 | [12 empty] | VV | 2 | 4 | True | 1 | ROZPOCET
131 | K | 622325401 | Oprava vápenné omítky vnějších ploch stupně členitosti 3 štukové, v rozsahu opravované plochy do 10% | m2 | 155.023 |  | 0 | CS ÚRS 2025 02 |  | základní |  | 0 | 0.00744 | 1.1534 | 0 | 0 | 4 | K | 2 |  |  |  | ROZPOCET | 0 | 0 | 0 | 0 | 0 | 1 | 0 | 4 | 1220644658
| VV |  | "fasáda V strana (vč. zadní strany atiky)" (12,55*11,75-3*3,3)*1,1+(12,0*0,8) |  | 160.919 | [12 empty] | VV | 2 | 2 | True | 0 | ROZPOCET
| VV |  | -4*(1,13*1,98)+4*((1,13+2*1,98)*0,15) |  | -5.896 | [12 empty] | VV | 2 | 2 | True | 0 | ROZPOCET
| VV |  | Součet |  | 155.023 | [12 empty] | VV | 2 | 4 | True | 1 | ROZPOCET
132 | K | 622635091 | Oprava spárování cihelného zdiva cementovou maltou včetně vysekání a vyčištění spár komínového nad střechou, v rozsahu opravované plochy přes 40 do 50 % | m2 | 5.28 |  | 0 | CS ÚRS 2025 02 |  | základní |  | 0 | 0.00446 | 0.023549 | 0 | 0 | 4 | K | 2 |  |  |  | ROZPOCET | 0 | 0 | 0 | 0 | 0 | 1 | 0 | 4 | -250511598
| VV |  | (4*0,6)*2,2 |  | 5.28 | [12 empty] | VV | 2 | 2 | True | 1 | ROZPOCET
133 | K | 629995101 | Očištění vnějších ploch tlakovou vodou omytím | m2 | 92.08 |  | 0 | CS ÚRS 2025 02 |  | základní |  | 0 | 0 | 0 | 0 | 0 | 4 | K | 2 |  |  |  | ROZPOCET | 0 | 0 | 0 | 0 | 0 | 1 | 0 | 4 | -48635858
| VV |  | "fasáda Z strana - omytí pod novou fasádu" (12,0-2,28)*1,5+11,8*(6,3+0,45) |  | 94.23 | [12 empty] | VV | 2 | 2 | True | 0 | ROZPOCET
| VV |  | -1*(0,85*0,8)+1*((0,85+2*0,8)*0,4)-1*(1,55*0,8)+1*((1,55 +2*0,8)*0,4) |  | 0.32 | [12 empty] | VV | 2 | 2 | True | 0 | ROZPOCET
| VV |  | -4*(1,15*1,65)+4*((1,15+2*1,65)*0,3)-4*(1,0*1,35)+4*((1,0+2*1,35)*0,35) |  | -2.47 | [12 empty] | VV | 2 | 2 | True | 0 | ROZPOCET
| VV |  | Součet |  | 92.08 | [12 empty] | VV | 2 | 4 | True | 1 | ROZPOCET
134 | K | 622131.05X | Sanační postřik stěn nanášený síťovitě ručně (postřiková malta na nasákavé podklady s vysokou propustností pro vodní páry) | m2 | 15.815 |  | 0 |  |  | základní |  | 0 | 0.00405 | 0.064051 | 0 | 0 | 4 | K | 2 |  |  |  | ROZPOCET | 0 | 0 | 0 | 0 | 0 | 1 | 0 | 4 | 1002445647
| VV |  | Z strana - sokl | [14 empty] | VV | 2 | 1 | True | 0 | ROZPOCET
| VV |  | (12,04-2,5)*1,5+(2,5+2*1,5-1*1,75+2*0,1)*0,3-1*(0,85*0,8)+1*((0,85+2*0,8)*0,4)-1*(1,55*0,8)+1*((1,55 +2*0,8)*0,4) |  | 15.815 | [12 empty] | VV | 2 | 2 | True | 1 | ROZPOCET
135 | K | 622325.06X | Omítka sanační jádrová stěn nanášená ručně (porézní jádro tl. 20 mm zajišťující usazování krystalů soli - systém obsahující miner. pojiva (cement, suevitský tras)) | m2 | 15.815 |  | 0 |  |  | základní |  | 0 | 0.021 | 0.33211 | 0 | 0 | 4 | K | 2 |  |  |  | ROZPOCET | 0 | 0 | 0 | 0 | 0 | 1 | 0 | 4 | -432608454
136 | K | 622326.07X | Sanační omítka jednovrstvá stěn nanášená ručně (sanač. omítka tl. 20 mm zajišťující suchý povrch omítky - systém obsahující miner. pojiva (cement, suevitský tras)) | m2 | 15.815 |  | 0 |  |  | základní |  | 0 | 0.021 | 0.33211 | 0 | 0 | 4 | K | 2 |  |  |  | ROZPOCET | 0 | 0 | 0 | 0 | 0 | 1 | 0 | 4 | 1488599435
137 | K | 622328.08X | Sanační štuk vnějších stěn tloušťky do 3 mm - systémové řešení s podkladními vrstvami | m2 | 15.815 |  | 0 |  |  | základní |  | 0 | 0.004 | 0.06326 | 0 | 0 | 4 | K | 2 |  |  |  | ROZPOCET | 0 | 0 | 0 | 0 | 0 | 1 | 0 | 4 | -1523723192
138 | K | 783827.01X | Fasádní sol-silikátový nátěr na bázi lithného vodního skla. Na min. podklady i na přetírání starých disp. barev a barev na bázi silikon. pryskyřic. Přídavek lithného vod. skla zabraňuje tvorbě potašových výkvětů, st. členitosti 1 a 2, D+M vč. penetrace | m2 | 102.358 |  | 0 |  |  | základní |  | 0 | 0.00036 | 0.036849 | 0 | 0 | 4 | K | 2 |  |  |  | ROZPOCET | 0 | 0 | 0 | 0 | 0 | 1 | 0 | 4 | -103469896
| VV |  | Z strana - sokl | [14 empty] | VV | 2 | 1 | True | 0 | ROZPOCET
| VV |  | (12,04-2,5)*1,5+(2,5+2*1,5-1*1,75+2*0,1)*0,3-1*(0,85*0,8)+1*((0,85+2*0,8)*0,4)-1*(1,55*0,8)+1*((1,55 +2*0,8)*0,4) |  | 15.815 | [12 empty] | VV | 2 | 2 | True | 0 | ROZPOCET
| VV |  | -- | [14 empty] | VV | 2 | 1 | True | 0 | ROZPOCET
| VV |  | "fasáda Z strana (vč. nové přístavby) - od soklu po střechu" 11,8*(6,3+0,45) |  | 79.65 | [12 empty] | VV | 2 | 2 | True | 0 | ROZPOCET
| VV |  | 2,5*2,12+(2*1,5)*2,2-1*(1,75*1,75)+1*((3*1,75)*0,1) |  | 9.363 | [12 empty] | VV | 2 | 2 | True | 0 | ROZPOCET
| VV |  | -4*(1,15*1,65)+4*((1,15+2*1,65)*0,3)-4*(1,0*1,35)+4*((1,0+2*1,35)*0,35) |  | -2.47 | [12 empty] | VV | 2 | 2 | True | 0 | ROZPOCET
| VV |  | Součet |  | 102.358 | [12 empty] | VV | 2 | 4 | True | 1 | ROZPOCET
139 | K | 783827.02X | Fasádní sol-silikátový nátěr na bázi lithného vodního skla. Na min. podklady i na přetírání starých disp. barev a barev na bázi silikon. pryskyřic. Přídavek lithného vod. skla zabraňuje tvorbě potašových výkvětů, st. členitosti 3, D+M vč. penetrace | m2 | 155.023 |  | 0 |  |  | základní |  | 0 | 0.00036 | 0.055808 | 0 | 0 | 4 | K | 2 |  |  |  | ROZPOCET | 0 | 0 | 0 | 0 | 0 | 1 | 0 | 4 | 694259586
| VV |  | "fasáda V strana (vč. zadní strany atiky)" (12,55*11,75-3*3,3)*1,1+(12,0*0,8) |  | 160.919 | [12 empty] | VV | 2 | 2 | True | 0 | ROZPOCET
| VV |  | -4*(1,13*1,98)+4*((1,13+2*1,98)*0,15) |  | -5.896 | [12 empty] | VV | 2 | 2 | True | 0 | ROZPOCET
| VV |  | Součet |  | 155.023 | [12 empty] | VV | 2 | 4 | True | 1 | ROZPOCET
| D | 63 | Podlahy a podlahové konstrukce |  |  |  | 0 |  |  |  |  | 0 |  | 45.9003 |  | 0 | 1 | D | 1 |  |  |  | ROZPOCET | [6 empty] | 0
140 | K | 181911101 | Úprava pláně vyrovnáním výškových rozdílů ručně v hornině třídy těžitelnosti I skupiny 1 a 2 bez zhutnění | m2 | 274.55 |  | 0 | CS ÚRS 2025 02 |  | základní |  | 0 | 0 | 0 | 0 | 0 | 4 | K | 2 |  |  |  | ROZPOCET | 0 | 0 | 0 | 0 | 0 | 1 | 0 | 4 | 81370407
| VV |  | urovnání stávajících násypů pod podlahami pod skladby | [14 empty] | VV | 2 | 1 | True | 0 | ROZPOCET
| VV |  | "2. np" 238,43-23,71+5,2+4,0 |  | 223.92 | [12 empty] | VV | 2 | 2 | True | 0 | ROZPOCET
| VV |  | ------ | [14 empty] | VV | 2 | 1 | True | 0 | ROZPOCET
| VV |  | "původní m. č. 302 + část m. č. 304" 38,67-((2,5+2,5)*0,4)-((1,7+3,4)*0,4)+16,0 |  | 50.63 | [12 empty] | VV | 2 | 2 | True | 0 | ROZPOCET
| VV |  | Součet |  | 274.55 | [12 empty] | VV | 2 | 4 | True | 1 | ROZPOCET
141 | K | 631311114 | Mazanina z betonu prostého bez zvýšených nároků na prostředí tl. přes 50 do 80 mm tř. C 16/20 | m3 | 12.512 |  | 0 | CS ÚRS 2025 02 |  | základní |  | 0 | 2.301 | 28.7904 | 0 | 0 | 4 | K | 2 |  |  |  | ROZPOCET | 0 | 0 | 0 | 0 | 0 | 1 | 0 | 4 | -1433080483
| VV |  | nové skladby podlah - 1. np | [14 empty] | VV | 2 | 1 | True | 0 | ROZPOCET
| VV |  | "m. č. 101, část 102 - skl. P1" (((2,65+3,46)/2)*((8,72+8,24)/2)+(2,22*0,9))*0,06 |  | 1.674 | [12 empty] | VV | 2 | 2 | True | 0 | ROZPOCET
| VV |  | "m. č. 103 - skl. P3" 38,36*0,06 |  | 2.302 | [12 empty] | VV | 2 | 2 | True | 0 | ROZPOCET
| VV |  | "m. č. 104 - skl. P6" 47,77*0,06 |  | 2.866 | [12 empty] | VV | 2 | 2 | True | 0 | ROZPOCET
| VV |  | "m. č. 105 - skl. P7, P8" 21,95*0,06 |  | 1.317 | [12 empty] | VV | 2 | 2 | True | 0 | ROZPOCET
| VV |  | ------ | [14 empty] | VV | 2 | 1 | True | 0 | ROZPOCET
| VV |  | nové skladby podlah - 2. np | [14 empty] | VV | 2 | 1 | True | 0 | ROZPOCET
| VV |  | "část m. č. 201 (+2,72 m)" 5,2*0,06 |  | 0.312 | [12 empty] | VV | 2 | 2 | True | 0 | ROZPOCET
| VV |  | "m. č. 203 - skl. P18" 7,19*0,06 |  | 0.431 | [12 empty] | VV | 2 | 2 | True | 0 | ROZPOCET
| VV |  | "m. č. 204, 205, 206 - skl. P19" (6,34+1,69+3,11)*0,06 |  | 0.668 | [12 empty] | VV | 2 | 2 | True | 0 | ROZPOCET
| VV |  | "m. č. 208 - skl. P18" 6,61*0,06 |  | 0.397 | [12 empty] | VV | 2 | 2 | True | 0 | ROZPOCET
| VV |  | "m. č. 210, 211 - skl. P19" (1,82+3,94)*0,06 |  | 0.346 | [12 empty] | VV | 2 | 2 | True | 0 | ROZPOCET
| VV |  | ------ | [14 empty] | VV | 2 | 1 | True | 0 | ROZPOCET
| VV |  | "nové skladby podlah - 3. np - plocha původní m. č. 302" (38,67-((2,5+2,5)*0,2)-((1,7+3,4)*0,2))*0,06 |  | 2.199 | [12 empty] | VV | 2 | 2 | True | 0 | ROZPOCET
| VV |  | Součet |  | 12.512 | [12 empty] | VV | 2 | 4 | True | 1 | ROZPOCET
142 | K | 631319021 | Příplatek k cenám mazanin za úpravu povrchu mazaniny přehlazením s poprášením cementem pro konečnou úpravu, mazanina tl. přes 50 do 80 mm (40 kg/m3) | m3 | 4.183 |  | 0 | CS ÚRS 2025 02 |  | základní |  | 0 | 0.04 | 0.16732 | 0 | 0 | 4 | K | 2 |  |  |  | ROZPOCET | 0 | 0 | 0 | 0 | 0 | 1 | 0 | 4 | 1444920773
| VV |  | nové skladby podlah - 1. np | [14 empty] | VV | 2 | 1 | True | 0 | ROZPOCET
| VV |  | "m. č. 104 - skl. P6" 47,77*0,06 |  | 2.866 | [12 empty] | VV | 2 | 2 | True | 0 | ROZPOCET
| VV |  | "m. č. 105 - skl. P7, P8" 21,95*0,06 |  | 1.317 | [12 empty] | VV | 2 | 2 | True | 0 | ROZPOCET
| VV |  | Součet |  | 4.183 | [12 empty] | VV | 2 | 4 | True | 1 | ROZPOCET
143 | K | 631319171 | Příplatek k cenám mazanin za stržení povrchu spodní vrstvy mazaniny latí před vložením výztuže nebo pletiva pro tl. obou vrstev mazaniny přes 50 do 80 mm | m3 | 12.512 |  | 0 | CS ÚRS 2025 02 |  | základní |  | 0 | 0 | 0 | 0 | 0 | 4 | K | 2 |  |  |  | ROZPOCET | 0 | 0 | 0 | 0 | 0 | 1 | 0 | 4 | 1013298304
| VV |  | nové skladby podlah - 1. np | [14 empty] | VV | 2 | 1 | True | 0 | ROZPOCET
| VV |  | "m. č. 101, část 102 - skl. P1" (((2,65+3,46)/2)*((8,72+8,24)/2)+(2,22*0,9))*0,06 |  | 1.674 | [12 empty] | VV | 2 | 2 | True | 0 | ROZPOCET
| VV |  | "m. č. 103 - skl. P3" 38,36*0,06 |  | 2.302 | [12 empty] | VV | 2 | 2 | True | 0 | ROZPOCET
| VV |  | "m. č. 104 - skl. P6" 47,77*0,06 |  | 2.866 | [12 empty] | VV | 2 | 2 | True | 0 | ROZPOCET
| VV |  | "m. č. 105 - skl. P7, P8" 21,95*0,06 |  | 1.317 | [12 empty] | VV | 2 | 2 | True | 0 | ROZPOCET
| VV |  | ------ | [14 empty] | VV | 2 | 1 | True | 0 | ROZPOCET
| VV |  | nové skladby podlah - 2. np | [14 empty] | VV | 2 | 1 | True | 0 | ROZPOCET
| VV |  | "část m. č. 201 (+2,72 m)" 5,2*0,06 |  | 0.312 | [12 empty] | VV | 2 | 2 | True | 0 | ROZPOCET
| VV |  | "m. č. 203 - skl. P18" 7,19*0,06 |  | 0.431 | [12 empty] | VV | 2 | 2 | True | 0 | ROZPOCET
| VV |  | "m. č. 204, 205, 206 - skl. P19" (6,34+1,69+3,11)*0,06 |  | 0.668 | [12 empty] | VV | 2 | 2 | True | 0 | ROZPOCET
| VV |  | "m. č. 208 - skl. P18" 6,61*0,06 |  | 0.397 | [12 empty] | VV | 2 | 2 | True | 0 | ROZPOCET
| VV |  | "m. č. 210, 211 - skl. P19" (1,82+3,94)*0,06 |  | 0.346 | [12 empty] | VV | 2 | 2 | True | 0 | ROZPOCET
| VV |  | ------ | [14 empty] | VV | 2 | 1 | True | 0 | ROZPOCET
| VV |  | "nové skladby podlah - 3. np - plocha původní m. č. 302" (38,67-((2,5+2,5)*0,2)-((1,7+3,4)*0,2))*0,06 |  | 2.199 | [12 empty] | VV | 2 | 2 | True | 0 | ROZPOCET
| VV |  | Součet |  | 12.512 | [12 empty] | VV | 2 | 4 | True | 1 | ROZPOCET
144 | K | 631362021 | Výztuž mazanin ze svařovaných sítí z drátů typu KARI | t | 0.707 |  | 0 | CS ÚRS 2025 02 |  | základní |  | 0 | 1.0628 | 0.75138 | 0 | 0 | 4 | K | 2 |  |  |  | ROZPOCET | 0 | 0 | 0 | 0 | 0 | 1 | 0 | 4 | -1958788675
| VV |  | nové skladby podlah - 1. np | [14 empty] | VV | 2 | 1 | True | 0 | ROZPOCET
| VV |  | "m. č. 101, část 102 - skl. P1" (((2,65+3,46)/2)*((8,72+8,24)/2)+(2,22*0,9))*(3,08*1,1*0,001) |  | 0.095 | [12 empty] | VV | 2 | 2 | True | 0 | ROZPOCET
| VV |  | "m. č. 103 - skl. P3" 38,36*(3,08*1,1*0,001) |  | 0.13 | [12 empty] | VV | 2 | 2 | True | 0 | ROZPOCET
| VV |  | "m. č. 104 - skl. P6" 47,77*(3,08*1,1*0,001) |  | 0.162 | [12 empty] | VV | 2 | 2 | True | 0 | ROZPOCET
| VV |  | "m. č. 105 - skl. P7, P8" 21,95*(3,08*1,1*0,001) |  | 0.074 | [12 empty] | VV | 2 | 2 | True | 0 | ROZPOCET
| VV |  | ------ | [14 empty] | VV | 2 | 1 | True | 0 | ROZPOCET
| VV |  | nové skladby podlah - 2. np | [14 empty] | VV | 2 | 1 | True | 0 | ROZPOCET
| VV |  | "část m. č. 201 (+2,72 m)" 5,2*(3,08*1,1*0,001) |  | 0.018 | [12 empty] | VV | 2 | 2 | True | 0 | ROZPOCET
| VV |  | "m. č. 203 - skl. P18" 7,19*(3,08*1,1*0,001) |  | 0.024 | [12 empty] | VV | 2 | 2 | True | 0 | ROZPOCET
| VV |  | "m. č. 204, 205, 206 - skl. P19" (6,34+1,69+3,11)*(3,08*1,1*0,001) |  | 0.038 | [12 empty] | VV | 2 | 2 | True | 0 | ROZPOCET
| VV |  | "m. č. 208 - skl. P18" 6,61*(3,08*1,1*0,001) |  | 0.022 | [12 empty] | VV | 2 | 2 | True | 0 | ROZPOCET
| VV |  | "m. č. 210, 211 - skl. P19" (1,82+3,94)*(3,08*1,1*0,001) |  | 0.02 | [12 empty] | VV | 2 | 2 | True | 0 | ROZPOCET
| VV |  | ------ | [14 empty] | VV | 2 | 1 | True | 0 | ROZPOCET
| VV |  | "nové skladby podlah - 3. np - plocha původní m. č. 302" (38,67-((2,5+2,5)*0,2)-((1,7+3,4)*0,2))*3,08*1,1*0,001 |  | 0.124 | [12 empty] | VV | 2 | 2 | True | 0 | ROZPOCET
| VV |  | Součet |  | 0.707 | [12 empty] | VV | 2 | 4 | True | 1 | ROZPOCET
145 | K | 632451107 | Potěr cementový samonivelační ze suchých směsí tloušťky přes 15 do 20 mm | m2 | 4.08 |  | 0 | CS ÚRS 2025 02 |  | základní |  | 0 | 0.0408 | 0.16646 | 0 | 0 | 4 | K | 2 |  |  |  | ROZPOCET | 0 | 0 | 0 | 0 | 0 | 1 | 0 | 4 | 1944101076
| VV |  | "podesta m. č. 102 - vyrovnání po vybourání terac. dlažby" 2,55*1,6 |  | 4.08 | [12 empty] | VV | 2 | 2 | True | 1 | ROZPOCET
146 | K | 634111113 | Obvodová dilatace mezi stěnou a mazaninou nebo potěrem pružnou těsnicí páskou na bázi syntetického kaučuku výšky 80 mm | m | 231.065 |  | 0 | CS ÚRS 2025 02 |  | základní |  | 0 | 0.00041 | 0.094737 | 0 | 0 | 4 | K | 2 |  |  |  | ROZPOCET | 0 | 0 | 0 | 0 | 0 | 1 | 0 | 4 | -898618840
| VV |  | 1. np | [14 empty] | VV | 2 | 1 | True | 0 | ROZPOCET
| VV |  | "m. č. 101, část 102" (2,65+3,46)+(8,72+8,24)+(2*0,9) |  | 24.87 | [12 empty] | VV | 2 | 2 | True | 0 | ROZPOCET
| VV |  | "m. č. 103" 2*(12,826+0,75)+(2,65+2,35)-1*1,3 |  | 30.852 | [12 empty] | VV | 2 | 2 | True | 0 | ROZPOCET
| VV |  | "m. č. 104" (5,1+2*0,65-1*0,9+4,1+4,738+1,431+1,7+0,6+2,067+1,545)+(2*3,291+2,998+0,625+0,948+2*0,55+2*0,1+2*0,3) |  | 34.734 | [12 empty] | VV | 2 | 2 | True | 0 | ROZPOCET
| VV |  | (1,511+1,2-1*1,0+2*0,2+3,55+1,397+0,635+2*0,55+2*0,1+2*0,3)+(0,851+2,165+2*0,6+0,95+1,93+0,5+2*0,45+2,05++0,311+4,722+0,8+0,5) |  | 26.472 | [12 empty] | VV | 2 | 2 | True | 0 | ROZPOCET
| VV |  | "m. č. 105" 4,6+0,1+1,0-1*0,8+1,629+2,924+1,593+0,85+0,1+1,466+3,025+4,286+2,976+1,677 |  | 25.426 | [12 empty] | VV | 2 | 2 | True | 0 | ROZPOCET
| VV |  | ------ | [14 empty] | VV | 2 | 1 | True | 0 | ROZPOCET
| VV |  | 2. np | [14 empty] | VV | 2 | 1 | True | 0 | ROZPOCET
| VV |  | "část m. č. 201 (+2,72 m)" 1,35+1,627+0,46+0,2+1,597+1,55+3,65+2*(2*0,25) |  | 11.434 | [12 empty] | VV | 2 | 2 | True | 0 | ROZPOCET
| VV |  | "m. č. 203" 0,549+2,475-1*0,8+2*0,25+1,475+2,475-1*0,8+2*0,25+2*0,75+0,55+0,549+2*1,051-1*0,7+2,35-2*0,7+1,45 |  | 12.775 | [12 empty] | VV | 2 | 2 | True | 0 | ROZPOCET
| VV |  | "m. č. 204, 205, 206" (2*2,248+2*2,841+2*0,15)+(2*1,769+2*0,986+2*0,1)+(2*1,769+2*1,754+2*0,1) |  | 23.434 | [12 empty] | VV | 2 | 2 | True | 0 | ROZPOCET
| VV |  | "m. č. 208" 1,475+1,178+1,3-1*0,8+2*0,25+0,325+0,6+0,96+3,35+2*(2*0,1)+2,401-1*0,9+2*0,78 |  | 12.349 | [12 empty] | VV | 2 | 2 | True | 0 | ROZPOCET
| VV |  | "m. č. 210, 211 - skl. P19" (2*1,8+2*1,0+2*0,1)+(2*1,8+2*2,25+2*0,1) |  | 14.1 | [12 empty] | VV | 2 | 2 | True | 0 | ROZPOCET
| VV |  | ------ | [14 empty] | VV | 2 | 1 | True | 0 | ROZPOCET
| VV |  | "3. np - původní m. č. 302" 4,789-2*0,8+2*(2*0,25)+3,2-1*0,8+1*(2*0,1)+2,4+0,15+0,48+0,15+1,95+3,6+0,1-2*0,7+2*(2*0,1) |  | 14.619 | [12 empty] | VV | 2 | 2 | True | 0 | ROZPOCET
| VV |  | Součet |  | 231.065 | [12 empty] | VV | 2 | 4 | True | 1 | ROZPOCET
147 | K | 635111241 | Násyp ze štěrkopísku, písku nebo kameniva pod podlahy se zhutněním z kameniva hrubého 8-16 | m3 | 7.375 |  | 0 | CS ÚRS 2025 02 |  | základní |  | 0 | 2.16 | 15.93 | 0 | 0 | 4 | K | 2 |  |  |  | ROZPOCET | 0 | 0 | 0 | 0 | 0 | 1 | 0 | 4 | 1548447354
| VV |  | nové skladby podlah | [14 empty] | VV | 2 | 1 | True | 0 | ROZPOCET
| VV |  | "m. č. 101, část 102 - skl. P1" (((2,65+3,46)/2)*((8,72+8,24)/2)+(2,22*0,9))*0,06 |  | 1.674 | [12 empty] | VV | 2 | 2 | True | 0 | ROZPOCET
| VV |  | "m. č. 103 - skl. P3" 38,36*0,06 |  | 2.302 | [12 empty] | VV | 2 | 2 | True | 0 | ROZPOCET
| VV |  | "m. č. 104 - skl. P6" 47,77*0,06 |  | 2.866 | [12 empty] | VV | 2 | 2 | True | 0 | ROZPOCET
| VV |  | "část m. č. 105 - skl. P8" (2,6*2,93+1,0*0,72+1,0*0,55)*0,06 |  | 0.533 | [12 empty] | VV | 2 | 2 | True | 0 | ROZPOCET
| VV |  | Součet |  | 7.375 | [12 empty] | VV | 2 | 4 | True | 1 | ROZPOCET
| D | 8 | Trubní vedení |  |  |  | 0 |  |  |  |  | 0 |  | 2.3789 |  | 0 | 1 | D | 1 |  |  |  | ROZPOCET | [6 empty] | 0
148 | K | 894215112 | Šachtice domovní kanalizační (revizní) se stěnami z betonu se základovou deskou (dnem) z betonu, s vyspravením s nerovností, obetonováním potrubí ve stěnách a nade dnem, s cementovým potěrem ve spádu k čisticí vložce, s dodáním a osazením poklopu vel. 500x500 mm obestavěného prostoru přes 1,30 do 5 m3 - vstupní | m3 | 1.63 |  | 0 | CS ÚRS 2025 02 |  | základní |  | 0 | 1.4591 | 2.3784 | 0 | 0 | 4 | K | 2 |  |  |  | ROZPOCET | 0 | 0 | 0 | 0 | 0 | 1 | 0 | 4 | 2056371406
| VV |  | "rev. šachta kanalizace" (1,4*1,2)*0,97 |  | 1.63 | [12 empty] | VV | 2 | 2 | True | 1 | ROZPOCET
149 | K | 953943123 | Osazování drobných kovových předmětů výrobků ostatních jinde neuvedených do betonu se zajištěním polohy k bednění či k výztuži před zabetonováním hmotnosti přes 5 do 15 kg/kus | kus | 2 |  | 0 | CS ÚRS 2025 02 |  | základní |  | 0 | 0.00025 | 0.0005 | 0 | 0 | 4 | K | 2 |  |  |  | ROZPOCET | 0 | 0 | 0 | 0 | 0 | 1 | 0 | 4 | -1515713609
| VV |  | "rámy do podlahy - poklop šachty s čis. zónou" 2 |  | 2 | [12 empty] | VV | 2 | 2 | True | 1 | ROZPOCET
| D | 94 | Lešení a stavební výtahy |  |  |  | 0 |  |  |  |  | 0 |  | 0 |  | 0 | 1 | D | 1 |  |  |  | ROZPOCET | [6 empty] | 0
150 | K | 941111131 | Lešení řadové trubkové lehké pracovní s podlahami s provozním zatížením tř. 3 do 200 kg/m2 šířky tř. W12 od 1,2 do 1,5 m, výšky výšky do 10 m montáž | m2 | 80.25 |  | 0 | CS ÚRS 2025 02 |  | základní |  | 0 | 0 | 0 | 0 | 0 | 4 | K | 2 |  |  |  | ROZPOCET | 0 | 0 | 0 | 0 | 0 | 1 | 0 | 4 | -1347525448
| VV |  | fasáda | [14 empty] | VV | 2 | 1 | True | 0 | ROZPOCET
| VV |  | "Z strana" 10,7*7,5 |  | 80.25 | [12 empty] | VV | 2 | 2 | True | 1 | ROZPOCET
151 | K | 941111231 | Lešení řadové trubkové lehké pracovní s podlahami s provozním zatížením tř. 3 do 200 kg/m2 šířky tř. W12 od 1,2 do 1,5 m, výšky výšky do 10 m příplatek k ceně za každý den použití | m2 | 20062.5 |  | 0 | CS ÚRS 2025 02 |  | základní |  | 0 | 0 | 0 | 0 | 0 | 4 | K | 2 |  |  |  | ROZPOCET | 0 | 0 | 0 | 0 | 0 | 1 | 0 | 4 | 1977436598
| VV |  | fasáda | [14 empty] | VV | 2 | 1 | True | 0 | ROZPOCET
| VV |  | "Z strana - předpoklad 250 dnů" (10,7*7,5)*250 |  | 20062.5 | [12 empty] | VV | 2 | 2 | True | 1 | ROZPOCET
152 | K | 941111831 | Lešení řadové trubkové lehké pracovní s podlahami s provozním zatížením tř. 3 do 200 kg/m2 šířky tř. W12 od 1,2 do 1,5 m, výšky výšky do 10 m demontáž | m2 | 80.25 |  | 0 | CS ÚRS 2025 02 |  | základní |  | 0 | 0 | 0 | 0 | 0 | 4 | K | 2 |  |  |  | ROZPOCET | 0 | 0 | 0 | 0 | 0 | 1 | 0 | 4 | 762491718
153 | K | 941211112 | Lešení řadové rámové lehké pracovní s podlahami s provozním zatížením tř. 3 do 200 kg/m2 šířky tř. SW06 od 0,6 do 0,9 m výšky přes 10 do 25 m montáž | m2 | 150 |  | 0 | CS ÚRS 2025 02 |  | základní |  | 0 | 0 | 0 | 0 | 0 | 4 | K | 2 |  |  |  | ROZPOCET | 0 | 0 | 0 | 0 | 0 | 1 | 0 | 4 | -2066235390
| VV |  | fasáda | [14 empty] | VV | 2 | 1 | True | 0 | ROZPOCET
| VV |  | "V strana" 12,0*12,5 |  | 150 | [12 empty] | VV | 2 | 2 | True | 1 | ROZPOCET
154 | K | 941211212 | Lešení řadové rámové lehké pracovní s podlahami s provozním zatížením tř. 3 do 200 kg/m2 šířky tř. SW06 od 0,6 do 0,9 m výšky přes 10 do 25 m příplatek za každý den použití | m2 | 15000 |  | 0 | CS ÚRS 2025 02 |  | základní |  | 0 | 0 | 0 | 0 | 0 | 4 | K | 2 |  |  |  | ROZPOCET | 0 | 0 | 0 | 0 | 0 | 1 | 0 | 4 | -67156000
| VV |  | fasáda | [14 empty] | VV | 2 | 1 | True | 0 | ROZPOCET
| VV |  | "V strana - předpoklad 100 dnů" (12,0*12,5)*100 |  | 15000 | [12 empty] | VV | 2 | 2 | True | 1 | ROZPOCET
155 | K | 941211812 | Lešení řadové rámové lehké pracovní s podlahami s provozním zatížením tř. 3 do 200 kg/m2 šířky tř. SW06 od 0,6 do 0,9 m výšky přes 10 do 25 m demontáž | m2 | 150 |  | 0 | CS ÚRS 2025 02 |  | základní |  | 0 | 0 | 0 | 0 | 0 | 4 | K | 2 |  |  |  | ROZPOCET | 0 | 0 | 0 | 0 | 0 | 1 | 0 | 4 | 717213671
156 | K | 943211111 | Lešení prostorové rámové lehké pracovní s podlahami s provozním zatížením tř. 3 do 200 kg/m2 výšky do 10 m montáž | m3 | 12.375 |  | 0 | CS ÚRS 2025 02 |  | základní |  | 0 | 0 | 0 | 0 | 0 | 4 | K | 2 |  |  |  | ROZPOCET | 0 | 0 | 0 | 0 | 0 | 1 | 0 | 4 | 1313457554
| VV |  | "ve světlíku" (1,5*1,5)*5,5 |  | 12.375 | [12 empty] | VV | 2 | 2 | True | 1 | ROZPOCET
157 | K | 943211211 | Lešení prostorové rámové lehké pracovní s podlahami s provozním zatížením tř. 3 do 200 kg/m2 výšky do 10 m příplatek k ceně za každý den použití | m3 | 247.5 |  | 0 | CS ÚRS 2025 02 |  | základní |  | 0 | 0 | 0 | 0 | 0 | 4 | K | 2 |  |  |  | ROZPOCET | 0 | 0 | 0 | 0 | 0 | 1 | 0 | 4 | 1925617546
| VV |  | "ve světlíku - předpoklad 20 dnů" ((1,5*1,5)*5,5)*20 |  | 247.5 | [12 empty] | VV | 2 | 2 | True | 1 | ROZPOCET
158 | K | 943211811 | Lešení prostorové rámové lehké pracovní s podlahami s provozním zatížením tř. 3 do 200 kg/m2 výšky do 10 m demontáž | m3 | 12.375 |  | 0 | CS ÚRS 2025 02 |  | základní |  | 0 | 0 | 0 | 0 | 0 | 4 | K | 2 |  |  |  | ROZPOCET | 0 | 0 | 0 | 0 | 0 | 1 | 0 | 4 | -940681973
159 | K | 944611111 | Plachta ochranná zavěšená na konstrukci lešení z textilie z umělých vláken montáž | m2 | 347.1 |  | 0 | CS ÚRS 2025 02 |  | základní |  | 0 | 0 | 0 | 0 | 0 | 4 | K | 2 |  |  |  | ROZPOCET | 0 | 0 | 0 | 0 | 0 | 1 | 0 | 4 | -1119225314
| VV |  | fasáda | [14 empty] | VV | 2 | 1 | True | 0 | ROZPOCET
| VV |  | "Z strana" (10,7+2*1,8)*9,0 |  | 128.7 | [12 empty] | VV | 2 | 2 | True | 0 | ROZPOCET
| VV |  | "V strana" (12,0+2*1,8)*14,0 |  | 218.4 | [12 empty] | VV | 2 | 2 | True | 0 | ROZPOCET
| VV |  | Součet |  | 347.1 | [12 empty] | VV | 2 | 4 | True | 1 | ROZPOCET
160 | K | 944611211 | Plachta ochranná zavěšená na konstrukci lešení z textilie z umělých vláken příplatek k ceně za každý den použití | m2 | 54015 |  | 0 | CS ÚRS 2025 02 |  | základní |  | 0 | 0 | 0 | 0 | 0 | 4 | K | 2 |  |  |  | ROZPOCET | 0 | 0 | 0 | 0 | 0 | 1 | 0 | 4 | -1197320930
| VV |  | fasáda | [14 empty] | VV | 2 | 1 | True | 0 | ROZPOCET
| VV |  | "Z strana - předpoklad 250 dnů" ((10,7+2*1,8)*9,0)*250 |  | 32175 | [12 empty] | VV | 2 | 2 | True | 0 | ROZPOCET
| VV |  | "V strana - předpoklad 100 dnů" ((12,0+2*1,8)*14,0)*100 |  | 21840 | [12 empty] | VV | 2 | 2 | True | 0 | ROZPOCET
| VV |  | Součet |  | 54015 | [12 empty] | VV | 2 | 4 | True | 1 | ROZPOCET
161 | K | 944611811 | Plachta ochranná zavěšená na konstrukci lešení z textilie z umělých vláken demontáž | m2 | 347.1 |  | 0 | CS ÚRS 2025 02 |  | základní |  | 0 | 0 | 0 | 0 | 0 | 4 | K | 2 |  |  |  | ROZPOCET | 0 | 0 | 0 | 0 | 0 | 1 | 0 | 4 | -420679524
162 | K | 949101111 | Lešení pomocné pracovní pro objekty pozemních staveb pro zatížení do 150 kg/m2, o výšce lešeňové podlahy do 1,9 m | m2 | 1430.258 |  | 0 | CS ÚRS 2025 02 |  | základní |  | 0 | 0 | 0 | 0 | 0 | 4 | K | 2 |  |  |  | ROZPOCET | 0 | 0 | 0 | 0 | 0 | 1 | 0 | 4 | -708952447
| VV |  | BOURÁNÍ (PŘÍČKY, OMÍTKY, PROSTUPY) | [14 empty] | VV | 2 | 1 | True | 0 | ROZPOCET
| VV |  | 1. np | [14 empty] | VV | 2 | 1 | True | 0 | ROZPOCET
| VV |  | (2,3+2*1,2)*1,2+(3,0+1,35)*0,75+2,5*1,2+2,0*1,2 |  | 14.303 | [12 empty] | VV | 2 | 2 | True | 0 | ROZPOCET
| VV |  | (229,15-(6,1+5,1+17,07+5,24+1,51))*0,9 |  | 174.717 | [12 empty] | VV | 2 | 2 | True | 0 | ROZPOCET
| VV |  | -- | [14 empty] | VV | 2 | 1 | True | 0 | ROZPOCET
| VV |  | 2. NP | [14 empty] | VV | 2 | 1 | True | 0 | ROZPOCET
| VV |  | (5,5+6,0+4,0)*1,2+(2,5+2,2)*1,2+2,7*1,2+4,7*1,2 |  | 33.12 | [12 empty] | VV | 2 | 2 | True | 0 | ROZPOCET
| VV |  | 230,28*0,9 |  | 207.252 | [12 empty] | VV | 2 | 2 | True | 0 | ROZPOCET
| VV |  | ------ | [14 empty] | VV | 2 | 1 | True | 0 | ROZPOCET
| VV |  | NOVÉ KONSTRUKCE, OMÍTKY, SDK PODHLEDY, KLEŠTINY, DŘEV. KCE STROPU MEZI 3. A 4. NP | [14 empty] | VV | 2 | 1 | True | 0 | ROZPOCET
| VV |  | 1. np | [14 empty] | VV | 2 | 1 | True | 0 | ROZPOCET
| VV |  | (2,5+2*1,5)*1,2+(2,7+2,4+1,5)*1,2 |  | 14.52 | [12 empty] | VV | 2 | 2 | True | 0 | ROZPOCET
| VV |  | (230,013-(6,1+5,1+17,07+5,24+1,51))*0,9 |  | 175.494 | [12 empty] | VV | 2 | 2 | True | 0 | ROZPOCET
| VV |  | -- | [14 empty] | VV | 2 | 1 | True | 0 | ROZPOCET
| VV |  | 2. np | [14 empty] | VV | 2 | 1 | True | 0 | ROZPOCET
| VV |  | (3,3+1,1+2,5)*1,2+1,7*1,2+2,5*1,2+10*(1,5*1,2)+1,8*1,2 |  | 33.48 | [12 empty] | VV | 2 | 2 | True | 0 | ROZPOCET
| VV |  | (3,2+0,8+2,0+2*0,2)*1,2+1,6*0,8+(2,0+1,1)*1,2+(2,5+2,5)*1,2 |  | 18.68 | [12 empty] | VV | 2 | 2 | True | 0 | ROZPOCET
| VV |  | 2*((6,5+0,3)*1,2)+1,4*0,9+1,3*0,9+(2,1+2,7)*1,2+(1,5+1,6+0,9)*1,2+(1,6+0,4)*1,2+(3,5+3,5)*1,2 |  | 40.11 | [12 empty] | VV | 2 | 2 | True | 0 | ROZPOCET
| VV |  | 238,43*0,9 |  | 214.587 | [12 empty] | VV | 2 | 2 | True | 0 | ROZPOCET
| VV |  | (7,1+(2,4*1,5)+1,69+3,11+1,82+3,94+4,75+1,78+7,35+3,99+1,72)*0,9 |  | 36.765 | [12 empty] | VV | 2 | 2 | True | 0 | ROZPOCET
| VV |  | -- | [14 empty] | VV | 2 | 1 | True | 0 | ROZPOCET
| VV |  | 3. np | [14 empty] | VV | 2 | 1 | True | 0 | ROZPOCET
| VV |  | (6,1+2,0+4,5)*1,2 |  | 15.12 | [12 empty] | VV | 2 | 2 | True | 0 | ROZPOCET
| VV |  | (16,5+15,0+6,5)*2,0 |  | 76 | [12 empty] | VV | 2 | 2 | True | 0 | ROZPOCET
| VV |  | 10,0*3,5 |  | 35 | [12 empty] | VV | 2 | 2 | True | 0 | ROZPOCET
| VV |  | (3,3+3,0+2*2,7)*1,2+(3,3+2,4+2,3+2,5)*1,2 |  | 26.64 | [12 empty] | VV | 2 | 2 | True | 0 | ROZPOCET
| VV |  | (4*3,5+2,0+2,4+0,8+3,9+2*4,4)*1,2+(3,5+3,5+2,2+2,0)*1,2+(3,0+3,0+2,0+2,0)*1,2 |  | 63.72 | [12 empty] | VV | 2 | 2 | True | 0 | ROZPOCET
| VV |  | (16,5+15,0+3,0)*3,5 |  | 120.75 | [12 empty] | VV | 2 | 2 | True | 0 | ROZPOCET
| VV |  | ------------ | [14 empty] | VV | 2 | 1 | True | 0 | ROZPOCET
| VV |  | "+10%" 130,0 |  | 130 | [12 empty] | VV | 2 | 2 | True | 0 | ROZPOCET
| VV |  | Součet |  | 1430.258 | [12 empty] | VV | 2 | 4 | True | 1 | ROZPOCET
163 | K | 949101112 | Lešení pomocné pracovní pro objekty pozemních staveb pro zatížení do 150 kg/m2, o výšce lešeňové podlahy přes 1,9 do 3,5 m | m2 | 186.86 |  | 0 | CS ÚRS 2025 02 |  | základní |  | 0 | 0 | 0 | 0 | 0 | 4 | K | 2 |  |  |  | ROZPOCET | 0 | 0 | 0 | 0 | 0 | 1 | 0 | 4 | 1235647917
| VV |  | "kolem komína" (2*4,0+2*1,0)*1,5 |  | 15 | [12 empty] | VV | 2 | 2 | True | 0 | ROZPOCET
| VV |  | -- | [14 empty] | VV | 2 | 1 | True | 0 | ROZPOCET
| VV |  | nové kleštiny na části střechy, část omítek v 3. (4.) np, nové SDK podhledy v 3. (4.) np | [14 empty] | VV | 2 | 1 | True | 0 | ROZPOCET
| VV |  | 2*(7,5*2,0) |  | 30 | [12 empty] | VV | 2 | 2 | True | 0 | ROZPOCET
| VV |  | 2*((10,0+2*1,5)*1,2) |  | 31.2 | [12 empty] | VV | 2 | 2 | True | 0 | ROZPOCET
| VV |  | 2*(10,0*3,0) |  | 60 | [12 empty] | VV | 2 | 2 | True | 0 | ROZPOCET
| VV |  | část kcí v 3. np - 301, 322, 305, 306 | [14 empty] | VV | 2 | 1 | True | 0 | ROZPOCET
| VV |  | (4,0+4,0+2,5+2,5)*1,2+(2,4+3,2)*1,2+2*(2,8*0,9)+4,5*1,0+1,8*1,0 |  | 33.66 | [12 empty] | VV | 2 | 2 | True | 0 | ROZPOCET
| VV |  | ------------ | [14 empty] | VV | 2 | 1 | True | 0 | ROZPOCET
| VV |  | "+10%" 17,0 |  | 17 | [12 empty] | VV | 2 | 2 | True | 0 | ROZPOCET
| VV |  | Součet |  | 186.86 | [12 empty] | VV | 2 | 4 | True | 1 | ROZPOCET
164 | K | 993111111 | Dovoz a odvoz lešení včetně naložení a složení řadového, na vzdálenost do 10 km | m2 | 230.25 |  | 0 | CS ÚRS 2025 02 |  | základní |  | 0 | 0 | 0 | 0 | 0 | 4 | K | 2 |  |  |  | ROZPOCET | 0 | 0 | 0 | 0 | 0 | 1 | 0 | 4 | 929086928
| VV |  | 80,25+150,0 |  | 230.25 | [12 empty] | VV | 2 | 2 | True | 1 | ROZPOCET
165 | K | 993111119 | Dovoz a odvoz lešení včetně naložení a složení řadového, na vzdálenost Příplatek k ceně za každých dalších i započatých 10 km přes 10 km | m2 | 230.25 |  | 0 | CS ÚRS 2025 02 |  | základní |  | 0 | 0 | 0 | 0 | 0 | 4 | K | 2 |  |  |  | ROZPOCET | 0 | 0 | 0 | 0 | 0 | 1 | 0 | 4 | 1074576288
| D | 95 | Různé dokončovací konstrukce a práce pozemních staveb |  |  |  | 0 |  |  |  |  | 0 |  | 0.24512 |  | 0 | 1 | D | 1 |  |  |  | ROZPOCET | [6 empty] | 0
166 | K | 952901111 | Vyčištění budov nebo objektů před předáním do užívání budov bytové nebo občanské výstavby, světlé výšky podlaží do 4 m | m2 | 785.621 |  | 0 | CS ÚRS 2025 02 |  | základní |  | 0 | 4e-05 | 0.031425 | 0 | 0 | 4 | K | 2 |  |  |  | ROZPOCET | 0 | 0 | 0 | 0 | 0 | 1 | 0 | 4 | 300761955
| VV |  | "plochy dle půdorysů - 1. - 4. np" 230,13+238,23+250,45+29,4 |  | 748.21 | [12 empty] | VV | 2 | 2 | True | 1 | ROZPOCET
| VV |  | 748,21*1,05 'Přepočtené koeficientem množství |  | 785.621 | [12 empty] | VV | 2 | 2 | False | 1 | ROZPOCET
167 | K | 953943112 | Osazování drobných kovových předmětů výrobků ostatních jinde neuvedených do vynechaných či vysekaných kapes zdiva, se zajištěním polohy se zalitím maltou cementovou, hmotnosti přes 1 do 5 kg/kus | kus | 4 |  | 0 | CS ÚRS 2025 02 |  | základní |  | 0 | 0.01638 | 0.06552 | 0 | 0 | 4 | K | 2 |  |  |  | ROZPOCET | 0 | 0 | 0 | 0 | 0 | 1 | 0 | 4 | -272493686
| VV |  | "2. np - L80/80/5 mm nad niky pro el. rozvaděč" 4 |  | 4 | [12 empty] | VV | 2 | 2 | True | 1 | ROZPOCET
168 | K | 953943113 | Osazování drobných kovových předmětů výrobků ostatních jinde neuvedených do vynechaných či vysekaných kapes zdiva, se zajištěním polohy se zalitím maltou cementovou, hmotnosti přes 5 do 15 kg/kus | kus | 1 |  | 0 | CS ÚRS 2025 02 |  | základní |  | 0 | 0.0234 | 0.0234 | 0 | 0 | 4 | K | 2 |  |  |  | ROZPOCET | 0 | 0 | 0 | 0 | 0 | 1 | 0 | 4 | 1788638393
| VV |  | "niky na chodbě - m. č. 101 - 1 x L80/80/6 mm" 1 |  | 1 | [12 empty] | VV | 2 | 2 | True | 1 | ROZPOCET
169 | M | 13010432 | úhelník ocelový rovnostranný jakost S235JR (11 375) 80x80x6mm | t | 0.027 |  | 0 | CS ÚRS 2025 02 |  | základní |  | 0 | 1 | 0.027 | 0 | 0 | 8 | M | 2 |  |  |  | ROZPOCET | 0 | 0 | 0 | 0 | 0 | 1 | 0 | 4 | -58383051
| VV |  | "2. np - L80/80/5 mm nad niky pro el. rozvaděč" (4*0,5)*7,65*1,1*0,001 |  | 0.017 | [12 empty] | VV | 2 | 2 | True | 0 | ROZPOCET
| VV |  | "niky na chodbě - m. č. 101 - 1 x L80/80/6 mm" (1,3*7,34)*1,1*0,001 |  | 0.01 | [12 empty] | VV | 2 | 2 | True | 0 | ROZPOCET
| VV |  | Součet |  | 0.027 | [12 empty] | VV | 2 | 4 | True | 1 | ROZPOCET
170 | K | 953943211 | Osazování drobných kovových předmětů kotvených do stěny hasicího přístroje | kus | 8 |  | 0 | CS ÚRS 2025 02 |  | základní |  | 0 | 0.00011 | 0.00088 | 0 | 0 | 4 | K | 2 |  |  |  | ROZPOCET | 0 | 0 | 0 | 0 | 0 | 1 | 0 | 4 | -563087413
| VV |  | 21A - dle výpisu prvků V11 | [14 empty] | VV | 2 | 1 | True | 0 | ROZPOCET
| VV |  | "1. np" 4 |  | 4 | [12 empty] | VV | 2 | 2 | True | 0 | ROZPOCET
| VV |  | "2. np" 1 |  | 1 | [12 empty] | VV | 2 | 2 | True | 0 | ROZPOCET
| VV |  | "3. np" 3 |  | 3 | [12 empty] | VV | 2 | 2 | True | 0 | ROZPOCET
| VV |  | Součet |  | 8 | [12 empty] | VV | 2 | 4 | True | 1 | ROZPOCET
171 | M | 44932114.21A | přístroj hasicí ruční práškový, hasicí schopnost 21A | kus | 8 |  | 0 |  |  | základní |  | 0 | 0.012 | 0.096 | 0 | 0 | 8 | M | 2 |  |  |  | ROZPOCET | 0 | 0 | 0 | 0 | 0 | 1 | 0 | 4 | 1887835523
172 | K | X.09501.V12 | Výstražné a bezpečnostní tabulky, 20 ks - kompletní D+M, bližší specifikace dle výpisu - V12 | soubor | 1 |  | 0 |  |  | základní |  | 0 | 0 | 0 | 0 | 0 | 4 | K | 2 |  |  |  | ROZPOCET | 0 | 0 | 0 | 0 | 0 | 1 | 0 | 4 | -12286733
173 | K | X.09501.V13 | Informační tabulky na dveře - kompletní D+M, bližší specifikace dle výpisu - V13 | kus | 18 |  | 0 |  |  | základní |  | 0 | 5e-05 | 0.0009 | 0 | 0 | 4 | K | 2 |  |  |  | ROZPOCET | 0 | 0 | 0 | 0 | 0 | 1 | 0 | 4 | -1313703301
| VV |  | "dle výpisu prvků V13" 5+5+8 |  | 18 | [12 empty] | VV | 2 | 2 | True | 1 | ROZPOCET
| D | 96 | Bourání konstrukcí |  |  |  | 0 |  |  |  |  | 0 |  | 1.3263 |  | 281.0262 | 1 | D | 1 |  |  |  | ROZPOCET | [6 empty] | 0
174 | K | 961022311 | Bourání základů ze zdiva smíšeného na jakoukoli maltu | m3 | 4.3 |  | 0 | CS ÚRS 2025 02 |  | základní |  | 0 | 0 | 0 | 2.27 | 9.761 | 4 | K | 2 |  |  |  | ROZPOCET | 0 | 0 | 0 | 0 | 0 | 1 | 0 | 4 | -20686761
| VV |  | "přístavek schodiště na Z straně - pod úrovní terénu" 2,3+2*1,0 |  | 4.3 | [12 empty] | VV | 2 | 2 | True | 1 | ROZPOCET
175 | K | 961044111 | Bourání základů z betonu prostého | m3 | 1.056 |  | 0 | CS ÚRS 2025 02 |  | základní |  | 0 | 0 | 0 | 2 | 2.112 | 4 | K | 2 |  |  |  | ROZPOCET | 0 | 0 | 0 | 0 | 0 | 1 | 0 | 4 | 1679514546
| VV |  | "přístavek schodiště na Z straně - základy lité do terénu" (2*2,4+2*0,9)*(0,4*0,4) |  | 1.056 | [12 empty] | VV | 2 | 2 | True | 1 | ROZPOCET
176 | K | 962031132 | Bourání příček z cihel, tvárnic nebo příčkovek z cihel pálených, plných nebo dutých na maltu vápennou nebo vápenocementovou, tl. do 100 mm | m2 | 76.016 |  | 0 | CS ÚRS 2025 02 |  | základní |  | 0 | 0 | 0 | 0.208 | 15.8113 | 4 | K | 2 |  |  |  | ROZPOCET | 0 | 0 | 0 | 0 | 0 | 1 | 0 | 4 | -1498930416
| VV |  | 1. np | [14 empty] | VV | 2 | 1 | True | 0 | ROZPOCET
| VV |  | "původní WC - m. č. 113, 114" (2,924+1,493)*2,72-2*(0,7*2,0) |  | 9.214 | [12 empty] | VV | 2 | 2 | True | 0 | ROZPOCET
| VV |  | "chodba 102 x 103" 2,65*2,1-(0,9*2,02) |  | 3.747 | [12 empty] | VV | 2 | 2 | True | 0 | ROZPOCET
| VV |  | ------ | [14 empty] | VV | 2 | 1 | True | 0 | ROZPOCET
| VV |  | 2. np | [14 empty] | VV | 2 | 1 | True | 0 | ROZPOCET
| VV |  | 4,963*2,98-(4,9*0,6)-1*(0,8*2,0) |  | 10.25 | [12 empty] | VV | 2 | 2 | True | 0 | ROZPOCET
| VV |  | (2,56+2,1965)*3,4-1*(0,8*2,0)+((3,482+0,11+2,544)+5,57)*3,4-(4,0+2,5)*1,2-3*(0,8*2,0) |  | 41.773 | [12 empty] | VV | 2 | 2 | True | 0 | ROZPOCET
| VV |  | 4,103*3,4-(3,4*1,2)-1*(0,8*2,0) |  | 8.27 | [12 empty] | VV | 2 | 2 | True | 0 | ROZPOCET
| VV |  | (0,77*0,86)+(1,0*2,1) |  | 2.762 | [12 empty] | VV | 2 | 2 | True | 0 | ROZPOCET
| VV |  | Součet |  | 76.016 | [12 empty] | VV | 2 | 4 | True | 1 | ROZPOCET
177 | K | 962031133 | Bourání příček z cihel, tvárnic nebo příčkovek z cihel pálených, plných nebo dutých na maltu vápennou nebo vápenocementovou, tl. do 150 mm | m2 | 9.733 |  | 0 | CS ÚRS 2025 02 |  | základní |  | 0 | 0 | 0 | 0.308 | 2.9978 | 4 | K | 2 |  |  |  | ROZPOCET | 0 | 0 | 0 | 0 | 0 | 1 | 0 | 4 | 180243828
| VV |  | 1. np | [14 empty] | VV | 2 | 1 | True | 0 | ROZPOCET
| VV |  | "přístavek schodiště na Z straně" 2,3*2,5+2*(1,15*(2,5+2,65)/2)+0,4*2,65-1*(1,5*2,0) |  | 9.733 | [12 empty] | VV | 2 | 2 | True | 1 | ROZPOCET
178 | K | 962032230 | Bourání zdiva nadzákladového z cihel nebo tvárnic z cihel pálených nebo vápenopískových, na maltu vápennou nebo vápenocementovou, objemu do 1 m3 | m3 | 4.173 |  | 0 | CS ÚRS 2025 02 |  | základní |  | 0 | 0 | 0 | 1.8 | 7.5114 | 4 | K | 2 |  |  |  | ROZPOCET | 0 | 0 | 0 | 0 | 0 | 1 | 0 | 4 | 1027474143
| VV |  | "2. np - ubourání zděné konstrukce původního schodiště" 1,5*0,5*0,5 |  | 0.375 | [12 empty] | VV | 2 | 2 | True | 0 | ROZPOCET
| VV |  | "3. np - ubourání zdi u schodiště pro uložení nových schodů" ((2,0*1,0)/2)*0,54 |  | 0.54 | [12 empty] | VV | 2 | 2 | True | 0 | ROZPOCET
| VV |  | "3. np - ostatní ubourané zdivo vč. dobourání zbytku komína nad podlahou" (5,5*0,5)*0,3+(3,4*0,5)*0,3+1,5 +((2*1,4+2*0,948)*0,3)*0,3 |  | 3.258 | [12 empty] | VV | 2 | 2 | True | 0 | ROZPOCET
| VV |  | Součet |  | 4.173 | [12 empty] | VV | 2 | 4 | True | 1 | ROZPOCET
179 | K | 962032231 | Bourání zdiva nadzákladového z cihel nebo tvárnic z cihel pálených nebo vápenopískových, na maltu vápennou nebo vápenocementovou, objemu přes 1 m3 | m3 | 7.585 |  | 0 | CS ÚRS 2025 02 |  | základní |  | 0 | 0 | 0 | 1.8 | 13.653 | 4 | K | 2 |  |  |  | ROZPOCET | 0 | 0 | 0 | 0 | 0 | 1 | 0 | 4 | 1882693916
| VV |  | "3. np" (2,113*2,0-(0,95*1,75))*0,75+(4,606*2,0-(0,95*1,75))*0,75 |  | 7.585 | [12 empty] | VV | 2 | 2 | True | 1 | ROZPOCET
180 | K | 962081131 | Bourání zdiva příček nebo vybourání otvorů ze skleněných tvárnic, tl. do 100 mm | m2 | 16.42 |  | 0 | CS ÚRS 2025 02 |  | základní |  | 0 | 0 | 0 | 0.1 | 1.642 | 4 | K | 2 |  |  |  | ROZPOCET | 0 | 0 | 0 | 0 | 0 | 1 | 0 | 4 | -639033428
| VV |  | "2. np" (4,0+2,5+3,4)*1,2+(1,0*1,6)+(4,9*0,6) |  | 16.42 | [12 empty] | VV | 2 | 2 | True | 1 | ROZPOCET
181 | K | 963031434 | Bourání cihelných kleneb na maltu vápennou nebo vápenocementovou, tl. do 300 mm | m2 | 3.25 |  | 0 | CS ÚRS 2025 02 |  | základní |  | 0 | 0 | 0 | 0.558 | 1.8135 | 4 | K | 2 |  |  |  | ROZPOCET | 0 | 0 | 0 | 0 | 0 | 1 | 0 | 4 | 125925656
| VV |  | "nad původním schodištěm na půdu" 2,5*1,3 |  | 3.25 | [12 empty] | VV | 2 | 2 | True | 1 | ROZPOCET
182 | K | 963042819 | Bourání schodišťových stupňů betonových zhotovených na místě | m | 13 |  | 0 | CS ÚRS 2025 02 |  | základní |  | 0 | 0 | 0 | 0.07 | 0.91 | 4 | K | 2 |  |  |  | ROZPOCET | 0 | 0 | 0 | 0 | 0 | 1 | 0 | 4 | 687444817
| VV |  | "původní schodiště z m. č. 103 na dvůr" 2*2,5+4*2,0 |  | 13 | [12 empty] | VV | 2 | 2 | True | 1 | ROZPOCET
183 | K | 965031131 | Bourání podlah z cihel bez podkladního lože, s jakoukoliv výplní spár kladených naplocho, plochy přes 1 m2 | m2 | 139.785 |  | 0 | CS ÚRS 2025 02 |  | základní |  | 0 | 0 | 0 | 0.122 | 17.0538 | 4 | K | 2 |  |  |  | ROZPOCET | 0 | 0 | 0 | 0 | 0 | 1 | 0 | 4 | 906320328
| VV |  | "část m. č. 104 - skl. C" 47,77-(5,22*(2,65+2,5)/2+((1,67+1,45)/2)*0,4) |  | 33.705 | [12 empty] | VV | 2 | 2 | True | 0 | ROZPOCET
| VV |  | ------ | [14 empty] | VV | 2 | 1 | True | 0 | ROZPOCET
| VV |  | "m. č. 301 - 304" (263,16-51,0)*0,5 |  | 106.08 | [12 empty] | VV | 2 | 2 | True | 0 | ROZPOCET
| VV |  | Součet |  | 139.785 | [12 empty] | VV | 2 | 4 | True | 1 | ROZPOCET
184 | K | 965041341 | Bourání mazanin škvárobetonových tl. do 100 mm, plochy přes 4 m2 | m3 | 11.669 |  | 0 | CS ÚRS 2025 02 |  | základní |  | 0 | 0 | 0 | 1.6 | 18.6704 | 4 | K | 2 |  |  |  | ROZPOCET | 0 | 0 | 0 | 0 | 0 | 1 | 0 | 4 | 582890310
| VV |  | "podklad pod cihel. dlažbou (maltové lože - prům. tl. 35-75 mm) - m. č. 301 - 304" (263,16-51,0)*0,055 |  | 11.669 | [12 empty] | VV | 2 | 2 | True | 1 | ROZPOCET
185 | K | 965081113 | Bourání podlah z dlaždic bez podkladního lože nebo mazaniny, s jakoukoliv výplní spár půdních, plochy přes 1 m2 | m2 | 106.08 |  | 0 | CS ÚRS 2025 02 |  | základní |  | 0 | 0 | 0 | 0.045 | 4.7736 | 4 | K | 2 |  |  |  | ROZPOCET | 0 | 0 | 0 | 0 | 0 | 1 | 0 | 4 | 2104607118
| VV |  | "m. č. 301 - 304" (263,16-51,0)*0,5 |  | 106.08 | [12 empty] | VV | 2 | 2 | True | 1 | ROZPOCET
186 | K | 965042141 | Bourání mazanin betonových nebo z litého asfaltu tl. do 100 mm, plochy přes 4 m2 | m3 | 14.311 |  | 0 | CS ÚRS 2025 02 |  | základní |  | 0 | 0 | 0 | 2.2 | 31.4842 | 4 | K | 2 |  |  |  | ROZPOCET | 0 | 0 | 0 | 0 | 0 | 1 | 0 | 4 | -1062870787
| VV |  | 1. np | [14 empty] | VV | 2 | 1 | True | 0 | ROZPOCET
| VV |  | "m. č. 101, část 102 - skl. E" (((2,65+3,46)/2)*((8,72+8,24)/2)+(2,22*0,9))*0,1 |  | 2.79 | [12 empty] | VV | 2 | 2 | True | 0 | ROZPOCET
| VV |  | "m. č. 103 - skl. B" 38,36*0,1 |  | 3.836 | [12 empty] | VV | 2 | 2 | True | 0 | ROZPOCET
| VV |  | "část m. č. 105 - skl. B" (2,6*2,93+1,0*0,72+1,0*0,55)*0,1 |  | 0.889 | [12 empty] | VV | 2 | 2 | True | 0 | ROZPOCET
| VV |  | ------ | [14 empty] | VV | 2 | 1 | True | 0 | ROZPOCET
| VV |  | 2. np | [14 empty] | VV | 2 | 1 | True | 0 | ROZPOCET
| VV |  | "skl P11" 23,7*0,08 |  | 1.896 | [12 empty] | VV | 2 | 2 | True | 0 | ROZPOCET
| VV |  | "skl. P18, P19" (6,34+2,48+1,69+3,11)*0,08 |  | 1.09 | [12 empty] | VV | 2 | 2 | True | 0 | ROZPOCET
| VV |  | "skl. P20" (7,04+23,84+32,62)*0,06 |  | 3.81 | [12 empty] | VV | 2 | 2 | True | 0 | ROZPOCET
| VV |  | Součet |  | 14.311 | [12 empty] | VV | 2 | 4 | True | 1 | ROZPOCET
187 | K | 965049111 | Bourání mazanin Příplatek k cenám za bourání mazanin betonových se svařovanou sítí, tl. do 100 mm | m3 | 10.431 |  | 0 | CS ÚRS 2025 02 |  | základní |  | 0 | 0 | 0 | 0.044 | 0.45896 | 4 | K | 2 |  |  |  | ROZPOCET | 0 | 0 | 0 | 0 | 0 | 1 | 0 | 4 | 1893417272
| VV |  | 1. np | [14 empty] | VV | 2 | 1 | True | 0 | ROZPOCET
| VV |  | "m. č. 103 - skl. B" 38,36*0,1 |  | 3.836 | [12 empty] | VV | 2 | 2 | True | 0 | ROZPOCET
| VV |  | "část m. č. 105 - skl. B" (2,6*2,93+1,0*0,72+1,0*0,55)*0,1 |  | 0.889 | [12 empty] | VV | 2 | 2 | True | 0 | ROZPOCET
| VV |  | ------ | [14 empty] | VV | 2 | 1 | True | 0 | ROZPOCET
| VV |  | 2. np | [14 empty] | VV | 2 | 1 | True | 0 | ROZPOCET
| VV |  | "skl P11" 23,7*0,08 |  | 1.896 | [12 empty] | VV | 2 | 2 | True | 0 | ROZPOCET
| VV |  | "skl. P20" (7,04+23,84+32,62)*0,06 |  | 3.81 | [12 empty] | VV | 2 | 2 | True | 0 | ROZPOCET
| VV |  | Součet |  | 10.431 | [12 empty] | VV | 2 | 4 | True | 1 | ROZPOCET
188 | K | 965081333 | Bourání podlah z dlaždic bez podkladního lože nebo mazaniny, s jakoukoliv výplní spár betonových, teracových nebo čedičových tl. do 30 mm, plochy přes 1 m2 | m2 | 4.08 |  | 0 | CS ÚRS 2025 02 |  | základní |  | 0 | 0 | 0 | 0.09 | 0.3672 | 4 | K | 2 |  |  |  | ROZPOCET | 0 | 0 | 0 | 0 | 0 | 1 | 0 | 4 | -1493240825
| VV |  | "podesta m. č. 102" 2,55*1,6 |  | 4.08 | [12 empty] | VV | 2 | 2 | True | 1 | ROZPOCET
189 | K | 965082923 | Odstranění násypu pod podlahami nebo ochranného násypu na střechách tl. do 100 mm, plochy přes 2 m2 | m3 | 31.884 |  | 0 | CS ÚRS 2025 02 |  | základní |  | 0 | 0 | 0 | 1.4 | 44.6376 | 4 | K | 2 |  |  |  | ROZPOCET | 0 | 0 | 0 | 0 | 0 | 1 | 0 | 4 | -1693785544
| VV |  | 2. np - skl. P13, P14, P15, P16, P17, P20 | [14 empty] | VV | 2 | 1 | True | 0 | ROZPOCET
| VV |  | (6,98+30,09+14,05+19,26+18,07+5,08+6,86)*0,1+15,09*0,1+(7,04+23,84+32,62)*0,1 |  | 17.898 | [12 empty] | VV | 2 | 2 | True | 0 | ROZPOCET
| VV |  | 2. np - pův. stav m. č. 211 - 214 | [14 empty] | VV | 2 | 1 | True | 0 | ROZPOCET
| VV |  | (6,34+2,48+1,69+3,11)*0,1 |  | 1.362 | [12 empty] | VV | 2 | 2 | True | 0 | ROZPOCET
| VV |  | ------ | [14 empty] | VV | 2 | 1 | True | 0 | ROZPOCET
| VV |  | "původní stav - m. č. 301 - 304" ((263,16-38,67-16,0)-51,0)*0,07 |  | 11.024 | [12 empty] | VV | 2 | 2 | True | 0 | ROZPOCET
| VV |  | 16,0*0,1 |  | 1.6 | [12 empty] | VV | 2 | 2 | True | 0 | ROZPOCET
| VV |  | Součet |  | 31.884 | [12 empty] | VV | 2 | 4 | True | 1 | ROZPOCET
190 | K | 965082941 | Odstranění násypu pod podlahami nebo ochranného násypu na střechách tl. přes 200 mm jakékoliv plochy | m3 | 17.343 |  | 0 | CS ÚRS 2025 02 |  | základní |  | 0 | 0 | 0 | 1.4 | 24.2802 | 4 | K | 2 |  |  |  | ROZPOCET | 0 | 0 | 0 | 0 | 0 | 1 | 0 | 4 | -1860314324
| VV |  | "odstranění násypů v místě beton. žeber pod nové zdivo - skl. P11, P18, P19" (23,7*0,4)*0,5+((2,508*2,93)*0,4)*0,5 |  | 6.21 | [12 empty] | VV | 2 | 2 | True | 0 | ROZPOCET
| VV |  | "odstranění násypů v místě beton. žeber pod nové zdivo kce schodiště v 3. np" ((2,5+2,5)*0,4)*0,5+((1,7+3,4)*0,4)*0,5 |  | 2.02 | [12 empty] | VV | 2 | 2 | True | 0 | ROZPOCET
| VV |  | "původní m. č. 302 + část m. č. 304" (38,67-(2,5+2,5)*0,4-(1,7+3,4)*0,4)*0,18 |  | 6.233 | [12 empty] | VV | 2 | 2 | True | 0 | ROZPOCET
| VV |  | 16,0*0,18 |  | 2.88 | [12 empty] | VV | 2 | 2 | True | 0 | ROZPOCET
| VV |  | Součet |  | 17.343 | [12 empty] | VV | 2 | 4 | True | 1 | ROZPOCET
191 | K | 967023692 | Přisekání (špicování) ploch kamenných nebo jiných s tvrdým povrchem pro nové povrchové vrstvy, plochy do 2 m2 | m2 | 0.21 |  | 0 | CS ÚRS 2025 02 |  | základní |  | 0 | 0 | 0 | 0.038 | 0.00798 | 4 | K | 2 |  |  |  | ROZPOCET | 0 | 0 | 0 | 0 | 0 | 1 | 0 | 4 | -1703081951
| VV |  | "2. np - pro el. rozvaděč" 1*(0,6*0,35) |  | 0.21 | [12 empty] | VV | 2 | 2 | True | 1 | ROZPOCET
192 | K | 967031132 | Přisekání (špicování) plošné nebo rovných ostění zdiva z cihel pálených rovných ostění, bez odstupu, po hrubém vybourání otvorů, na maltu vápennou nebo vápenocementovou | m2 | 8.81 |  | 0 | CS ÚRS 2025 02 |  | základní |  | 0 | 0 | 0 | 0.055 | 0.48455 | 4 | K | 2 |  |  |  | ROZPOCET | 0 | 0 | 0 | 0 | 0 | 1 | 0 | 4 | -294319393
| VV |  | "úprava otvoru mezi 201 x 216" 0,3*2,05 |  | 0.615 | [12 empty] | VV | 2 | 2 | True | 0 | ROZPOCET
| VV |  | "úprava otvoru v m. č. 203" 0,5*2,05 |  | 1.025 | [12 empty] | VV | 2 | 2 | True | 0 | ROZPOCET
| VV |  | ------ | [14 empty] | VV | 2 | 1 | True | 0 | ROZPOCET
| VV |  | "3. np - úprava ubouraného zdiva" 3*(0,75*2,0) |  | 4.5 | [12 empty] | VV | 2 | 2 | True | 0 | ROZPOCET
| VV |  | "3. np - otvor do světlíku" 1*(2*(2,1*0,15)) |  | 0.63 | [12 empty] | VV | 2 | 2 | True | 0 | ROZPOCET
| VV |  | ------ | [14 empty] | VV | 2 | 1 | True | 0 | ROZPOCET
| VV |  | "nika v m. č. 101" (1,5+2*1,8)*0,4 |  | 2.04 | [12 empty] | VV | 2 | 2 | True | 0 | ROZPOCET
| VV |  | Součet |  | 8.81 | [12 empty] | VV | 2 | 4 | True | 1 | ROZPOCET
193 | K | 967031732 | Přisekání (špicování) plošné nebo rovných ostění zdiva z cihel pálených plošné, na maltu vápennou nebo vápenocementovou, tl. na maltu vápennou nebo vápenocementovou, tl. do 100 mm | m2 | 1.42 |  | 0 | CS ÚRS 2025 02 |  | základní |  | 0 | 0 | 0 | 0.183 | 0.25986 | 4 | K | 2 |  |  |  | ROZPOCET | 0 | 0 | 0 | 0 | 0 | 1 | 0 | 4 | -1441786919
| VV |  | "2. np - pro el. rozvaděč" 2*(0,6*0,35) |  | 0.42 | [12 empty] | VV | 2 | 2 | True | 0 | ROZPOCET
| VV |  | "vyrovnání plochy za schodištěm v m. č. 309" 1,0 |  | 1 | [12 empty] | VV | 2 | 2 | True | 0 | ROZPOCET
| VV |  | Součet |  | 1.42 | [12 empty] | VV | 2 | 4 | True | 1 | ROZPOCET
194 | K | 967031733 | Přisekání (špicování) plošné nebo rovných ostění zdiva z cihel pálených plošné, na maltu vápennou nebo vápenocementovou, tl. na maltu vápennou nebo vápenocementovou, tl. do 150 mm | m2 | 6.336 |  | 0 | CS ÚRS 2025 02 |  | základní |  | 0 | 0 | 0 | 0.275 | 1.7424 | 4 | K | 2 |  |  |  | ROZPOCET | 0 | 0 | 0 | 0 | 0 | 1 | 0 | 4 | 2023633583
| VV |  | "3. np - ubourání pro schody" (2,16+1,163)*1,2+(1,2*0,5) |  | 4.588 | [12 empty] | VV | 2 | 2 | True | 0 | ROZPOCET
| VV |  | -- | [14 empty] | VV | 2 | 1 | True | 0 | ROZPOCET
| VV |  | "prohloubení niky v chodbě - m. č. 101" 0,92*1,9 |  | 1.748 | [12 empty] | VV | 2 | 2 | True | 0 | ROZPOCET
| VV |  | Součet |  | 6.336 | [12 empty] | VV | 2 | 4 | True | 1 | ROZPOCET
195 | K | 967031734 | Přisekání (špicování) plošné nebo rovných ostění zdiva z cihel pálených plošné, na maltu vápennou nebo vápenocementovou, tl. na maltu vápennou nebo vápenocementovou, tl. do 300 mm | m2 | 4.05 |  | 0 | CS ÚRS 2025 02 |  | základní |  | 0 | 0 | 0 | 0.545 | 2.2073 | 4 | K | 2 |  |  |  | ROZPOCET | 0 | 0 | 0 | 0 | 0 | 1 | 0 | 4 | 2046947552
| VV |  | "snížení parapetů oken ve 3. np o 20 cm" 4*((1,0*0,4)+((1,15+1,3)/2)*0,5) |  | 4.05 | [12 empty] | VV | 2 | 2 | True | 1 | ROZPOCET
196 | K | 967042712 | Odsekání zdiva z kamene nebo betonu plošné, tl. do 100 mm | m2 | 4.381 |  | 0 | CS ÚRS 2025 02 |  | základní |  | 0 | 0 | 0 | 0.25 | 1.0953 | 4 | K | 2 |  |  |  | ROZPOCET | 0 | 0 | 0 | 0 | 0 | 1 | 0 | 4 | -511656423
| VV |  | "původní WC - m. č. 113" (1,877+1,493)*1,3 |  | 4.381 | [12 empty] | VV | 2 | 2 | True | 1 | ROZPOCET
197 | K | 968062245 | Vybourání dřevěných rámů oken s křídly, dveřních zárubní, vrat, stěn, ostění nebo obkladů rámů oken s křídly jednoduchých, plochy do 2 m2 | m2 | 4.4 |  | 0 | CS ÚRS 2025 02 |  | základní |  | 0 | 0 | 0 | 0.031 | 0.1364 | 4 | K | 2 |  |  |  | ROZPOCET | 0 | 0 | 0 | 0 | 0 | 1 | 0 | 4 | 161660274
| VV |  | "3. np" 4*(1,0*1,1) |  | 4.4 | [12 empty] | VV | 2 | 2 | True | 1 | ROZPOCET
198 | K | 968062375 | Vybourání dřevěných rámů oken s křídly, dveřních zárubní, vrat, stěn, ostění nebo obkladů rámů oken s křídly zdvojených, plochy do 2 m2 | m2 | 7.59 |  | 0 | CS ÚRS 2025 02 |  | základní |  | 0 | 0 | 0 | 0.038 | 0.28842 | 4 | K | 2 |  |  |  | ROZPOCET | 0 | 0 | 0 | 0 | 0 | 1 | 0 | 4 | -1570546492
| VV |  | "2. np" 4*(1,15*1,65) |  | 7.59 | [12 empty] | VV | 2 | 2 | True | 1 | ROZPOCET
199 | K | 968062455 | Vybourání dřevěných rámů oken s křídly, dveřních zárubní, vrat, stěn, ostění nebo obkladů dveřních zárubní, plochy do 2 m2 | m2 | 14.6 |  | 0 | CS ÚRS 2025 02 |  | základní |  | 0 | 0 | 0 | 0.088 | 1.2848 | 4 | K | 2 |  |  |  | ROZPOCET | 0 | 0 | 0 | 0 | 0 | 1 | 0 | 4 | -1355510047
| VV |  | "m. č. 105, 113" 3*(0,7*2,0) |  | 4.2 | [12 empty] | VV | 2 | 2 | True | 0 | ROZPOCET
| VV |  | "2. np SZ, m. č. 202 x 204, m. č. 201, 203" 1*(0,8*2,0)+1*(0,8*2,0)+1*(0,8*2,0)+1*(1,0*2,0) |  | 6.8 | [12 empty] | VV | 2 | 2 | True | 0 | ROZPOCET
| VV |  | "půda" 2*(0,9*2,0) |  | 3.6 | [12 empty] | VV | 2 | 2 | True | 0 | ROZPOCET
| VV |  | Součet |  | 14.6 | [12 empty] | VV | 2 | 4 | True | 1 | ROZPOCET
200 | K | 968062456 | Vybourání dřevěných rámů oken s křídly, dveřních zárubní, vrat, stěn, ostění nebo obkladů dveřních zárubní, plochy přes 2 m2 | m2 | 5.52 |  | 0 | CS ÚRS 2025 02 |  | základní |  | 0 | 0 | 0 | 0.067 | 0.36984 | 4 | K | 2 |  |  |  | ROZPOCET | 0 | 0 | 0 | 0 | 0 | 1 | 0 | 4 | 1388584810
| VV |  | "vchod na dvorek" 2,3*2,4 |  | 5.52 | [12 empty] | VV | 2 | 2 | True | 1 | ROZPOCET
201 | K | 968062558 | Vybourání dřevěných rámů oken s křídly, dveřních zárubní, vrat, stěn, ostění nebo obkladů vrat, plochy do 5 m2 | m2 | 5.76 |  | 0 | CS ÚRS 2025 02 |  | základní |  | 0 | 0 | 0 | 0.06 | 0.3456 | 4 | K | 2 |  |  |  | ROZPOCET | 0 | 0 | 0 | 0 | 0 | 1 | 0 | 4 | 256744113
| VV |  | "z chodby na dvůr" 2,4*2,4 |  | 5.76 | [12 empty] | VV | 2 | 2 | True | 1 | ROZPOCET
202 | K | 968072244 | Vybourání kovových rámů oken s křídly, dveřních zárubní, vrat, stěn, ostění nebo obkladů okenních rámů s křídly jednoduchých, plochy do 1 m2 | m2 | 0.74 |  | 0 | CS ÚRS 2025 02 |  | základní |  | 0 | 0 | 0 | 0.065 | 0.0481 | 4 | K | 2 |  |  |  | ROZPOCET | 0 | 0 | 0 | 0 | 0 | 1 | 0 | 4 | -688620088
| VV |  | "m. č. 105" 1*(0,85*0,87) |  | 0.74 | [12 empty] | VV | 2 | 2 | True | 1 | ROZPOCET
203 | K | 968072245 | Vybourání kovových rámů oken s křídly, dveřních zárubní, vrat, stěn, ostění nebo obkladů okenních rámů s křídly jednoduchých, plochy do 2 m2 | m2 | 1.55 |  | 0 | CS ÚRS 2025 02 |  | základní |  | 0 | 0 | 0 | 0.041 | 0.06355 | 4 | K | 2 |  |  |  | ROZPOCET | 0 | 0 | 0 | 0 | 0 | 1 | 0 | 4 | 1003421928
| VV |  | "m. č. 113, 114" 1*(1,55*1,0) |  | 1.55 | [12 empty] | VV | 2 | 2 | True | 1 | ROZPOCET
204 | K | 968072455 | Vybourání kovových rámů oken s křídly, dveřních zárubní, vrat, stěn, ostění nebo obkladů dveřních zárubní, plochy do 2 m2 | m2 | 25.6 |  | 0 | CS ÚRS 2025 02 |  | základní |  | 0 | 0 | 0 | 0.076 | 1.9456 | 4 | K | 2 |  |  |  | ROZPOCET | 0 | 0 | 0 | 0 | 0 | 1 | 0 | 4 | 469793213
| VV |  | "mezi m. č. 101 x 103" 1*(0,9*2,0) |  | 1.8 | [12 empty] | VV | 2 | 2 | True | 0 | ROZPOCET
| VV |  | "mezi m. č. 102 x 109" 1*(0,6*2,0) |  | 1.2 | [12 empty] | VV | 2 | 2 | True | 0 | ROZPOCET
| VV |  | "2. np" 13*(0,8*2,0) |  | 20.8 | [12 empty] | VV | 2 | 2 | True | 0 | ROZPOCET
| VV |  | "půda" 1*(0,9*2,0) |  | 1.8 | [12 empty] | VV | 2 | 2 | True | 0 | ROZPOCET
| VV |  | Součet |  | 25.6 | [12 empty] | VV | 2 | 4 | True | 1 | ROZPOCET
205 | K | 971028451 | Vybourání otvorů ve zdivu základovém nebo nadzákladovém kamenném, smíšeném smíšeném, plochy do 0,25 m2, tl. do 450 mm | kus | 1 |  | 0 | CS ÚRS 2025 02 |  | základní |  | 0 | 0 | 0 | 0.228 | 0.228 | 4 | K | 2 |  |  |  | ROZPOCET | 0 | 0 | 0 | 0 | 0 | 1 | 0 | 4 | -127301814
| VV |  | otvory dle půdorysu bourání 1. np | [14 empty] | VV | 2 | 1 | True | 0 | ROZPOCET
| VV |  | "300/300 - 2300" 1 |  | 1 | [12 empty] | VV | 2 | 2 | True | 1 | ROZPOCET
206 | K | 971028461 | Vybourání otvorů ve zdivu základovém nebo nadzákladovém kamenném, smíšeném smíšeném, plochy do 0,25 m2, tl. do 600 mm | kus | 1 |  | 0 | CS ÚRS 2025 02 |  | základní |  | 0 | 0 | 0 | 0.304 | 0.304 | 4 | K | 2 |  |  |  | ROZPOCET | 0 | 0 | 0 | 0 | 0 | 1 | 0 | 4 | -900710053
| VV |  | otvory dle půdorysu bourání 1. np | [14 empty] | VV | 2 | 1 | True | 0 | ROZPOCET
| VV |  | "300/300 - 2300" 1 |  | 1 | [12 empty] | VV | 2 | 2 | True | 1 | ROZPOCET
207 | K | 971028471 | Vybourání otvorů ve zdivu základovém nebo nadzákladovém kamenném, smíšeném smíšeném, plochy do 0,25 m2, tl. do 750 mm | kus | 1 |  | 0 | CS ÚRS 2025 02 |  | základní |  | 0 | 0 | 0 | 0.361 | 0.361 | 4 | K | 2 |  |  |  | ROZPOCET | 0 | 0 | 0 | 0 | 0 | 1 | 0 | 4 | 1833900255
| VV |  | otvory dle půdorysu bourání 1. np | [14 empty] | VV | 2 | 1 | True | 0 | ROZPOCET
| VV |  | "400/400 - 800" 1 |  | 1 | [12 empty] | VV | 2 | 2 | True | 1 | ROZPOCET
208 | K | 971033631 | Vybourání otvorů ve zdivu základovém nebo nadzákladovém z cihel, tvárnic, příčkovek z cihel pálených na maltu vápennou nebo vápenocementovou plochy do 4 m2, tl. do 150 mm | m2 | 1.68 |  | 0 | CS ÚRS 2025 02 |  | základní |  | 0 | 0 | 0 | 0.27 | 0.4536 | 4 | K | 2 |  |  |  | ROZPOCET | 0 | 0 | 0 | 0 | 0 | 1 | 0 | 4 | -1691774605
| VV |  | "3. np - otvor do světlíku" 1*(0,8*2,1) |  | 1.68 | [12 empty] | VV | 2 | 2 | True | 1 | ROZPOCET
209 | K | 971033641 | Vybourání otvorů ve zdivu základovém nebo nadzákladovém z cihel, tvárnic, příčkovek z cihel pálených na maltu vápennou nebo vápenocementovou plochy do 4 m2, tl. do 300 mm | m3 | 0.308 |  | 0 | CS ÚRS 2025 02 |  | základní |  | 0 | 0 | 0 | 1.8 | 0.5544 | 4 | K | 2 |  |  |  | ROZPOCET | 0 | 0 | 0 | 0 | 0 | 1 | 0 | 4 | 1589843612
| VV |  | "úprava otvoru mezi 201 x 216" (0,5*2,05)*0,3 |  | 0.308 | [12 empty] | VV | 2 | 2 | True | 1 | ROZPOCET
210 | K | 971024651 | Vybourání otvorů ve zdivu základovém nebo nadzákladovém kamenném, smíšeném kamenném, na maltu vápennou nebo vápenocementovou, plochy do 4 m2, tl. do 600 mm | m3 | 0.513 |  | 0 | CS ÚRS 2025 02 |  | základní |  | 0 | 0 | 0 | 2.5 | 1.2825 | 4 | K | 2 |  |  |  | ROZPOCET | 0 | 0 | 0 | 0 | 0 | 1 | 0 | 4 | -461306117
| VV |  | "úprava otvoru v m. č. 203" (0,5*2,05)*0,5 |  | 0.513 | [12 empty] | VV | 2 | 2 | True | 1 | ROZPOCET
211 | K | 973021511 | Vysekání výklenků nebo kapes ve zdivu z kamene výklenků, pohledové plochy přes 0,25 m2 | m3 | 0.744 |  | 0 | CS ÚRS 2025 02 |  | základní |  | 0 | 0 | 0 | 2.5 | 1.86 | 4 | K | 2 |  |  |  | ROZPOCET | 0 | 0 | 0 | 0 | 0 | 1 | 0 | 4 | -1837128430
| VV |  | "nika v m. č. 101 - předpoklad - 50% kámen, 50% cihla" ((1,5*1,8)*0,4)*0,5 |  | 0.54 | [12 empty] | VV | 2 | 2 | True | 0 | ROZPOCET
| VV |  | "nika v m. č. 201 - předpoklad - 50% kámen, 50% cihla" ((0,7*0,7)*0,1)*0,5 |  | 0.025 | [12 empty] | VV | 2 | 2 | True | 0 | ROZPOCET
| VV |  | -- | [14 empty] | VV | 2 | 1 | True | 0 | ROZPOCET
| VV |  | "rozdělovače ÚT - 2. a 3. np - předpoklad - 50% kámen, 50% cihla" 3*(((0,7*0,85)*0,2)*0,5) |  | 0.179 | [12 empty] | VV | 2 | 2 | True | 0 | ROZPOCET
| VV |  | Součet |  | 0.744 | [12 empty] | VV | 2 | 4 | True | 1 | ROZPOCET
212 | K | 973022241 | Vysekání výklenků nebo kapes ve zdivu z kamene kapes, plochy do 0,10 m2, hl. do 150 mm | kus | 2 |  | 0 | CS ÚRS 2025 02 |  | základní |  | 0 | 0 | 0 | 0.019 | 0.038 | 4 | K | 2 |  |  |  | ROZPOCET | 0 | 0 | 0 | 0 | 0 | 1 | 0 | 4 | -1928402169
| VV |  | "pro L80/80/6 mm - nika pro schránky" 2 |  | 2 | [12 empty] | VV | 2 | 2 | True | 1 | ROZPOCET
213 | K | 973022251 | Vysekání výklenků nebo kapes ve zdivu z kamene kapes, plochy do 0,10 m2, hl. do 300 mm | kus | 22 |  | 0 | CS ÚRS 2025 02 |  | základní |  | 0 | 0 | 0 | 0.039 | 0.858 | 4 | K | 2 |  |  |  | ROZPOCET | 0 | 0 | 0 | 0 | 0 | 1 | 0 | 4 | -752224977
| VV |  | "pro doplňované stropní trámy a I200 nad 2. np - uvažováno 50% z cihel, 50% z kamene" ((12*2)+(2*2))*0,5 |  | 14 | [12 empty] | VV | 2 | 2 | True | 0 | ROZPOCET
| VV |  | "pro kci podlahy pod 4. np - uvažováno 50% z cihel, 50% z kamene" 8*0,5 |  | 4 | [12 empty] | VV | 2 | 2 | True | 0 | ROZPOCET
| VV |  | -- | [14 empty] | VV | 2 | 1 | True | 0 | ROZPOCET
| VV |  | "pro ocelové prvky pod aku zdivo v 2. np" 4 |  | 4 | [12 empty] | VV | 2 | 2 | True | 0 | ROZPOCET
| VV |  | Součet |  | 22 | [12 empty] | VV | 2 | 4 | True | 1 | ROZPOCET
214 | K | 973022441 | Vysekání výklenků nebo kapes ve zdivu z kamene kapes, plochy do 0,25 m2, hl. do 150 mm | kus | 2 |  | 0 | CS ÚRS 2025 02 |  | základní |  | 0 | 0 | 0 | 0.061 | 0.122 | 4 | K | 2 |  |  |  | ROZPOCET | 0 | 0 | 0 | 0 | 0 | 1 | 0 | 4 | 1602160525
| VV |  | "nika v m. č. 203, 208, 212, 216 - předpoklad - 50% kámen, 50% cihla" 4*0,5 |  | 2 | [12 empty] | VV | 2 | 2 | True | 1 | ROZPOCET
215 | K | 973031151 | Vysekání výklenků nebo kapes ve zdivu z cihel na maltu vápennou nebo vápenocementovou výklenků, pohledové plochy přes 0,25 m2 | m3 | 0.744 |  | 0 | CS ÚRS 2025 02 |  | základní |  | 0 | 0 | 0 | 1.8 | 1.3392 | 4 | K | 2 |  |  |  | ROZPOCET | 0 | 0 | 0 | 0 | 0 | 1 | 0 | 4 | 598148111
216 | K | 973031325 | Vysekání výklenků nebo kapes ve zdivu z cihel na maltu vápennou nebo vápenocementovou kapes, plochy do 0,10 m2, hl. do 300 mm | kus | 20 |  | 0 | CS ÚRS 2025 02 |  | základní |  | 0 | 0 | 0 | 0.031 | 0.62 | 4 | K | 2 |  |  |  | ROZPOCET | 0 | 0 | 0 | 0 | 0 | 1 | 0 | 4 | -1786195385
| VV |  | "nový přístavek schodiště na Z straně - kapsy pro věnec" 2 |  | 2 | [12 empty] | VV | 2 | 2 | True | 0 | ROZPOCET
| VV |  | ------ | [14 empty] | VV | 2 | 1 | True | 0 | ROZPOCET
| VV |  | "pro doplňované stropní trámy a I200 nad 2. np - uvažováno 50% z cihel, 50% z kamene" ((12*2)+(2*2))*0,5 |  | 14 | [12 empty] | VV | 2 | 2 | True | 0 | ROZPOCET
| VV |  | "pro kci podlahy pod 4. np - uvažováno 50% z cihel, 50% z kamene" 8*0,5 |  | 4 | [12 empty] | VV | 2 | 2 | True | 0 | ROZPOCET
| VV |  | Součet |  | 20 | [12 empty] | VV | 2 | 4 | True | 1 | ROZPOCET
217 | K | 973031344 | Vysekání výklenků nebo kapes ve zdivu z cihel na maltu vápennou nebo vápenocementovou kapes, plochy do 0,25 m2, hl. do 150 mm | kus | 2 |  | 0 | CS ÚRS 2025 02 |  | základní |  | 0 | 0 | 0 | 0.049 | 0.098 | 4 | K | 2 |  |  |  | ROZPOCET | 0 | 0 | 0 | 0 | 0 | 1 | 0 | 4 | 1856958988
| VV |  | "nika pro el. v m. č. 203, 208, 212, 216 - předpoklad - 50% kámen, 50% cihla" 4*0,5 |  | 2 | [12 empty] | VV | 2 | 2 | True | 1 | ROZPOCET
218 | K | 973031813 | Vysekání výklenků nebo kapes ve zdivu z cihel na maltu vápennou nebo vápenocementovou kapes pro zavázání nových příček, tl. do 150 mm | m | 10 |  | 0 | CS ÚRS 2025 02 |  | základní |  | 0 | 0 | 0 | 0.009 | 0.09 | 4 | K | 2 |  |  |  | ROZPOCET | 0 | 0 | 0 | 0 | 0 | 1 | 0 | 4 | -1456785953
| VV |  | "zazdívky nik v m. č. 209, 213" 2*(2*2,5) |  | 10 | [12 empty] | VV | 2 | 2 | True | 1 | ROZPOCET
219 | K | 973028141 | Vysekání výklenků nebo kapes ve zdivu z kamene kapes pro zavázání nových příček a zdí, tl. do 300 mm | m | 14.85 |  | 0 | CS ÚRS 2025 02 |  | základní |  | 0 | 0 | 0 | 0.013 | 0.19305 | 4 | K | 2 |  |  |  | ROZPOCET | 0 | 0 | 0 | 0 | 0 | 1 | 0 | 4 | 406495538
| VV |  | "akust. zdivo v 2. np - předpoklad - 50% kámen, 50% cihla" (2*3,05+3*3,3)*0,5 |  | 8 | [12 empty] | VV | 2 | 2 | True | 0 | ROZPOCET
| VV |  | "akust. zdivo v 3. np - předpoklad - 50% kámen, 50% cihla" (2,7+2*5,5)*0,5 |  | 6.85 | [12 empty] | VV | 2 | 2 | True | 0 | ROZPOCET
| VV |  | Součet |  | 14.85 | [12 empty] | VV | 2 | 4 | True | 1 | ROZPOCET
220 | K | 973028161 | Vysekání výklenků nebo kapes ve zdivu z kamene kapes pro zavázání nových příček a zdí, tl. do 600 mm | m | 15.75 |  | 0 | CS ÚRS 2025 02 |  | základní |  | 0 | 0 | 0 | 0.026 | 0.4095 | 4 | K | 2 |  |  |  | ROZPOCET | 0 | 0 | 0 | 0 | 0 | 1 | 0 | 4 | 2086471439
| VV |  | "dozdívka v m. č. 203, mezi m. č. 212 x 213" 2,2+2,2 |  | 4.4 | [12 empty] | VV | 2 | 2 | True | 0 | ROZPOCET
| VV |  | "otvory mezi m. č. 209 x 210, 207 x 209" (2*1,6)+(2*2,1) |  | 7.4 | [12 empty] | VV | 2 | 2 | True | 0 | ROZPOCET
| VV |  | "zazdívka výklenků na J straně" 2*(2*2,1)+(1*2,7) |  | 11.1 | [12 empty] | VV | 2 | 2 | True | 0 | ROZPOCET
| VV |  | "zazdívky otvorů - mezi m. č. 215 x 218" 2*(2*2,1) |  | 8.4 | [12 empty] | VV | 2 | 2 | True | 0 | ROZPOCET
| VV |  | Mezisoučet |  | 31.3 | [12 empty] | VV | 2 | 3 | True | 0 | ROZPOCET
| VV |  | "předpoklad - 50% kámen, 50% cihla" 31,5*0,5 |  | 15.75 | [12 empty] | VV | 2 | 2 | True | 1 | ROZPOCET
221 | K | 973031824 | Vysekání výklenků nebo kapes ve zdivu z cihel na maltu vápennou nebo vápenocementovou kapes pro zavázání nových zdí, tl. do 300 mm | m | 28.75 |  | 0 | CS ÚRS 2025 02 |  | základní |  | 0 | 0 | 0 | 0.009 | 0.25875 | 4 | K | 2 |  |  |  | ROZPOCET | 0 | 0 | 0 | 0 | 0 | 1 | 0 | 4 | 1272199326
| VV |  | "nový přístavek schodiště na Z straně" 2*(3,0+0,75) |  | 7.5 | [12 empty] | VV | 2 | 2 | True | 0 | ROZPOCET
| VV |  | "dozdívka mezi m. č. 201 x 216" 2,2 |  | 2.2 | [12 empty] | VV | 2 | 2 | True | 0 | ROZPOCET
| VV |  | "zazdívka výklenku v m. č. 207" 2*2,1 |  | 4.2 | [12 empty] | VV | 2 | 2 | True | 0 | ROZPOCET
| VV |  | "akust. zdivo v 2. np - předpoklad - 50% kámen, 50% cihla" (2*3,05+3*3,3)*0,5 |  | 8 | [12 empty] | VV | 2 | 2 | True | 0 | ROZPOCET
| VV |  | "akust. zdivo v 3. np - předpoklad - 50% kámen, 50% cihla" (2,7+2*5,5)*0,5 |  | 6.85 | [12 empty] | VV | 2 | 2 | True | 0 | ROZPOCET
| VV |  | Součet |  | 28.75 | [12 empty] | VV | 2 | 4 | True | 1 | ROZPOCET
222 | K | 973031826 | Vysekání výklenků nebo kapes ve zdivu z cihel na maltu vápennou nebo vápenocementovou kapes pro zavázání nových zdí, tl. do 600 mm | m | 15.75 |  | 0 | CS ÚRS 2025 02 |  | základní |  | 0 | 0 | 0 | 0.019 | 0.29925 | 4 | K | 2 |  |  |  | ROZPOCET | 0 | 0 | 0 | 0 | 0 | 1 | 0 | 4 | -1576757124
| VV |  | "dozdívka v m. č. 203, mezi m. č. 212 x 213" 2,2+2,2 |  | 4.4 | [12 empty] | VV | 2 | 2 | True | 0 | ROZPOCET
| VV |  | "otvory mezi m. č. 209 x 210, 207 x 209" (2*1,6)+(2*2,1) |  | 7.4 | [12 empty] | VV | 2 | 2 | True | 0 | ROZPOCET
| VV |  | "zazdívka výklenků na J straně" 2*(2*2,1)+(1*2,7) |  | 11.1 | [12 empty] | VV | 2 | 2 | True | 0 | ROZPOCET
| VV |  | "zazdívky otvorů - mezi m. č. 215 x 218" 2*(2*2,1) |  | 8.4 | [12 empty] | VV | 2 | 2 | True | 0 | ROZPOCET
| VV |  | Mezisoučet |  | 31.3 | [12 empty] | VV | 2 | 3 | True | 0 | ROZPOCET
| VV |  | "předpoklad - 50% kámen, 50% cihla" 31,5*0,5 |  | 15.75 | [12 empty] | VV | 2 | 2 | True | 1 | ROZPOCET
223 | K | 974029164 | Vysekání rýh ve zdivu kamenném do hl. 150 mm a šířky do 150 mm | m | 2.84 |  | 0 | CS ÚRS 2025 02 |  | základní |  | 0 | 0 | 0 | 0.052 | 0.14768 | 4 | K | 2 |  |  |  | ROZPOCET | 0 | 0 | 0 | 0 | 0 | 1 | 0 | 4 | 2114471745
| VV |  | "doplnění podlahy - schody pod původní m. č. 202 (pro uložení trap. plechů)" 2,84 |  | 2.84 | [12 empty] | VV | 2 | 2 | True | 1 | ROZPOCET
224 | K | 974029185 | Vysekání rýh ve zdivu kamenném do hl. 300 mm a šířky do 200 mm | m | 3.4 |  | 0 | CS ÚRS 2025 02 |  | základní |  | 0 | 0 | 0 | 0.091 | 0.3094 | 4 | K | 2 |  |  |  | ROZPOCET | 0 | 0 | 0 | 0 | 0 | 1 | 0 | 4 | 1993706318
| VV |  | "pro větrací potrubí podlah - Z strana" 2*1,7 |  | 3.4 | [12 empty] | VV | 2 | 2 | True | 1 | ROZPOCET
225 | K | 974031664 | Vysekání rýh ve zdivu cihelném na maltu vápennou nebo vápenocementovou pro vtahování nosníků do zdí, před vybouráním otvoru do hl. 150 mm, při v. nosníku do 150 mm | m | 7.6 |  | 0 | CS ÚRS 2025 02 |  | základní |  | 0 | 0 | 0 | 0.042 | 0.3192 | 4 | K | 2 |  |  |  | ROZPOCET | 0 | 0 | 0 | 0 | 0 | 1 | 0 | 4 | 27658567
| VV |  | "SZ 2. np - do stávajících příček nad nové zárubně" 3*1,25 |  | 3.75 | [12 empty] | VV | 2 | 2 | True | 0 | ROZPOCET
| VV |  | -- | [14 empty] | VV | 2 | 1 | True | 0 | ROZPOCET
| VV |  | "3. np - otvor do světlíku" 1*1,25 |  | 1.25 | [12 empty] | VV | 2 | 2 | True | 0 | ROZPOCET
| VV |  | -- | [14 empty] | VV | 2 | 1 | True | 0 | ROZPOCET
| VV |  | "rozdělovače ÚT - 2. a 3. np - předpoklad - 50% kámen, 50% cihla" (4*1,3)*0,5 |  | 2.6 | [12 empty] | VV | 2 | 2 | True | 0 | ROZPOCET
| VV |  | Součet |  | 7.6 | [12 empty] | VV | 2 | 4 | True | 1 | ROZPOCET
226 | K | 974029664 | Vysekání rýh ve zdivu kamenném pro vtahování nosníků, před vybouráním otvoru do hl. 150 mm, při výšce nosníku do 150 mm | m | 8.75 |  | 0 | CS ÚRS 2025 02 |  | základní |  | 0 | 0 | 0 | 0.047 | 0.41125 | 4 | K | 2 |  |  |  | ROZPOCET | 0 | 0 | 0 | 0 | 0 | 1 | 0 | 4 | 192351963
| VV |  | "niky na chodbě - m. č. 101" 3*1,85+1*1,25 |  | 6.8 | [12 empty] | VV | 2 | 2 | True | 0 | ROZPOCET
| VV |  | "rozdělovače ÚT - 2. a 3. np - předpoklad - 50% kámen, 50% cihla" (3*1,3)*0,5 |  | 1.95 | [12 empty] | VV | 2 | 2 | True | 0 | ROZPOCET
| VV |  | Součet |  | 8.75 | [12 empty] | VV | 2 | 4 | True | 1 | ROZPOCET
227 | K | 974029666 | Vysekání rýh ve zdivu kamenném pro vtahování nosníků, před vybouráním otvoru do hl. 150 mm, při výšce nosníku do 250 mm | m | 3.9 |  | 0 | CS ÚRS 2025 02 |  | základní |  | 0 | 0 | 0 | 0.072 | 0.2808 | 4 | K | 2 |  |  |  | ROZPOCET | 0 | 0 | 0 | 0 | 0 | 1 | 0 | 4 | 301298013
| VV |  | "2. np - smíšené zdivo" (4*1,3+2*1,3)*0,5 |  | 3.9 | [12 empty] | VV | 2 | 2 | True | 1 | ROZPOCET
228 | K | 974031666 | Vysekání rýh ve zdivu cihelném na maltu vápennou nebo vápenocementovou pro vtahování nosníků do zdí, před vybouráním otvoru do hl. 150 mm, při v. nosníku do 250 mm | m | 3.9 |  | 0 | CS ÚRS 2025 02 |  | základní |  | 0 | 0 | 0 | 0.065 | 0.2535 | 4 | K | 2 |  |  |  | ROZPOCET | 0 | 0 | 0 | 0 | 0 | 1 | 0 | 4 | 2113879335
| VV |  | "2. np - smíšené zdivo" (4*1,3+2*1,3)*0,5 |  | 3.9 | [12 empty] | VV | 2 | 2 | True | 1 | ROZPOCET
229 | K | 975121111 | Jednořadé podchycení konstrukcí systémovými prvky samostatnými stojkami výšky podepření do 4 m, zatížení do 750 kg/m zřízení | m | 2.75 |  | 0 | CS ÚRS 2025 02 |  | základní |  | 0 | 0 | 0 | 0 | 0 | 4 | K | 2 |  |  |  | ROZPOCET | 0 | 0 | 0 | 0 | 0 | 1 | 0 | 4 | 2141430016
| VV |  | "část stropu nad m. č. 201 (výkres bourání)" 1*2,75 |  | 2.75 | [12 empty] | VV | 2 | 2 | True | 1 | ROZPOCET
230 | K | 975121112 | Jednořadé podchycení konstrukcí systémovými prvky samostatnými stojkami výšky podepření do 4 m, zatížení do 750 kg/m příplatek za první a každý další den použití | m | 275 |  | 0 | CS ÚRS 2025 02 |  | základní |  | 0 | 0 | 0 | 0 | 0 | 4 | K | 2 |  |  |  | ROZPOCET | 0 | 0 | 0 | 0 | 0 | 1 | 0 | 4 | -1903335791
| VV |  | "předpoklad 10 dnů" 27,5*10 |  | 275 | [12 empty] | VV | 2 | 2 | True | 1 | ROZPOCET
231 | K | 975121113 | Jednořadé podchycení konstrukcí systémovými prvky samostatnými stojkami výšky podepření do 4 m, zatížení do 750 kg/m odstranění | m | 2.75 |  | 0 | CS ÚRS 2025 02 |  | základní |  | 0 | 0 | 0 | 0 | 0 | 4 | K | 2 |  |  |  | ROZPOCET | 0 | 0 | 0 | 0 | 0 | 1 | 0 | 4 | -1724716447
232 | K | 976072221 | Vybourání kovových madel, zábradlí, dvířek, zděří, kotevních želez komínových a topných dvířek, ventilací apod., plochy do 0,30 m2, ze zdiva cihelného nebo kamenného | kus | 2 |  | 0 | CS ÚRS 2025 02 |  | základní |  | 0 | 0 | 0 | 0.009 | 0.018 | 4 | K | 2 |  |  |  | ROZPOCET | 0 | 0 | 0 | 0 | 0 | 1 | 0 | 4 | -1985933449
| VV |  | "komín. dvířka 1. - 2. np (200 x 300 mm, 300 x 300 mm)" 1+1 |  | 2 | [12 empty] | VV | 2 | 2 | True | 1 | ROZPOCET
233 | K | 976072321 | Vybourání kovových madel, zábradlí, dvířek, zděří, kotevních želez komínových a topných dvířek, ventilací apod., plochy přes 0,30 m2, ze zdiva cihelného nebo kamenného | kus | 1 |  | 0 | CS ÚRS 2025 02 |  | základní |  | 0 | 0 | 0 | 0.019 | 0.019 | 4 | K | 2 |  |  |  | ROZPOCET | 0 | 0 | 0 | 0 | 0 | 1 | 0 | 4 | 762706500
| VV |  | "komín. dvířka 3. np (450 x 700 mm)" 1 |  | 1 | [12 empty] | VV | 2 | 2 | True | 1 | ROZPOCET
234 | K | 977151123 | Jádrové vrty diamantovými korunkami do stavebních materiálů (železobetonu, betonu, cihel, obkladů, dlažeb, kamene) průměru přes 130 do 150 mm | m | 5.084 |  | 0 | CS ÚRS 2025 02 |  | základní |  | 0 | 0.00147 | 0.0074735 | 0.039 | 0.19828 | 4 | K | 2 |  |  |  | ROZPOCET | 0 | 0 | 0 | 0 | 0 | 1 | 0 | 4 | -1599594284
| VV |  | "pro potrubí odvětrání podlah - dle výkresu 1. np - větrané podlahy" 2*1,064+1*0,53+2*0,2532+1*0,69+1*0,33+1*0,9 |  | 5.084 | [12 empty] | VV | 2 | 2 | True | 1 | ROZPOCET
235 | K | 978011121 | Otlučení vápenných nebo vápenocementových omítek vnitřních ploch stropů, v rozsahu přes 5 do 10 % | m2 | 326.387 |  | 0 | CS ÚRS 2025 02 |  | základní |  | 0 | 0 | 0 | 0.004 | 1.3055 | 4 | K | 2 |  |  |  | ROZPOCET | 0 | 0 | 0 | 0 | 0 | 1 | 0 | 4 | -350906362
| VV |  | 1. np | [14 empty] | VV | 2 | 1 | True | 0 | ROZPOCET
| VV |  | "klenba - m. č. 101" 15,01*1,6 |  | 24.016 | [12 empty] | VV | 2 | 2 | True | 0 | ROZPOCET
| VV |  | "klenba - m. č. 102" 22,24*1,6 |  | 35.584 | [12 empty] | VV | 2 | 2 | True | 0 | ROZPOCET
| VV |  | ------ | [14 empty] | VV | 2 | 1 | True | 0 | ROZPOCET
| VV |  | 2. np - dle výkresu bourání | [14 empty] | VV | 2 | 1 | True | 0 | ROZPOCET
| VV |  | "klenba - m. č. 201" 23,7*1,6 |  | 37.92 | [12 empty] | VV | 2 | 2 | True | 0 | ROZPOCET
| VV |  | "klenba - m. č. 202" 21,8*1,6 |  | 34.88 | [12 empty] | VV | 2 | 2 | True | 0 | ROZPOCET
| VV |  | "m. č. 203, vč. schodiště" 15,05+10,0 |  | 25.05 | [12 empty] | VV | 2 | 2 | True | 0 | ROZPOCET
| VV |  | "m. č. 204, 205, 206, 207, 208, 209" 6,98+30,09+14,05+19,26+18,07+5,08 |  | 93.53 | [12 empty] | VV | 2 | 2 | True | 0 | ROZPOCET
| VV |  | "klenba - m. č. 211" 6,34*1,35 |  | 8.559 | [12 empty] | VV | 2 | 2 | True | 0 | ROZPOCET
| VV |  | "klenba - m. č. 212" 2,48*1,35 |  | 3.348 | [12 empty] | VV | 2 | 2 | True | 0 | ROZPOCET
| VV |  | "m. č. 215, 216, 217" 7,04+23,84+32,62 |  | 63.5 | [12 empty] | VV | 2 | 2 | True | 0 | ROZPOCET
| VV |  | Součet |  | 326.387 | [12 empty] | VV | 2 | 4 | True | 1 | ROZPOCET
236 | K | 978011191 | Otlučení vápenných nebo vápenocementových omítek vnitřních ploch stropů, v rozsahu přes 50 do 100 % | m2 | 161.516 |  | 0 | CS ÚRS 2025 02 |  | základní |  | 0 | 0 | 0 | 0.05 | 8.0758 | 4 | K | 2 |  |  |  | ROZPOCET | 0 | 0 | 0 | 0 | 0 | 1 | 0 | 4 | 1986937852
| VV |  | 1. np | [14 empty] | VV | 2 | 1 | True | 0 | ROZPOCET
| VV |  | "klenba - m. č. 103" 38,36*1,3 |  | 49.868 | [12 empty] | VV | 2 | 2 | True | 0 | ROZPOCET
| VV |  | "klenba - m. č. 104" 47,83*1,6 |  | 76.528 | [12 empty] | VV | 2 | 2 | True | 0 | ROZPOCET
| VV |  | "klenba - m. č. 105" 21,95*1,6 |  | 35.12 | [12 empty] | VV | 2 | 2 | True | 0 | ROZPOCET
| VV |  | Součet |  | 161.516 | [12 empty] | VV | 2 | 4 | True | 1 | ROZPOCET
237 | K | 978013141 | Otlučení vápenných nebo vápenocementových omítek vnitřních ploch stěn s vyškrabáním spar, s očištěním zdiva, v rozsahu přes 10 do 30 % | m2 | 58.084 |  | 0 | CS ÚRS 2025 02 |  | základní |  | 0 | 0 | 0 | 0.01 | 0.58084 | 4 | K | 2 |  |  |  | ROZPOCET | 0 | 0 | 0 | 0 | 0 | 1 | 0 | 4 | -511101570
| VV |  | 1. np | [14 empty] | VV | 2 | 1 | True | 0 | ROZPOCET
| VV |  | "m. č. 101" (4,35+4,8)*2,2+3,4*2,6-1*5,5 |  | 23.47 | [12 empty] | VV | 2 | 2 | True | 0 | ROZPOCET
| VV |  | "m. č. 102" (3,8+0,72+0,85)*2,2+(3,0+4,5+2,5)*2,4-1*(0,6*2,0) |  | 34.614 | [12 empty] | VV | 2 | 2 | True | 0 | ROZPOCET
| VV |  | Součet |  | 58.084 | [12 empty] | VV | 2 | 4 | True | 1 | ROZPOCET
238 | K | 978013191 | Otlučení vápenných nebo vápenocementových omítek vnitřních ploch stěn s vyškrabáním spar, s očištěním zdiva, v rozsahu přes 50 do 100 % | m2 | 871.74 |  | 0 | CS ÚRS 2025 02 |  | základní |  | 0 | 0 | 0 | 0.046 | 40.1 | 4 | K | 2 |  |  |  | ROZPOCET | 0 | 0 | 0 | 0 | 0 | 1 | 0 | 4 | -1320880604
| VV |  | 1. np | [14 empty] | VV | 2 | 1 | True | 0 | ROZPOCET
| VV |  | "m. č. 103" (13,77+13,92)*1,8 |  | 49.842 | [12 empty] | VV | 2 | 2 | True | 0 | ROZPOCET
| VV |  | "m. č. 104 - obvod 39,3+59,4 m" (39,3+59,4)*1,6 |  | 157.92 | [12 empty] | VV | 2 | 2 | True | 0 | ROZPOCET
| VV |  | "m. č. 105 - obvod 26,55 m" 26,55*1,6-1*(1,55*0,8)+1*(2*1,55+2*0,8)*0,75-1*(0,85*0,8)+1*(2*0,95+2*0,9)*0,85 |  | 47.23 | [12 empty] | VV | 2 | 2 | True | 0 | ROZPOCET
| VV |  | ------ | [14 empty] | VV | 2 | 1 | True | 0 | ROZPOCET
| VV |  | 2. np - dle výkresu bourání | [14 empty] | VV | 2 | 1 | True | 0 | ROZPOCET
| VV |  | "m. č. 201" (6,946+3,25+0,6+0,574+0,45+0,9)*2,0-1*(1,4*2,1)+1*((1,4+2*2,1)*0,9)-1*(1,1*2,1)+1*((1,1+2*2,1)*0,9)-1*(0,8*2,0) |  | 28.4 | [12 empty] | VV | 2 | 2 | True | 0 | ROZPOCET
| VV |  | "m. č. 202" (2*1,65+2*3,062+(2,741+0,718)+2*(3,92+0,855))*2,3-2*(1,3*2,0)+(1,3+2*2,2)*0,572-1*(1,22*2,2)-1*(0,9*2,0)+1*((2,95)*0,56) |  | 46.824 | [12 empty] | VV | 2 | 2 | True | 0 | ROZPOCET
| VV |  | "m. č. 103, vč. schodiště" (1,022+2,634+4,229+2,865)*3,4-(2,25*2,0)-1*(0,8*2,0)-1*(0,9*2,0)+45,0 |  | 73.65 | [12 empty] | VV | 2 | 2 | True | 0 | ROZPOCET
| VV |  | "m. č. 204" (1,675+3,891+1,829)*3,4-(0,9*2,0)-1*(1,5*2,1)-1*(1,22*2,2) |  | 17.509 | [12 empty] | VV | 2 | 2 | True | 0 | ROZPOCET
| VV |  | "m. č. 205" (6,214+4,821+(3,454+3,061))*3,4-(0,9*2,1)-2*(1,13*1,98)+2*((1,52+2*2,15)*0,55) |  | 59.707 | [12 empty] | VV | 2 | 2 | True | 0 | ROZPOCET
| VV |  | "m. č. 206, 207, 208, 209" (5,806+2,388+3,154+5,35+1,122+0,881+0,25+1,562+2,105+0,1+0,506+3,982+4,18)*3,4-(2,25*2,0)-(0,9*2,1)-1*(1,5*2,1) |  | 97.172 | [12 empty] | VV | 2 | 2 | True | 0 | ROZPOCET
| VV |  | -2*(1,13*1,98)+2*((1,52+2*2,15)*0,55) |  | 1.927 | [12 empty] | VV | 2 | 2 | True | 0 | ROZPOCET
| VV |  | "m. č. 210 - obvod 11,095 m" 11,095*2,5-1*(0,9*2,0) |  | 25.938 | [12 empty] | VV | 2 | 2 | True | 0 | ROZPOCET
| VV |  | "m. č. 211, 212" (2*2,841+2*2,247)*2,2-1*(0,7*2,0)+(2*2,35+2*1,06)*3,6-3*(0,7*2,0) |  | 41.339 | [12 empty] | VV | 2 | 2 | True | 0 | ROZPOCET
| VV |  | "m. č. 213, 214 - obvod 5,4 + 7,04 m" (5,4+7,04)*0,4 |  | 4.976 | [12 empty] | VV | 2 | 2 | True | 0 | ROZPOCET
| VV |  | "m. č. 215, 216" (1,283+4,963+1,283+5,038+4,664+5,038)*2,98-(1,0*2,1)-1*(0,7*2,1)-2*(1,15*1,65)+2*((1,466+2*2,54)*0,55) |  | 66.197 | [12 empty] | VV | 2 | 2 | True | 0 | ROZPOCET
| VV |  | "m. č. 217" (6,417+5,133+6,417+5,133)*2,97-2*(1,15*1,65)+2*((1,466+2*2,54)*0,55)-(1,0*2,1)-(1,1*2,1) |  | 67.603 | [12 empty] | VV | 2 | 2 | True | 0 | ROZPOCET
| VV |  | ------ | [14 empty] | VV | 2 | 1 | True | 0 | ROZPOCET
| VV |  | 3. np - dle výkresu bourání | [14 empty] | VV | 2 | 1 | True | 0 | ROZPOCET
| VV |  | "m. č. 301" (1,3+2,469+6,415+10,303+6,444)*2,3-4*(1,1*1,2)+4*((1,1+2*1,2)*0,6) |  | 65.061 | [12 empty] | VV | 2 | 2 | True | 0 | ROZPOCET
| VV |  | "m. č. 302" (2,364+1,146+5,379)*2,3 |  | 20.445 | [12 empty] | VV | 2 | 2 | True | 0 | ROZPOCET
| VV |  | Součet |  | 871.74 | [12 empty] | VV | 2 | 4 | True | 1 | ROZPOCET
239 | K | 978015391 | Otlučení vápenných nebo vápenocementových omítek vnějších ploch s vyškrabáním spar a s očištěním zdiva stupně členitosti 1 a 2, v rozsahu přes 80 do 100 % | m2 | 92.08 |  | 0 | CS ÚRS 2025 02 |  | základní |  | 0 | 0 | 0 | 0.059 | 5.4327 | 4 | K | 2 |  |  |  | ROZPOCET | 0 | 0 | 0 | 0 | 0 | 1 | 0 | 4 | -444539986
| VV |  | POSTUPNÉ OPATRNÉ ODSTRANĚNÍ STÁV. FASÁDY POD DOHLEDEM NPÚ | [14 empty] | VV | 2 | 1 | True | 0 | ROZPOCET
| VV |  | "fasáda Z strana" (12,0-2,28)*1,5+11,8*(6,3+0,45) |  | 94.23 | [12 empty] | VV | 2 | 2 | True | 0 | ROZPOCET
| VV |  | -1*(0,85*0,8)+1*((0,85+2*0,8)*0,4)-1*(1,55*0,8)+1*((1,55 +2*0,8)*0,4) |  | 0.32 | [12 empty] | VV | 2 | 2 | True | 0 | ROZPOCET
| VV |  | -4*(1,15*1,65)+4*((1,15+2*1,65)*0,3)-4*(1,0*1,35)+4*((1,0+2*1,35)*0,35) |  | -2.47 | [12 empty] | VV | 2 | 2 | True | 0 | ROZPOCET
| VV |  | Součet |  | 92.08 | [12 empty] | VV | 2 | 4 | True | 1 | ROZPOCET
240 | K | 978019321 | Otlučení vápenných nebo vápenocementových omítek vnějších ploch s vyškrabáním spar a s očištěním zdiva stupně členitosti 3 až 5, v rozsahu do 10 % | m2 | 155.023 |  | 0 | CS ÚRS 2025 02 |  | základní |  | 0 | 0 | 0 | 0.007 | 1.0852 | 4 | K | 2 |  |  |  | ROZPOCET | 0 | 0 | 0 | 0 | 0 | 1 | 0 | 4 | -518584344
| VV |  | "fasáda V strana (vč. zadní strany atiky)" (12,55*11,75-3*3,3)*1,1+(12,0*0,8) |  | 160.919 | [12 empty] | VV | 2 | 2 | True | 0 | ROZPOCET
| VV |  | -4*(1,13*1,98)+4*((1,13+2*1,98)*0,15) |  | -5.896 | [12 empty] | VV | 2 | 2 | True | 0 | ROZPOCET
| VV |  | Součet |  | 155.023 | [12 empty] | VV | 2 | 4 | True | 1 | ROZPOCET
241 | K | 978057351 | Odsekání obkladů schodišťových konstrukcí z dlaždic keramických stupnic | m | 18.45 |  | 0 | CS ÚRS 2025 02 |  | základní |  | 0 | 0 | 0 | 0.012 | 0.2214 | 4 | K | 2 |  |  |  | ROZPOCET | 0 | 0 | 0 | 0 | 0 | 1 | 0 | 4 | 343243262
| VV |  | "m. č. 102" 6*2,25+3*1,65 |  | 18.45 | [12 empty] | VV | 2 | 2 | True | 1 | ROZPOCET
242 | K | 978057361 | Odsekání obkladů schodišťových konstrukcí z dlaždic keramických podstupnic | m | 18.45 |  | 0 | CS ÚRS 2025 02 |  | základní |  | 0 | 0 | 0 | 0.006 | 0.1107 | 4 | K | 2 |  |  |  | ROZPOCET | 0 | 0 | 0 | 0 | 0 | 1 | 0 | 4 | 1631762692
| VV |  | "m. č. 102" 6*2,25+3*1,65 |  | 18.45 | [12 empty] | VV | 2 | 2 | True | 1 | ROZPOCET
243 | K | 978059541 | Odsekání obkladů stěn včetně otlučení podkladní omítky až na zdivo z obkládaček vnitřních, z jakýchkoliv materiálů, plochy přes 1 m2 | m2 | 52.152 |  | 0 | CS ÚRS 2025 02 |  | základní |  | 0 | 0 | 0 | 0.068 | 3.5463 | 4 | K | 2 |  |  |  | ROZPOCET | 0 | 0 | 0 | 0 | 0 | 1 | 0 | 4 | 1251209407
| VV |  | m. č. 211 - 214 | [14 empty] | VV | 2 | 1 | True | 0 | ROZPOCET
| VV |  | (2*2,247+2*2,841-1*0,8)*2,0+(2*0,9)*0,25 |  | 19.202 | [12 empty] | VV | 2 | 2 | True | 0 | ROZPOCET
| VV |  | (2*2,35+2*1,06+2*0,45-4*0,8)*2,0 |  | 9.04 | [12 empty] | VV | 2 | 2 | True | 0 | ROZPOCET
| VV |  | (2*1,702+2*0,986-1*0,8)*2,0 |  | 9.152 | [12 empty] | VV | 2 | 2 | True | 0 | ROZPOCET
| VV |  | (2*1,75+2*1,702-1*0,8)*2,0 |  | 12.208 | [12 empty] | VV | 2 | 2 | True | 0 | ROZPOCET
| VV |  | -- | [14 empty] | VV | 2 | 1 | True | 0 | ROZPOCET
| VV |  | m. č. 203 | [14 empty] | VV | 2 | 1 | True | 0 | ROZPOCET
| VV |  | 1,7*1,5 |  | 2.55 | [12 empty] | VV | 2 | 2 | True | 0 | ROZPOCET
| VV |  | Součet |  | 52.152 | [12 empty] | VV | 2 | 4 | True | 1 | ROZPOCET
244 | K | 979071141 | Očištění dlaždic půdních okartáčováním | m2 | 32.6 |  | 0 | CS ÚRS 2025 02 |  | základní |  | 0 | 0 | 0 | 0 | 0 | 4 | K | 2 |  |  |  | ROZPOCET | 0 | 0 | 0 | 0 | 0 | 1 | 0 | 4 | 1875658282
| VV |  | "pro opětovné použití - plocha hlavní chodby č. 301" 16,3*2 |  | 32.6 | [12 empty] | VV | 2 | 2 | True | 1 | ROZPOCET
245 | K | 985131311 | Očištění ploch stěn, rubu kleneb a podlah ruční dočištění ocelovými kartáči | m2 | 8.603 |  | 0 | CS ÚRS 2025 02 |  | základní |  | 0 | 0 | 0 | 0 | 0 | 4 | K | 2 |  |  |  | ROZPOCET | 0 | 0 | 0 | 0 | 0 | 1 | 0 | 4 | -1745647414
| VV |  | "plocha stáv. objektu pod úrovní terénu - pro nalepení izolace" (11,103-2,5)*1,0 |  | 8.603 | [12 empty] | VV | 2 | 2 | True | 1 | ROZPOCET
246 | K | X.09601.03 | Zakrytí stáv. podlahy proti poškození (textilie, fólie, OSB..., dle zvyklostí dodavatele) | m2 | 34.94 |  | 0 |  |  | základní |  | 0 | 0.02 | 0.6988 | 0.02 | 0.6988 | 4 | K | 2 |  |  |  | ROZPOCET | 0 | 0 | 0 | 0 | 0 | 1 | 0 | 4 | 1519854180
| VV |  | "m. č. 109 - výměna zárubní" 5,24 |  | 5.24 | [12 empty] | VV | 2 | 2 | True | 0 | ROZPOCET
| VV |  | "m. č. 108" 17,7 |  | 17.7 | [12 empty] | VV | 2 | 2 | True | 0 | ROZPOCET
| VV |  | "chodba - m. č. 203 (201)" 12,0 |  | 12 | [12 empty] | VV | 2 | 2 | True | 0 | ROZPOCET
| VV |  | Součet |  | 34.94 | [12 empty] | VV | 2 | 4 | True | 1 | ROZPOCET
247 | K | X.09601.06 | Demontáž lehké dřevěné příčky a podlahy u schodiště v m. č. 201 (výkres 2. np - bourání) | hod | 10 |  | 0 |  |  | základní |  | 0 | 0 | 0 | 0.025 | 0.25 | 4 | K | 2 |  |  |  | ROZPOCET | 0 | 0 | 0 | 0 | 0 | 1 | 0 | 4 | 380765784
248 | K | X.09601.08 | Demontáž lehkých dřevěných předsazených schod. stupňů v m. č. 203 (výkres 2. np - bourání) | hod | 1 |  | 0 |  |  | základní |  | 0 | 0 | 0 | 0.05 | 0.05 | 4 | K | 2 |  |  |  | ROZPOCET | 0 | 0 | 0 | 0 | 0 | 1 | 0 | 4 | 201783046
249 | K | X.09601.10 | Demontáž topného kabelu z mezistřešního žlabu | kus | 1 |  | 0 |  |  | základní |  | 0 | 0 | 0 | 0.025 | 0.025 | 4 | K | 2 |  |  |  | ROZPOCET | 0 | 0 | 0 | 0 | 0 | 1 | 0 | 4 | -1148510930
250 | K | X.09601.15 | Vytvoření uzavřeného koridoru z chodníku k vratům pro přesuny hmot (zachování přístupu do služebny MP) - zakrytí podlahy, stěny např. z OSB desek na dřev. kci, fólie (dle zvyklostí dodavatele) - zřízení, odstranění | m2 | 30 |  | 0 |  |  | základní |  | 0 | 0.02 | 0.6 | 0 | 0 | 4 | K | 2 |  |  |  | ROZPOCET | 0 | 0 | 0 | 0 | 0 | 1 | 0 | 4 | 356870293
251 | K | X.09601.25 | Vytvoření provizorní stěny s dveřmi mezi m. č. 108 x 109 pro omezení pronikání nečistot na služebnu MP - např. z OSB desek na dřev. kci, fólie (dle zvyklostí dodavatele) - zřízení, odstranění | ks | 1 |  | 0 |  |  | základní |  | 0 | 0.02 | 0.02 | 0 | 0 | 4 | K | 2 |  |  |  | ROZPOCET | 0 | 0 | 0 | 0 | 0 | 1 | 0 | 4 | 1657306193
| D | 98 | Demolice a sanace |  |  |  | 0 |  |  |  |  | 0 |  | 0.97612 |  | 1.4489 | 1 | D | 1 |  |  |  | ROZPOCET | [6 empty] | 0
252 | K | 985112111 | Odsekání degradovaného betonu stěn, tloušťky do 10 mm | m2 | 9.039 |  | 0 | CS ÚRS 2025 02 |  | základní |  | 0 | 0 | 0 | 0.022 | 0.19886 | 4 | K | 2 |  |  |  | ROZPOCET | 0 | 0 | 0 | 0 | 0 | 1 | 0 | 4 | -1007955638
| VV |  | "předpoklad - schod. stupně po odsekání obkladu - m. č. 102 - 70%" ((1,5+1,0)*2,25+(1,0+0,6)*1,65+(2,1+1,15)*1,43)*0,7 |  | 9.039 | [12 empty] | VV | 2 | 2 | True | 1 | ROZPOCET
253 | K | 985121101 | Tryskání degradovaného betonu stěn, rubu kleneb a podlah křemičitým pískem sušeným | m2 | 9.039 |  | 0 | CS ÚRS 2025 02 |  | základní |  | 0 | 0.065 | 0.58754 | 0.13 | 1.1751 | 4 | K | 2 |  |  |  | ROZPOCET | 0 | 0 | 0 | 0 | 0 | 1 | 0 | 4 | 1213692091
| VV |  | "předpoklad - schod. stupně po odsekání obkladu - m. č. 102 - 70%" ((1,5+1,0)*2,25+(1,0+0,6)*1,65+(2,1+1,15)*1,43)*0,7 |  | 9.039 | [12 empty] | VV | 2 | 2 | True | 1 | ROZPOCET
254 | K | 985121912 | Tryskání degradovaného betonu Příplatek k cenám za plochu do 10 m2 jednotlivě | m2 | 9.039 |  | 0 | CS ÚRS 2025 02 |  | základní |  | 0 | 0 | 0 | 0 | 0 | 4 | K | 2 |  |  |  | ROZPOCET | 0 | 0 | 0 | 0 | 0 | 1 | 0 | 4 | 1953658779
| VV |  | "předpoklad - schod. stupně po odsekání obkladu - m. č. 102 - 70%" ((1,5+1,0)*2,25+(1,0+0,6)*1,65+(2,1+1,15)*1,43)*0,7 |  | 9.039 | [12 empty] | VV | 2 | 2 | True | 1 | ROZPOCET
255 | K | 985131111 | Očištění ploch stěn, rubu kleneb a podlah tlakovou vodou | m2 | 12.913 |  | 0 | CS ÚRS 2025 02 |  | základní |  | 0 | 0 | 0 | 0 | 0 | 4 | K | 2 |  |  |  | ROZPOCET | 0 | 0 | 0 | 0 | 0 | 1 | 0 | 4 | 1283973500
| VV |  | "předpoklad - schod. stupně po odsekání obkladu - m. č. 102 - celé plochy" (1,5+1,0)*2,25+(1,0+0,6)*1,65+(2,1+1,15)*1,43 |  | 12.913 | [12 empty] | VV | 2 | 2 | True | 1 | ROZPOCET
256 | K | 985139112 | Očištění ploch Příplatek k cenám za plochu do 10 m2 jednotlivě | m2 | 12.913 |  | 0 | CS ÚRS 2025 02 |  | základní |  | 0 | 0 | 0 | 0 | 0 | 4 | K | 2 |  |  |  | ROZPOCET | 0 | 0 | 0 | 0 | 0 | 1 | 0 | 4 | 2036286507
257 | K | 985311111 | Reprofilace betonu sanačními maltami na cementové bázi ručně stěn, tloušťky do 10 mm | m2 | 6.456 |  | 0 | CS ÚRS 2025 02 |  | základní |  | 0 | 0.02014 | 0.13002 | 0 | 0 | 4 | K | 2 |  |  |  | ROZPOCET | 0 | 0 | 0 | 0 | 0 | 1 | 0 | 4 | 50473096
| VV |  | "předpoklad - schod. stupně po odsekání obkladu - m. č. 102 - 50%" ((1,5+1,0)*2,25+(1,0+0,6)*1,65+(2,1+1,15)*1,43)*0,5 |  | 6.456 | [12 empty] | VV | 2 | 2 | True | 1 | ROZPOCET
258 | K | 985311112 | Reprofilace betonu sanačními maltami na cementové bázi ručně stěn, tloušťky přes 10 do 20 mm | m2 | 3.874 |  | 0 | CS ÚRS 2025 02 |  | základní |  | 0 | 0.03885 | 0.1505 | 0 | 0 | 4 | K | 2 |  |  |  | ROZPOCET | 0 | 0 | 0 | 0 | 0 | 1 | 0 | 4 | 802997253
| VV |  | "předpoklad - schod. stupně po odsekání obkladu - m. č. 102 - 30%" ((1,5+1,0)*2,25+(1,0+0,6)*1,65+(2,1+1,15)*1,43)*0,3 |  | 3.874 | [12 empty] | VV | 2 | 2 | True | 1 | ROZPOCET
259 | K | 985311912 | Reprofilace betonu sanačními maltami na cementové bázi ručně Příplatek k cenám za plochu do 10 m2 jednotlivě | m2 | 9.039 |  | 0 | CS ÚRS 2025 02 |  | základní |  | 0 | 0 | 0 | 0 | 0 | 4 | K | 2 |  |  |  | ROZPOCET | 0 | 0 | 0 | 0 | 0 | 1 | 0 | 4 | 99898576
| VV |  | "předpoklad - schod. stupně po odsekání obkladu - m. č. 102 - 70%" ((1,5+1,0)*2,25+(1,0+0,6)*1,65+(2,1+1,15)*1,43)*0,7 |  | 9.039 | [12 empty] | VV | 2 | 2 | True | 1 | ROZPOCET
260 | K | 985311913 | Reprofilace betonu sanačními maltami na cementové bázi ručně Příplatek k cenám za větší členitost povrchu (sloupy, výklenky) | m2 | 9.039 |  | 0 | CS ÚRS 2025 02 |  | základní |  | 0 | 0 | 0 | 0 | 0 | 4 | K | 2 |  |  |  | ROZPOCET | 0 | 0 | 0 | 0 | 0 | 1 | 0 | 4 | 286366442
261 | K | 985323111 | Spojovací můstek reprofilovaného betonu na cementové bázi, tloušťky 1 mm | m2 | 9.039 |  | 0 | CS ÚRS 2025 02 |  | základní |  | 0 | 0.0021 | 0.018982 | 0 | 0 | 4 | K | 2 |  |  |  | ROZPOCET | 0 | 0 | 0 | 0 | 0 | 1 | 0 | 4 | 768677483
262 | K | 985441113 | Přídavná šroubovitá nerezová výztuž pro sanaci trhlin v drážce včetně vyfrézování a zalití kotevní maltou v cihelném nebo kamenném zdivu hloubky do 70 mm 1 táhlo průměru 8 mm | m | 63 |  | 0 | CS ÚRS 2025 02 |  | základní |  | 0 | 0.00129 | 0.08127 | 0.001 | 0.063 | 4 | K | 2 |  |  |  | ROZPOCET | 0 | 0 | 0 | 0 | 0 | 1 | 0 | 4 | -367365540
| VV |  | dle výkresu "stažení trhlin spirálovou výztuží" | [14 empty] | VV | 2 | 1 | True | 0 | ROZPOCET
| VV |  | "a" 23,0 |  | 23 | [12 empty] | VV | 2 | 2 | True | 0 | ROZPOCET
| VV |  | "b" 30,0 |  | 30 | [12 empty] | VV | 2 | 2 | True | 0 | ROZPOCET
| VV |  | "c" 10*1,0 |  | 10 | [12 empty] | VV | 2 | 2 | True | 0 | ROZPOCET
| VV |  | Součet |  | 63 | [12 empty] | VV | 2 | 4 | True | 1 | ROZPOCET
263 | K | 985442113 | Přídavná šroubovitá nerezová výztuž pro sanaci trhlin ve vrtu včetně vyvrtání příklepovými vrtáky a zalití kotevní maltou 1 kotva průměru 8 mm | m | 12 |  | 0 | CS ÚRS 2025 02 |  | základní |  | 0 | 0.00065 | 0.0078 | 0.001 | 0.012 | 4 | K | 2 |  |  |  | ROZPOCET | 0 | 0 | 0 | 0 | 0 | 1 | 0 | 4 | -1143458083
| VV |  | dle výkresu "stažení trhlin spirálovou výztuží" | [14 empty] | VV | 2 | 1 | True | 0 | ROZPOCET
| VV |  | "a" 2,0 |  | 2 | [12 empty] | VV | 2 | 2 | True | 0 | ROZPOCET
| VV |  | "b" 10,0 |  | 10 | [12 empty] | VV | 2 | 2 | True | 0 | ROZPOCET
| VV |  | Součet |  | 12 | [12 empty] | VV | 2 | 4 | True | 1 | ROZPOCET
| D | 997 | Přesun sutě |  |  |  | 0 |  |  |  |  | 0 |  | 0 |  | 0 | 1 | D | 1 |  |  |  | ROZPOCET | [6 empty] | 0
264 | K | 997013153 | Vnitrostaveništní doprava suti a vybouraných hmot vodorovně do 50 m svisle s omezením mechanizace pro budovy a haly výšky přes 9 do 12 m | t | 159.923 |  | 0 | CS ÚRS 2025 02 |  | základní |  | 0 | 0 | 0 | 0 | 0 | 4 | K | 2 |  |  |  | ROZPOCET | 0 | 0 | 0 | 0 | 0 | 1 | 0 | 4 | 2136104645
| VV |  | 319,846*0,5 'Přepočtené koeficientem množství |  | 159.923 | [12 empty] | VV | 2 | 2 | False | 1 | ROZPOCET
265 | K | 997013213 | Vnitrostaveništní doprava suti a vybouraných hmot vodorovně do 50 m svisle ručně pro budovy a haly výšky přes 9 do 12 m | t | 159.923 |  | 0 | CS ÚRS 2025 02 |  | základní |  | 0 | 0 | 0 | 0 | 0 | 4 | K | 2 |  |  |  | ROZPOCET | 0 | 0 | 0 | 0 | 0 | 1 | 0 | 4 | 1777832157
| VV |  | 319,846*0,5 'Přepočtené koeficientem množství |  | 159.923 | [12 empty] | VV | 2 | 2 | False | 1 | ROZPOCET
266 | K | 997013311 | Doprava suti shozem montáž a demontáž shozu výšky do 10 m | m | 10.5 |  | 0 | CS ÚRS 2025 02 |  | základní |  | 0 | 0 | 0 | 0 | 0 | 4 | K | 2 |  |  |  | ROZPOCET | 0 | 0 | 0 | 0 | 0 | 1 | 0 | 4 | -2139601606
| VV |  | "ve dvoře - pro 3. np" 1*6,5 |  | 6.5 | [12 empty] | VV | 2 | 2 | True | 0 | ROZPOCET
| VV |  | "z náměstí - pro 2. np" 1*4,0 |  | 4 | [12 empty] | VV | 2 | 2 | True | 0 | ROZPOCET
| VV |  | Součet |  | 10.5 | [12 empty] | VV | 2 | 4 | True | 1 | ROZPOCET
267 | K | 997013321 | Doprava suti shozem montáž a demontáž shozu výšky Příplatek za první a každý další den použití shozu k ceně -3311 | m | 525 |  | 0 | CS ÚRS 2025 02 |  | základní |  | 0 | 0 | 0 | 0 | 0 | 4 | K | 2 |  |  |  | ROZPOCET | 0 | 0 | 0 | 0 | 0 | 1 | 0 | 4 | -1124954718
| VV |  | předpoklad 50 dnů | [14 empty] | VV | 2 | 1 | True | 0 | ROZPOCET
| VV |  | "ve dvoře - pro 3. np" (1*6,5)*50 |  | 325 | [12 empty] | VV | 2 | 2 | True | 0 | ROZPOCET
| VV |  | "z náměstí - pro 2. np" (1*4,0)*50 |  | 200 | [12 empty] | VV | 2 | 2 | True | 0 | ROZPOCET
| VV |  | Součet |  | 525 | [12 empty] | VV | 2 | 4 | True | 1 | ROZPOCET
268 | K | 997013501 | Odvoz suti a vybouraných hmot na skládku nebo meziskládku se složením, na vzdálenost do 1 km | t | 319.846 |  | 0 | CS ÚRS 2025 02 |  | základní |  | 0 | 0 | 0 | 0 | 0 | 4 | K | 2 |  |  |  | ROZPOCET | 0 | 0 | 0 | 0 | 0 | 1 | 0 | 4 | -1137186414
269 | K | 997013509 | Odvoz suti a vybouraných hmot na skládku nebo meziskládku se složením, na vzdálenost Příplatek k ceně za každý další i započatý 1 km přes 1 km | t | 639.692 |  | 0 | CS ÚRS 2025 02 |  | základní |  | 0 | 0 | 0 | 0 | 0 | 4 | K | 2 |  |  |  | ROZPOCET | 0 | 0 | 0 | 0 | 0 | 1 | 0 | 4 | -23730673
| VV |  | 319,846*2 'Přepočtené koeficientem množství |  | 639.692 | [12 empty] | VV | 2 | 2 | False | 1 | ROZPOCET
270 | K | 997013631 | Poplatek za uložení stavebního odpadu na skládce (skládkovné) směsného stavebního a demoličního zatříděného do Katalogu odpadů pod kódem 17 09 04 | t | 1.974 |  | 0 | CS ÚRS 2025 02 |  | základní |  | 0 | 0 | 0 | 0 | 0 | 4 | K | 2 |  |  |  | ROZPOCET | 0 | 0 | 0 | 0 | 0 | 1 | 0 | 4 | -913447978
| VV |  | dle demont. hmotností jednotlivých položek | [14 empty] | VV | 2 | 1 | True | 0 | ROZPOCET
| VV |  | "dveře, zárubně" 1,258+0,37+0,346 |  | 1.974 | [12 empty] | VV | 2 | 2 | True | 1 | ROZPOCET
271 | K | 997013635 | Poplatek za uložení stavebního odpadu na skládce (skládkovné) komunálního zatříděného do Katalogu odpadů pod kódem 20 03 01 | t | 10.236 |  | 0 | CS ÚRS 2025 02 |  | základní |  | 0 | 0 | 0 | 0 | 0 | 4 | K | 2 |  |  |  | ROZPOCET | 0 | 0 | 0 | 0 | 0 | 1 | 0 | 4 | -1970365383
| VV |  | "celkové množství odpadů" 335,244 |  | 335.244 | [12 empty] | VV | 2 | 2 | True | 0 | ROZPOCET
| VV |  | "odpočet - sklo, dřevo, plasty, suť, směsný" -(1,439+15,844+0,571+304,179+1,974) |  | -324.007 | [12 empty] | VV | 2 | 2 | True | 0 | ROZPOCET
| VV |  | "odpočet - klemp. + zámeč. prvky, plot" -(0,501+0,188+(0,12+0,192)) |  | -1.001 | [12 empty] | VV | 2 | 2 | True | 0 | ROZPOCET
| VV |  | Součet |  | 10.236 | [12 empty] | VV | 2 | 4 | True | 1 | ROZPOCET
272 | K | 997013804 | Poplatek za uložení stavebního odpadu na skládce (skládkovné) ze skla zatříděného do Katalogu odpadů pod kódem 17 02 02 | t | 1.439 |  | 0 | CS ÚRS 2025 02 |  | základní |  | 0 | 0 | 0 | 0 | 0 | 4 | K | 2 |  |  |  | ROZPOCET | 0 | 0 | 0 | 0 | 0 | 1 | 0 | 4 | -1136399479
| VV |  | dle demont. hmotností jednotlivých položek | [14 empty] | VV | 2 | 1 | True | 0 | ROZPOCET
| VV |  | "luxfery" 0,903 |  | 0.903 | [12 empty] | VV | 2 | 2 | True | 0 | ROZPOCET
| VV |  | "okna - dřevěná, kovová" (0,136+0,288)+(0,048+0,064) |  | 0.536 | [12 empty] | VV | 2 | 2 | True | 0 | ROZPOCET
| VV |  | Součet |  | 1.439 | [12 empty] | VV | 2 | 4 | True | 1 | ROZPOCET
273 | K | 997013811 | Poplatek za uložení stavebního odpadu na skládce (skládkovné) dřevěného zatříděného do Katalogu odpadů pod kódem 17 02 01 | t | 15.844 |  | 0 | CS ÚRS 2025 02 |  | základní |  | 0 | 0 | 0 | 0 | 0 | 4 | K | 2 |  |  |  | ROZPOCET | 0 | 0 | 0 | 0 | 0 | 1 | 0 | 4 | -272058866
| VV |  | dle demont. hmotností jednotlivých položek | [14 empty] | VV | 2 | 1 | True | 0 | ROZPOCET
| VV |  | "dřevo - odd. 96, 762, 766" (0,345+0,042+0,25+0,05)+13,623+1,534 |  | 15.844 | [12 empty] | VV | 2 | 2 | True | 1 | ROZPOCET
274 | K | 997013813 | Poplatek za uložení stavebního odpadu na skládce (skládkovné) z plastických hmot zatříděného do Katalogu odpadů pod kódem 17 02 03 | t | 0.571 |  | 0 | CS ÚRS 2025 02 |  | základní |  | 0 | 0 | 0 | 0 | 0 | 4 | K | 2 |  |  |  | ROZPOCET | 0 | 0 | 0 | 0 | 0 | 1 | 0 | 4 | 1707908484
| VV |  | dle demont. hmotností jednotlivých položek | [14 empty] | VV | 2 | 1 | True | 0 | ROZPOCET
| VV |  | "fólie, PVC podlahy" 0,047+(0,471+0,053) |  | 0.571 | [12 empty] | VV | 2 | 2 | True | 1 | ROZPOCET
275 | K | 997013869 | Poplatek za uložení stavebního odpadu na recyklační skládce (skládkovné) ze směsí nebo oddělených frakcí betonu, cihel a keramických výrobků zatříděného do Katalogu odpadů pod kódem 17 01 07 | t | 286.583 |  | 0 | CS ÚRS 2025 02 |  | základní |  | 0 | 0 | 0 | 0 | 0 | 4 | K | 2 |  |  |  | ROZPOCET | 0 | 0 | 0 | 0 | 0 | 1 | 0 | 4 | -650158796
| VV |  | dle demont. hmotností jednotlivých položek | [14 empty] | VV | 2 | 1 | True | 0 | ROZPOCET
| VV |  | "kámen, cihly, beton" 9,761+2,112+9,958+2,54+7,511+13,653+1,814+0,91+17,054+18,67+4,774+31,484+0,459+0,367+0,008+0,485+0,26 |  | 121.82 | [12 empty] | VV | 2 | 2 | True | 0 | ROZPOCET
| VV |  | 1,742+2,207+1,095+0,228+0,304+0,361+0,454+0,554+1,283+1,653+0,038+0,858+0,122+1,19+0,62+0,098+0,09+0,193+0,41+0,259+0,299 |  | 14.058 | [12 empty] | VV | 2 | 2 | True | 0 | ROZPOCET
| VV |  | 0,148+0,309+0,311+0,411+0,281+0,254+0,018+0,019+0,198 |  | 1.949 | [12 empty] | VV | 2 | 2 | True | 0 | ROZPOCET
| VV |  | 1,449 |  | 1.449 | [12 empty] | VV | 2 | 2 | True | 0 | ROZPOCET
| VV |  | 1,395 |  | 1.395 | [12 empty] | VV | 2 | 2 | True | 0 | ROZPOCET
| VV |  | "omítky" 1,306+8,076+0,581+40,1+5,433+1,085+0,269 |  | 56.85 | [12 empty] | VV | 2 | 2 | True | 0 | ROZPOCET
| VV |  | "keramika - dlažby, obklady, tašky, sanit. keramika" (0,221+0,111+3,546)+16,154+(0,058+0,019+0,035) |  | 20.144 | [12 empty] | VV | 2 | 2 | True | 0 | ROZPOCET
| VV |  | "násypy podlah" 44,638+24,28 |  | 68.918 | [12 empty] | VV | 2 | 2 | True | 0 | ROZPOCET
| VV |  | Součet |  | 286.583 | [12 empty] | VV | 2 | 4 | True | 1 | ROZPOCET
276 | K | 167111_X01 | Nakládání, skládání a překládání neulehlého výkopku nebo sypaniny ručně nakládání, z hornin třídy těžitelnosti I, skupiny 1 až 3 | m3 | 131.06 |  | 0 |  |  | základní |  | 0 | 0 | 0 | 0 | 0 | 4 | K | 2 |  |  |  | ROZPOCET | 0 | 0 | 0 | 0 | 0 | 1 | 0 | 4 | -1423164101
| VV |  | nakládání materiálu do shozu nahoře a od shozu ve dvoře | [14 empty] | VV | 2 | 1 | True | 0 | ROZPOCET
| VV |  | 0,54+3,258+7,585+(3,25*0,15)+(106,08*0,07)+11,669+(106,08*0,04)+12,624+6,223+2,88 |  | 56.935 | [12 empty] | VV | 2 | 2 | True | 0 | ROZPOCET
| VV |  | (4,5+0,63)*0,15+(1,0*0,1)+(4,5*0,3)+(1,68*0,15)+(0,096*0,15)*2+16*(0,1*0,3)+(0,13*2)+1,25*(0,15*0,15) |  | 3.268 | [12 empty] | VV | 2 | 2 | True | 0 | ROZPOCET
| VV |  | (85,5*0,03+92,08*0,03) |  | 5.327 | [12 empty] | VV | 2 | 2 | True | 0 | ROZPOCET
| VV |  | Mezisoučet |  | 65.53 | [12 empty] | VV | 2 | 3 | True | 0 | ROZPOCET
| VV |  | 65,53*2 |  | 131.06 | [12 empty] | VV | 2 | 2 | True | 1 | ROZPOCET
| D | 998 | Přesun hmot |  |  |  | 0 |  |  |  |  | 0 |  | 0 |  | 0 | 1 | D | 1 |  |  |  | ROZPOCET | [6 empty] | 0
277 | K | 998011009 | Přesun hmot pro budovy občanské výstavby, bydlení, výrobu a služby s nosnou svislou konstrukcí zděnou z cihel, tvárnic nebo kamene vodorovná dopravní vzdálenost do 100 m s omezením mechanizace pro budovy výšky přes 6 do 12 m | t | 135.356 |  | 0 | CS ÚRS 2025 02 |  | základní |  | 0 | 0 | 0 | 0 | 0 | 4 | K | 2 |  |  |  | ROZPOCET | 0 | 0 | 0 | 0 | 0 | 1 | 0 | 4 | 2064506073
| VV |  | 270,712*0,5 'Přepočtené koeficientem množství |  | 135.356 | [12 empty] | VV | 2 | 2 | False | 1 | ROZPOCET
278 | K | 998018002 | Přesun hmot pro budovy občanské výstavby, bydlení, výrobu a služby ruční (bez užití mechanizace) vodorovná dopravní vzdálenost do 100 m pro budovy s jakoukoliv nosnou konstrukcí výšky přes 6 do 12 m | t | 135.356 |  | 0 | CS ÚRS 2025 02 |  | základní |  | 0 | 0 | 0 | 0 | 0 | 4 | K | 2 |  |  |  | ROZPOCET | 0 | 0 | 0 | 0 | 0 | 1 | 0 | 4 | 773946218
| VV |  | 270,712*0,5 'Přepočtené koeficientem množství |  | 135.356 | [12 empty] | VV | 2 | 2 | False | 1 | ROZPOCET
| D | PSV | Práce a dodávky PSV |  |  |  | 0 |  |  |  |  | 0 |  | 120.8906 |  | 37.3713 | 2 | D | 0 |  |  |  | ROZPOCET | [6 empty] | 0
| D | 711 | Izolace proti vodě, vlhkosti a plynům |  |  |  | 0 |  |  |  |  | 0 |  | 12.3358 |  | 0 | 2 | D | 1 |  |  |  | ROZPOCET | [6 empty] | 0
279 | K | 711111001 | Provedení izolace proti zemní vlhkosti natěradly a tmely za studena na ploše vodorovné V nátěrem penetračním | m2 | 11.51 |  | 0 | CS ÚRS 2025 02 |  | základní |  | 0 | 0 | 0 | 0 | 0 | 16 | K | 2 |  |  |  | ROZPOCET | 0 | 0 | 0 | 0 | 0 | 1 | 0 | 16 | -1700939264
| VV |  | "na základ. desku pod nový přístavek schodiště na Z straně + přetažení pod novou podlahu" 2,5*2,3 |  | 5.75 | [12 empty] | VV | 2 | 2 | True | 0 | ROZPOCET
| VV |  | -- | [14 empty] | VV | 2 | 1 | True | 0 | ROZPOCET
| VV |  | "rev. šachta kanalizace" 1,4*1,2+(2,4*2,2-(1,2*1,0)) |  | 5.76 | [12 empty] | VV | 2 | 2 | True | 0 | ROZPOCET
| VV |  | Součet |  | 11.51 | [12 empty] | VV | 2 | 4 | True | 1 | ROZPOCET
280 | K | 711112001 | Provedení izolace proti zemní vlhkosti svislé za studena nátěrem penetračním | m2 | 19.904 |  | 0 | CS ÚRS 2025 02 |  | základní |  | 0 | 0 | 0 | 0 | 0 | 16 | K | 2 |  |  |  | ROZPOCET | 0 | 0 | 0 | 0 | 0 | 1 | 0 | 16 | 1206421242
| VV |  | "plocha stáv. objektu pod úrovní terénu " (11,103-2,5)*1,0 |  | 8.603 | [12 empty] | VV | 2 | 2 | True | 0 | ROZPOCET
| VV |  | "nový přístavek schodiště na Z straně" ((2,5+2*1,5)*1,35)-(1,75*0,35) |  | 6.813 | [12 empty] | VV | 2 | 2 | True | 0 | ROZPOCET
| VV |  | ------ | [14 empty] | VV | 2 | 1 | True | 0 | ROZPOCET
| VV |  | "rev. šachta kanalizace" (2*1,2+2*1,0)*(0,87+0,15) |  | 4.488 | [12 empty] | VV | 2 | 2 | True | 0 | ROZPOCET
| VV |  | Součet |  | 19.904 | [12 empty] | VV | 2 | 4 | True | 1 | ROZPOCET
281 | M | 11163153 | emulze asfaltová penetrační | litr | 6.459 |  | 0 | CS ÚRS 2025 02 |  | základní |  | 0 | 0.001 | 0.006459 | 0 | 0 | 32 | M | 2 |  |  |  | ROZPOCET | 0 | 0 | 0 | 0 | 0 | 1 | 0 | 16 | 1452656108
| VV |  | 0,2 l / m2 | [14 empty] | VV | 2 | 1 | True | 0 | ROZPOCET
| VV |  | "na základ. desku pod nový přístavek schodiště na Z straně + přetažení pod novou podlahu" ((2,5*2,3)*0,2)*1,05 |  | 1.208 | [12 empty] | VV | 2 | 2 | True | 0 | ROZPOCET
| VV |  | "svislá izolace - nový přístavek schodiště na Z straně" ((((2,5+2*1,5)*1,35)-(1,75*0,35))*0,2)*1,05 |  | 1.431 | [12 empty] | VV | 2 | 2 | True | 0 | ROZPOCET
| VV |  | "svislá plocha stáv. objektu pod úrovní terénu " (((11,103-2,5)*1,0)*0,2)*1,05 |  | 1.807 | [12 empty] | VV | 2 | 2 | True | 0 | ROZPOCET
| VV |  | "rev. šachta kanalizace" ((1,4*1,2+(2,4*2,2-(1,2*1,0))+(2*1,2+2*1,0)*0,87)*0,2)*1,05 |  | 2.013 | [12 empty] | VV | 2 | 2 | True | 0 | ROZPOCET
| VV |  | Součet |  | 6.459 | [12 empty] | VV | 2 | 4 | True | 1 | ROZPOCET
282 | K | 711113117 | Izolace proti zemní vlhkosti natěradly a tmely za studena na ploše vodorovné V těsnicí stěrkou jednosložkovu na bázi cementu | m2 | 47.29 |  | 0 | CS ÚRS 2025 02 |  | základní |  | 0 | 0.0035 | 0.16551 | 0 | 0 | 16 | K | 2 |  |  |  | ROZPOCET | 0 | 0 | 0 | 0 | 0 | 1 | 0 | 16 | 1511889996
| VV |  | 2. np | [14 empty] | VV | 2 | 1 | True | 0 | ROZPOCET
| VV |  | "m. č. 204" 6,34 |  | 6.34 | [12 empty] | VV | 2 | 2 | True | 0 | ROZPOCET
| VV |  | "m. č. 205" 1,69 |  | 1.69 | [12 empty] | VV | 2 | 2 | True | 0 | ROZPOCET
| VV |  | "m. č. 210" 1,82 |  | 1.82 | [12 empty] | VV | 2 | 2 | True | 0 | ROZPOCET
| VV |  | "m. č. 211" 3,94 |  | 3.94 | [12 empty] | VV | 2 | 2 | True | 0 | ROZPOCET
| VV |  | "m. č. 213" 4,75 |  | 4.75 | [12 empty] | VV | 2 | 2 | True | 0 | ROZPOCET
| VV |  | "m. č. 214" 1,78 |  | 1.78 | [12 empty] | VV | 2 | 2 | True | 0 | ROZPOCET
| VV |  | "m. č. 217" 3,99 |  | 3.99 | [12 empty] | VV | 2 | 2 | True | 0 | ROZPOCET
| VV |  | "m. č. 221" 1,72 |  | 1.72 | [12 empty] | VV | 2 | 2 | True | 0 | ROZPOCET
| VV |  | -- | [14 empty] | VV | 2 | 1 | True | 0 | ROZPOCET
| VV |  | 3. np | [14 empty] | VV | 2 | 1 | True | 0 | ROZPOCET
| VV |  | "m. č. 303" 4,62 |  | 4.62 | [12 empty] | VV | 2 | 2 | True | 0 | ROZPOCET
| VV |  | "m. č. 308" 4,15 |  | 4.15 | [12 empty] | VV | 2 | 2 | True | 0 | ROZPOCET
| VV |  | "m. č. 317" 6,25 |  | 6.25 | [12 empty] | VV | 2 | 2 | True | 0 | ROZPOCET
| VV |  | "m. č. 319, 320" 2,06+1,51 |  | 3.57 | [12 empty] | VV | 2 | 2 | True | 0 | ROZPOCET
| VV |  | "m. č. 321" 2,67 |  | 2.67 | [12 empty] | VV | 2 | 2 | True | 0 | ROZPOCET
| VV |  | Součet |  | 47.29 | [12 empty] | VV | 2 | 4 | True | 1 | ROZPOCET
283 | K | 711113127 | Izolace proti zemní vlhkosti natěradly a tmely za studena na ploše svislé S těsnicí stěrkou jednosložkovu na bázi cementu | m2 | 54.541 |  | 0 | CS ÚRS 2025 02 |  | základní |  | 0 | 0.0035 | 0.19089 | 0 | 0 | 16 | K | 2 |  |  |  | ROZPOCET | 0 | 0 | 0 | 0 | 0 | 1 | 0 | 16 | -430820010
| VV |  | 2. np | [14 empty] | VV | 2 | 1 | True | 0 | ROZPOCET
| VV |  | "m. č. 204" (10,151-1*0,7-(1,0+2,0))*0,15+(1,0+2,0)*2,0 |  | 6.968 | [12 empty] | VV | 2 | 2 | True | 0 | ROZPOCET
| VV |  | "m. č. 205" (2*0,986+2*1,45-1*0,7)*0,15 |  | 0.626 | [12 empty] | VV | 2 | 2 | True | 0 | ROZPOCET
| VV |  | "m. č. 210" (2*1,0+2*1,55-1*0,7)*0,15 |  | 0.66 | [12 empty] | VV | 2 | 2 | True | 0 | ROZPOCET
| VV |  | "m. č. 211" (7,99-1*0,7-(1,8+1,0+0,8))*0,15+(1,8+1,0+0,8)*2,0 |  | 7.754 | [12 empty] | VV | 2 | 2 | True | 0 | ROZPOCET
| VV |  | "m. č. 213" (9,076-1*0,7-(1,75+2*1,0))*0,15+(1,75+2*1,0)*2,0 |  | 8.194 | [12 empty] | VV | 2 | 2 | True | 0 | ROZPOCET
| VV |  | "m. č. 214" (1,75+1,7+2*1,025-1*0,7)*0,15 |  | 0.72 | [12 empty] | VV | 2 | 2 | True | 0 | ROZPOCET
| VV |  | "m. č. 217" (8,004-1*0,7-(1,901+0,8+1,0))*0,15+(1,901+0,8+1,0)*2,0 |  | 7.942 | [12 empty] | VV | 2 | 2 | True | 0 | ROZPOCET
| VV |  | "m. č. 221" (2*1,623+2*1,106-1*0,7)*0,15 |  | 0.714 | [12 empty] | VV | 2 | 2 | True | 0 | ROZPOCET
| VV |  | -- | [14 empty] | VV | 2 | 1 | True | 0 | ROZPOCET
| VV |  | 3. np | [14 empty] | VV | 2 | 1 | True | 0 | ROZPOCET
| VV |  | "m. č. 303" (8,981-1*0,7-(1,6+0,8+1,0))*0,15+(1,6+0,8+1,0)*2,0 |  | 7.532 | [12 empty] | VV | 2 | 2 | True | 0 | ROZPOCET
| VV |  | "m. č. 308" (8,878-1*0,7-(1,6+0,8+1,0))*0,15+(1,6+0,8+1,0)*2,0 |  | 7.517 | [12 empty] | VV | 2 | 2 | True | 0 | ROZPOCET
| VV |  | "m. č. 317" (10,412-1*0,7-1,2)*0,15+1,2*2,0 |  | 3.677 | [12 empty] | VV | 2 | 2 | True | 0 | ROZPOCET
| VV |  | "m. č. 319, 320" (5,75-2*0,7)*0,15+(1,1+2*1,2+1,5-1*0,7+0,15+0,25)*0,15 |  | 1.358 | [12 empty] | VV | 2 | 2 | True | 0 | ROZPOCET
| VV |  | "m. č. 321" (1,4+1,36+2*1,9-1*0,7)*0,15 |  | 0.879 | [12 empty] | VV | 2 | 2 | True | 0 | ROZPOCET
| VV |  | Součet |  | 54.541 | [12 empty] | VV | 2 | 4 | True | 1 | ROZPOCET
284 | K | 711141559 | Provedení izolace proti zemní vlhkosti pásy přitavením NAIP na ploše vodorovné V | m2 | 11.51 |  | 0 | CS ÚRS 2025 02 |  | základní |  | 0 | 0.0004 | 0.004604 | 0 | 0 | 16 | K | 2 |  |  |  | ROZPOCET | 0 | 0 | 0 | 0 | 0 | 1 | 0 | 16 | -404812018
| VV |  | "na základ. desku pod nový přístavek schodiště na Z straně + přetažení pod novou podlahu" 2,5*2,3 |  | 5.75 | [12 empty] | VV | 2 | 2 | True | 0 | ROZPOCET
| VV |  | -- | [14 empty] | VV | 2 | 1 | True | 0 | ROZPOCET
| VV |  | "rev. šachta kanalizace" 1,4*1,2+(2,4*2,2-(1,2*1,0)) |  | 5.76 | [12 empty] | VV | 2 | 2 | True | 0 | ROZPOCET
| VV |  | Součet |  | 11.51 | [12 empty] | VV | 2 | 4 | True | 1 | ROZPOCET
285 | K | 711142559 | Provedení izolace proti zemní vlhkosti pásy přitavením svislé NAIP | m2 | 19.904 |  | 0 | CS ÚRS 2025 02 |  | základní |  | 0 | 0.0004 | 0.0079616 | 0 | 0 | 16 | K | 2 |  |  |  | ROZPOCET | 0 | 0 | 0 | 0 | 0 | 1 | 0 | 16 | -122505823
| VV |  | "plocha stáv. objektu pod úrovní terénu " (11,103-2,5)*1,0 |  | 8.603 | [12 empty] | VV | 2 | 2 | True | 0 | ROZPOCET
| VV |  | "nový přístavek schodiště na Z straně" ((2,5+2*1,5)*1,35)-(1,75*0,35) |  | 6.813 | [12 empty] | VV | 2 | 2 | True | 0 | ROZPOCET
| VV |  | -- | [14 empty] | VV | 2 | 1 | True | 0 | ROZPOCET
| VV |  | "rev. šachta kanalizace" (2*1,2+2*1,0)*(0,87+0,15) |  | 4.488 | [12 empty] | VV | 2 | 2 | True | 0 | ROZPOCET
| VV |  | Součet |  | 19.904 | [12 empty] | VV | 2 | 4 | True | 1 | ROZPOCET
286 | M | 62853004 | pás asfaltový natavitelný modifikovaný SBS s vložkou ze skleněné tkaniny a spalitelnou PE fólií nebo jemnozrnným minerálním posypem na horním povrchu tl 4,0mm | m2 | 38.814 |  | 0 | CS ÚRS 2025 02 |  | základní |  | 0 | 0.0054 | 0.2096 | 0 | 0 | 32 | M | 2 |  |  |  | ROZPOCET | 0 | 0 | 0 | 0 | 0 | 1 | 0 | 16 | 1756683434
| VV |  | "vodorovná - na základ. desku pod nový přístavek schodiště na Z straně + přetažení pod novou podlahu" (2,5*2,3)*1,15 |  | 6.613 | [12 empty] | VV | 2 | 2 | True | 0 | ROZPOCET
| VV |  | "plocha stáv. objektu pod úrovní terénu " ((11,103-2,5)*1,1)*1,2 |  | 11.356 | [12 empty] | VV | 2 | 2 | True | 0 | ROZPOCET
| VV |  | "nový přístavek schodiště na Z straně" (((2,5+2*1,5)*1,45)-(1,75*0,35))*1,2 |  | 8.835 | [12 empty] | VV | 2 | 2 | True | 0 | ROZPOCET
| VV |  | ------ | [14 empty] | VV | 2 | 1 | True | 0 | ROZPOCET
| VV |  | "rev. šachta kanalizace" (1,4*1,2+(2,4*2,2-(1,2*1,0)))*1,15+((2*1,2+2*1,0)*(0,87+0,15))*1,2 |  | 12.01 | [12 empty] | VV | 2 | 2 | True | 0 | ROZPOCET
| VV |  | Součet |  | 38.814 | [12 empty] | VV | 2 | 4 | True | 1 | ROZPOCET
287 | K | 711161274 | Provedení izolace proti zemní vlhkosti nopovou fólií na ploše svislé S výška nopu do 20 mm | m2 | 15.956 |  | 0 | CS ÚRS 2025 02 |  | základní |  | 0 | 5e-05 | 0.0007978 | 0 | 0 | 16 | K | 2 |  |  |  | ROZPOCET | 0 | 0 | 0 | 0 | 0 | 1 | 0 | 16 | -1589501303
| VV |  | "plocha stáv. objektu pod úrovní terénu " (11,103-2,5)*1,15 |  | 9.893 | [12 empty] | VV | 2 | 2 | True | 0 | ROZPOCET
| VV |  | "nový přístavek schodiště na Z straně" ((2,5-1,75+2*1,5)*1,15)+(1,75*1,0) |  | 6.063 | [12 empty] | VV | 2 | 2 | True | 0 | ROZPOCET
| VV |  | Součet |  | 15.956 | [12 empty] | VV | 2 | 4 | True | 1 | ROZPOCET
288 | M | 28323006 | fólie profilovaná (nopová) drenážní HDPE s nakašírovanou filtrační textilií s výškou nopů 8mm | m2 | 16.754 |  | 0 | CS ÚRS 2025 02 |  | základní |  | 0 | 0.0005 | 0.008377 | 0 | 0 | 32 | M | 2 |  |  |  | ROZPOCET | 0 | 0 | 0 | 0 | 0 | 1 | 0 | 16 | 233699619
| VV |  | 15,956*1,05 'Přepočtené koeficientem množství |  | 16.754 | [12 empty] | VV | 2 | 2 | False | 1 | ROZPOCET
289 | K | 711161383 | Izolace proti zemní vlhkosti a beztlakové vodě nopovými fóliemi ostatní ukončení izolace lištou | m | 12.353 |  | 0 | CS ÚRS 2025 02 |  | základní |  | 0 | 0.00016 | 0.0019765 | 0 | 0 | 16 | K | 2 |  |  |  | ROZPOCET | 0 | 0 | 0 | 0 | 0 | 1 | 0 | 16 | 1829050519
| VV |  | "Z strana" 11,103-1,75+2*1,5 |  | 12.353 | [12 empty] | VV | 2 | 2 | True | 1 | ROZPOCET
290 | K | 711199101 | Provedení izolace proti zemní vlhkosti hydroizolační stěrkou doplňků vodotěsné těsnící pásky pro dilatační a styčné spáry | m | 120.382 |  | 0 | CS ÚRS 2025 02 |  | základní |  | 0 | 0 | 0 | 0 | 0 | 16 | K | 2 |  |  |  | ROZPOCET | 0 | 0 | 0 | 0 | 0 | 1 | 0 | 16 | 251290719
| VV |  | 2. np | [14 empty] | VV | 2 | 1 | True | 0 | ROZPOCET
| VV |  | "m. č. 204" (10,151-1*0,7)+3*0,15+1*2,0 |  | 11.901 | [12 empty] | VV | 2 | 2 | True | 0 | ROZPOCET
| VV |  | "m. č. 205" (2*0,986+2*1,45-1*0,7)+4*0,15 |  | 4.772 | [12 empty] | VV | 2 | 2 | True | 0 | ROZPOCET
| VV |  | "m. č. 210" (2*1,0+2*1,55-1*0,7)+4*0,15 |  | 5 | [12 empty] | VV | 2 | 2 | True | 0 | ROZPOCET
| VV |  | "m. č. 211" (7,99-1*0,7)+2*0,15+2*2,0 |  | 11.59 | [12 empty] | VV | 2 | 2 | True | 0 | ROZPOCET
| VV |  | "m. č. 213" (9,076-1*0,7)+2*0,15+2*2,0 |  | 12.676 | [12 empty] | VV | 2 | 2 | True | 0 | ROZPOCET
| VV |  | "m. č. 214" (1,75+1,7+2*1,025-1*0,7)+4*0,15 |  | 5.4 | [12 empty] | VV | 2 | 2 | True | 0 | ROZPOCET
| VV |  | "m. č. 217" (8,004-1*0,7)+2*0,15+2*2,0 |  | 11.604 | [12 empty] | VV | 2 | 2 | True | 0 | ROZPOCET
| VV |  | "m. č. 221" (2*1,623+2*1,106-1*0,7)+4*0,15 |  | 5.358 | [12 empty] | VV | 2 | 2 | True | 0 | ROZPOCET
| VV |  | -- | [14 empty] | VV | 2 | 1 | True | 0 | ROZPOCET
| VV |  | 3. np | [14 empty] | VV | 2 | 1 | True | 0 | ROZPOCET
| VV |  | "m. č. 303" (8,981-1*0,7)+4*0,15+2*2,0 |  | 12.881 | [12 empty] | VV | 2 | 2 | True | 0 | ROZPOCET
| VV |  | "m. č. 308" (8,878-1*0,7)+4*0,15+2*2,0 |  | 12.778 | [12 empty] | VV | 2 | 2 | True | 0 | ROZPOCET
| VV |  | "m. č. 317" (10,412-1*0,7-1,2)+4*0,15 |  | 9.112 | [12 empty] | VV | 2 | 2 | True | 0 | ROZPOCET
| VV |  | "m. č. 319, 320" (5,75-2*0,7)+4*0,15+(1,1+2*1,2+1,5-1*0,7+0,15+0,25)+6*0,15 |  | 10.55 | [12 empty] | VV | 2 | 2 | True | 0 | ROZPOCET
| VV |  | "m. č. 321" (1,4+1,36+2*1,9-1*0,7)+6*0,15 |  | 6.76 | [12 empty] | VV | 2 | 2 | True | 0 | ROZPOCET
| VV |  | Součet |  | 120.382 | [12 empty] | VV | 2 | 4 | True | 1 | ROZPOCET
291 | M | 28355022 | páska pružná těsnící hydroizolační š do 125mm | m | 126.401 |  | 0 | CS ÚRS 2025 02 |  | základní |  | 0 | 0.00091 | 0.11502 | 0 | 0 | 32 | M | 2 |  |  |  | ROZPOCET | 0 | 0 | 0 | 0 | 0 | 1 | 0 | 16 | 145687760
| VV |  | 120,382*1,05 'Přepočtené koeficientem množství |  | 126.401 | [12 empty] | VV | 2 | 2 | False | 1 | ROZPOCET
292 | K | 711211137 | Izolace provětrávaná dutinová proti zemní vlhkosti a plynu radonu z plastových segmentů typu IGLU ztraceného bednění zalitých betonem po výšku segmentu bez betonové desky a armovací sítě výšky segmentů přes 170 do 200 mm | m2 | 128.248 |  | 0 | CS ÚRS 2025 02 |  | základní |  | 0 | 0.0838 | 10.7472 | 0 | 0 | 16 | K | 2 |  |  |  | ROZPOCET | 0 | 0 | 0 | 0 | 0 | 1 | 0 | 16 | 797043452
| VV |  | nové skladby podlah - 1. np (celé plochy) | [14 empty] | VV | 2 | 1 | True | 0 | ROZPOCET
| VV |  | "m. č. 101, část 102 - skl. P1" ((2,65+3,46)/2)*((8,72+8,24)/2)+(2,22*0,9) |  | 27.904 | [12 empty] | VV | 2 | 2 | True | 0 | ROZPOCET
| VV |  | "m. č. 103 - skl. P3" 38,36 |  | 38.36 | [12 empty] | VV | 2 | 2 | True | 0 | ROZPOCET
| VV |  | "m. č. 104 - skl. P6" 47,77 |  | 47.77 | [12 empty] | VV | 2 | 2 | True | 0 | ROZPOCET
| VV |  | "m. č. 105 - skl. P7, P8" 21,95 |  | 21.95 | [12 empty] | VV | 2 | 2 | True | 0 | ROZPOCET
| VV |  | ------ | [14 empty] | VV | 2 | 1 | True | 0 | ROZPOCET
| VV |  | odpočet - část m. č. 103, 104, 105 z vyšších provětrávacích prvků - dle výkresu 1. np - větrané podlahy | [14 empty] | VV | 2 | 1 | True | 0 | ROZPOCET
| VV |  | -(3,059+4,677) |  | -7.736 | [12 empty] | VV | 2 | 2 | True | 0 | ROZPOCET
| VV |  | Součet |  | 128.248 | [12 empty] | VV | 2 | 4 | True | 1 | ROZPOCET
293 | K | 711211138 | Izolace provětrávaná dutinová proti zemní vlhkosti a plynu radonu z plastových segmentů typu IGLU ztraceného bednění zalitých betonem po výšku segmentu bez betonové desky a armovací sítě výšky segmentů přes 200 do 270 mm | m2 | 3.059 |  | 0 | CS ÚRS 2025 02 |  | základní |  | 0 | 0.09528 | 0.29146 | 0 | 0 | 16 | K | 2 |  |  |  | ROZPOCET | 0 | 0 | 0 | 0 | 0 | 1 | 0 | 16 | -967928905
| VV |  | "část m. č. 103, 105 - dle výkresu 1. np - větrané podlahy" 2,973*1,029 |  | 3.059 | [12 empty] | VV | 2 | 2 | True | 1 | ROZPOCET
294 | K | 711211139 | Izolace provětrávaná dutinová proti zemní vlhkosti a plynu radonu z plastových segmentů typu IGLU ztraceného bednění zalitých betonem po výšku segmentu bez betonové desky a armovací sítě výšky segmentů přes 270 do 300 mm | m2 | 4.677 |  | 0 | CS ÚRS 2025 02 |  | základní |  | 0 | 0.12529 | 0.58598 | 0 | 0 | 16 | K | 2 |  |  |  | ROZPOCET | 0 | 0 | 0 | 0 | 0 | 1 | 0 | 16 | 2131611766
| VV |  | "část m. č. 103, 104 - dle výkresu 1. np - větrané podlahy" 2,751*1,7 |  | 4.677 | [12 empty] | VV | 2 | 2 | True | 1 | ROZPOCET
295 | K | 998711122 | Přesun hmot pro izolace proti vodě, vlhkosti a plynům stanovený z hmotnosti přesunovaného materiálu vodorovná dopravní vzdálenost do 50 m ruční (bez užití mechanizace) v objektech výšky přes 6 do 12 m | t | 12.336 |  | 0 | CS ÚRS 2025 02 |  | základní |  | 0 | 0 | 0 | 0 | 0 | 16 | K | 2 |  |  |  | ROZPOCET | 0 | 0 | 0 | 0 | 0 | 1 | 0 | 16 | 1039828477
| D | 712 | Povlakové krytiny |  |  |  | 0 |  |  |  |  | 0 |  | 0.2339 |  | 0 | 2 | D | 1 |  |  |  | ROZPOCET | [6 empty] | 0
296 | K | 712331111 | Provedení povlakové krytiny střech plochých do 10° pásy na sucho podkladní samolepící asfaltový pás | m2 | 5.4 |  | 0 | CS ÚRS 2025 02 |  | základní |  | 0 | 0 | 0 | 0 | 0 | 16 | K | 2 |  |  |  | ROZPOCET | 0 | 0 | 0 | 0 | 0 | 1 | 0 | 16 | -583243308
| VV |  | "nový přístavek schodiště na Z straně" 2,7*2,0 |  | 5.4 | [12 empty] | VV | 2 | 2 | True | 1 | ROZPOCET
297 | M | 62855000 | pás asfaltový samolepicí modifikovaný SBS s vložkou z polyesterové rohože se spalitelnou fólií nebo jemnozrnným minerálním posypem nebo textilií na horním povrchu tl 1,8mm | m2 | 6.294 |  | 0 | CS ÚRS 2025 02 |  | základní |  | 0 | 0.002 | 0.012588 | 0 | 0 | 32 | M | 2 |  |  |  | ROZPOCET | 0 | 0 | 0 | 0 | 0 | 1 | 0 | 16 | -468040262
| VV |  | 5,4*1,1655 'Přepočtené koeficientem množství |  | 6.294 | [12 empty] | VV | 2 | 2 | False | 1 | ROZPOCET
298 | K | 712361705 | Provedení povlakové krytiny střech plochých do 10° fólií lepená se svařovanými spoji | m2 | 40.25 |  | 0 | CS ÚRS 2025 02 |  | základní |  | 0 | 3e-05 | 0.0012075 | 0 | 0 | 16 | K | 2 |  |  |  | ROZPOCET | 0 | 0 | 0 | 0 | 0 | 1 | 0 | 16 | 1667264762
| VV |  | "mezistřešní žlab" 23,0*1,75 |  | 40.25 | [12 empty] | VV | 2 | 2 | True | 1 | ROZPOCET
299 | M | 28342411 | fólie hydroizolační střešní mPVC s nakašírovaným PES rounem určená k lepení tl 1,5mm | m2 | 46.911 |  | 0 | CS ÚRS 2025 02 |  | základní |  | 0 | 0.0021 | 0.098513 | 0 | 0 | 32 | M | 2 |  |  |  | ROZPOCET | 0 | 0 | 0 | 0 | 0 | 1 | 0 | 16 | 1159888493
| VV |  | 40,25*1,1655 'Přepočtené koeficientem množství |  | 46.911 | [12 empty] | VV | 2 | 2 | False | 1 | ROZPOCET
300 | K | 712363352 | Povlakové krytiny střech plochých do 10° z tvarovaných poplastovaných lišt pro mPVC vnitřní koutová lišta rš 100 mm | m | 46 |  | 0 | CS ÚRS 2025 02 |  | základní |  | 0 | 0.00115 | 0.0529 | 0 | 0 | 16 | K | 2 |  |  |  | ROZPOCET | 0 | 0 | 0 | 0 | 0 | 1 | 0 | 16 | 1031219970
| VV |  | "mezistřešní žlab - dle výpisu prvků 26/K" 2*23,0 |  | 46 | [12 empty] | VV | 2 | 2 | True | 1 | ROZPOCET
301 | K | 712363353 | Povlakové krytiny střech plochých do 10° z tvarovaných poplastovaných lišt pro mPVC vnější koutová lišta rš 100 mm | m | 46 |  | 0 | CS ÚRS 2025 02 |  | základní |  | 0 | 0.00063 | 0.02898 | 0 | 0 | 16 | K | 2 |  |  |  | ROZPOCET | 0 | 0 | 0 | 0 | 0 | 1 | 0 | 16 | 1671187001
| VV |  | "mezistřešní žlab - dle výpisu prvků 26/K" 2*23,0 |  | 46 | [12 empty] | VV | 2 | 2 | True | 1 | ROZPOCET
302 | K | 712363366 | Povlakové krytiny střech plochých do 10° z tvarovaných poplastovaných lišt pro mPVC rovná lišta rš 100 mm | m | 46 |  | 0 | CS ÚRS 2025 02 |  | základní |  | 0 | 0.00056 | 0.02576 | 0 | 0 | 16 | K | 2 |  |  |  | ROZPOCET | 0 | 0 | 0 | 0 | 0 | 1 | 0 | 16 | 2019310088
| VV |  | "mezistřešní žlab - dle výpisu prvků 27/K" 2*23,0 |  | 46 | [12 empty] | VV | 2 | 2 | True | 1 | ROZPOCET
303 | K | 712363385 | Povlakové krytiny střech plochých do 10° z tvarovaných poplastovaných lišt Příplatek k ceně -3384 za zvýšenou pracnost při vytvoření ohybu atypické výroby profilu | m | 46 |  | 0 | CS ÚRS 2025 02 |  | základní |  | 0 | 0 | 0 | 0 | 0 | 16 | K | 2 |  |  |  | ROZPOCET | 0 | 0 | 0 | 0 | 0 | 1 | 0 | 16 | -1102653932
| VV |  | "mezistřešní žlab (úprava úhlu vnější lišty na hranách žlabu) - dle výpisu prvků 26/K" 2*23,0 |  | 46 | [12 empty] | VV | 2 | 2 | True | 1 | ROZPOCET
304 | K | 712491171 | Provedení povlakové krytiny střech šikmých přes 10° do 30°- ostatní práce provedení vrstvy textilní podkladní | m2 | 40.25 |  | 0 | CS ÚRS 2025 02 |  | základní |  | 0 | 0 | 0 | 0 | 0 | 16 | K | 2 |  |  |  | ROZPOCET | 0 | 0 | 0 | 0 | 0 | 1 | 0 | 16 | -714229505
| VV |  | "mezistřešní žlab" 23,0*1,75 |  | 40.25 | [12 empty] | VV | 2 | 2 | True | 1 | ROZPOCET
305 | M | 69311081 | geotextilie netkaná separační, ochranná, filtrační, drenážní PES 300g/m2 | m2 | 46.489 |  | 0 | CS ÚRS 2025 02 |  | základní |  | 0 | 0.0003 | 0.013947 | 0 | 0 | 32 | M | 2 |  |  |  | ROZPOCET | 0 | 0 | 0 | 0 | 0 | 1 | 0 | 16 | 1455159703
| VV |  | 40,25*1,155 'Přepočtené koeficientem množství |  | 46.489 | [12 empty] | VV | 2 | 2 | False | 1 | ROZPOCET
306 | K | X.71201.05 | Ukotvení topného kabelu k fólii na dno mezistřešního žlabu | m | 22 |  | 0 |  |  | základní |  | 0 | 0 | 0 | 0 | 0 | 16 | K | 2 |  |  |  | ROZPOCET | 0 | 0 | 0 | 0 | 0 | 1 | 0 | 16 | -1817663423
307 | K | 998712122 | Přesun hmot pro povlakové krytiny stanovený z hmotnosti přesunovaného materiálu vodorovná dopravní vzdálenost do 50 m ruční (bez užití mechanizace) v objektech výšky přes 6 do 12 m | t | 0.234 |  | 0 | CS ÚRS 2025 02 |  | základní |  | 0 | 0 | 0 | 0 | 0 | 16 | K | 2 |  |  |  | ROZPOCET | 0 | 0 | 0 | 0 | 0 | 1 | 0 | 16 | -881885568
| D | 713 | Izolace tepelné |  |  |  | 0 |  |  |  |  | 0 |  | 5.1943 |  | 0 | 2 | D | 1 |  |  |  | ROZPOCET | [6 empty] | 0
308 | K | 713111111 | Montáž tepelné izolace stropů rohožemi, pásy, dílci, deskami, bloky (izolační materiál ve specifikaci) vrchem bez překrytí lepenkou kladenými volně | m2 | 200.98 |  | 0 | CS ÚRS 2025 02 |  | základní |  | 0 | 0 | 0 | 0 | 0 | 16 | K | 2 |  |  |  | ROZPOCET | 0 | 0 | 0 | 0 | 0 | 1 | 0 | 16 | -1266181952
| VV |  | izolace min. vatou tl. 60 mm nad podhled 2. np | [14 empty] | VV | 2 | 1 | True | 0 | ROZPOCET
| VV |  | "3. np - původní m. č. 301" 66,88 |  | 66.88 | [12 empty] | VV | 2 | 2 | True | 0 | ROZPOCET
| VV |  | "3. np - část původní m. č. 304" 150,1-16,0 |  | 134.1 | [12 empty] | VV | 2 | 2 | True | 0 | ROZPOCET
| VV |  | Součet |  | 200.98 | [12 empty] | VV | 2 | 4 | True | 1 | ROZPOCET
309 | M | 63152131 | pás tepelně izolační univerzální λ=0,034-0,035 tl 60mm | m2 | 211.029 |  | 0 | CS ÚRS 2025 02 |  | základní |  | 0 | 0.00168 | 0.35453 | 0 | 0 | 32 | M | 2 |  |  |  | ROZPOCET | 0 | 0 | 0 | 0 | 0 | 1 | 0 | 16 | -774953054
| VV |  | 200,98*1,05 'Přepočtené koeficientem množství |  | 211.029 | [12 empty] | VV | 2 | 2 | False | 1 | ROZPOCET
310 | K | 713111121 | Montáž tepelné izolace stropů rohožemi, pásy, dílci, deskami, bloky (izolační materiál ve specifikaci) rovných spodem s uchycením (drátem, páskou apod.) | m2 | 358.255 |  | 0 | CS ÚRS 2025 02 |  | základní |  | 0 | 0.0003 | 0.10748 | 0 | 0 | 16 | K | 2 |  |  |  | ROZPOCET | 0 | 0 | 0 | 0 | 0 | 1 | 0 | 16 | -1557340035
| VV |  | podhledy střechy (mezi krovy, mezi kleštiny) | [14 empty] | VV | 2 | 1 | True | 0 | ROZPOCET
| VV |  | "šikmé - MV tl. 140 mm dle skl. ST2" (21,3+21,8+4,0+4,1)*3,5+10,04+12,6 |  | 201.84 | [12 empty] | VV | 2 | 2 | True | 0 | ROZPOCET
| VV |  | "vodorovné - MV tl. 160 mm dle skl. ST1" (21,4+22,0+8,7+8,2)*2,5 |  | 150.75 | [12 empty] | VV | 2 | 2 | True | 0 | ROZPOCET
| VV |  | "Z strana u okapu - svislá část - MV tl. 140" 10,3*0,55 |  | 5.665 | [12 empty] | VV | 2 | 2 | True | 0 | ROZPOCET
| VV |  | Součet |  | 358.255 | [12 empty] | VV | 2 | 4 | True | 1 | ROZPOCET
311 | K | 713131141 | Montáž tepelné izolace stěn rohožemi, pásy, deskami, dílci, bloky (izolační materiál ve specifikaci) lepením celoplošně bez mechanického kotvení | m2 | 17.019 |  | 0 | CS ÚRS 2025 02 |  | základní |  | 0 | 0.006 | 0.10211 | 0 | 0 | 16 | K | 2 |  |  |  | ROZPOCET | 0 | 0 | 0 | 0 | 0 | 1 | 0 | 16 | -1058491562
| VV |  | "plocha stáv. objektu pod úrovní terénu " (11,103-2,5)*1,0 |  | 8.603 | [12 empty] | VV | 2 | 2 | True | 0 | ROZPOCET
| VV |  | "nový přístavek schodiště na Z straně" ((2,58+2*1,5)*1,35)-(1,75*0,35) |  | 6.921 | [12 empty] | VV | 2 | 2 | True | 0 | ROZPOCET
| VV |  | ------ | [14 empty] | VV | 2 | 1 | True | 0 | ROZPOCET
| VV |  | "dutý prostor (trojúhelníkové plochy - MV tl. 140 mm) kolem mezistřešního žlabu - dle výkresu 4. np" 2*((1,3*1,15)/2) |  | 1.495 | [12 empty] | VV | 2 | 2 | True | 0 | ROZPOCET
| VV |  | Součet |  | 17.019 | [12 empty] | VV | 2 | 4 | True | 1 | ROZPOCET
312 | K | 713131151 | Montáž tepelné izolace stěn rohožemi, pásy, deskami, dílci, bloky (izolační materiál ve specifikaci) vložením jednovrstvě | m2 | 44.58 |  | 0 | CS ÚRS 2025 02 |  | základní |  | 0 | 0 | 0 | 0 | 0 | 16 | K | 2 |  |  |  | ROZPOCET | 0 | 0 | 0 | 0 | 0 | 1 | 0 | 16 | -772011067
| VV |  | předstěny v 3. (4.) np kolem mezistřešního žlabu - MV 140 mm mezi dř. trámky | [14 empty] | VV | 2 | 1 | True | 0 | ROZPOCET
| VV |  | (2*3,5+2,5)*1,25+2,5*1,55+(2*9,0+0,6)*1,55 |  | 44.58 | [12 empty] | VV | 2 | 2 | True | 1 | ROZPOCET
313 | M | 63152135 | pás tepelně izolační univerzální λ=0,034-0,035 tl 140mm | m2 | 266.259 |  | 0 | CS ÚRS 2025 02 |  | základní |  | 0 | 0.0042 | 1.1183 | 0 | 0 | 32 | M | 2 |  |  |  | ROZPOCET | 0 | 0 | 0 | 0 | 0 | 1 | 0 | 16 | 182794813
| VV |  | podhledy střechy | [14 empty] | VV | 2 | 1 | True | 0 | ROZPOCET
| VV |  | "šikmé (mezi krovy) - dle skl. ST2" (21,3+21,8+4,0+4,1)*3,5+10,04+12,6 |  | 201.84 | [12 empty] | VV | 2 | 2 | True | 0 | ROZPOCET
| VV |  | "Z strana u okapu - svislá část" 10,3*0,55 |  | 5.665 | [12 empty] | VV | 2 | 2 | True | 0 | ROZPOCET
| VV |  | -- | [14 empty] | VV | 2 | 1 | True | 0 | ROZPOCET
| VV |  | předstěny v 3. (4.) np kolem mezistřešního žlabu | [14 empty] | VV | 2 | 1 | True | 0 | ROZPOCET
| VV |  | (2*3,5+2,5)*1,25+2,5*1,55+(2*9,0+0,6)*1,55 |  | 44.58 | [12 empty] | VV | 2 | 2 | True | 0 | ROZPOCET
| VV |  | "dutý prostor (trojúhelníkové plochy - MV tl. 140 mm) kolem mezistřešního žlabu - dle výkresu 4. np" 2*((1,3*1,15)/2) |  | 1.495 | [12 empty] | VV | 2 | 2 | True | 0 | ROZPOCET
| VV |  | Součet |  | 253.58 | [12 empty] | VV | 2 | 4 | True | 1 | ROZPOCET
| VV |  | 253,58*1,05 'Přepočtené koeficientem množství |  | 266.259 | [12 empty] | VV | 2 | 2 | False | 1 | ROZPOCET
314 | M | 63152136 | pás tepelně izolační univerzální λ=0,034-0,035 tl 160mm | m2 | 158.288 |  | 0 | CS ÚRS 2025 02 |  | základní |  | 0 | 0.0048 | 0.75978 | 0 | 0 | 32 | M | 2 |  |  |  | ROZPOCET | 0 | 0 | 0 | 0 | 0 | 1 | 0 | 16 | 767264377
| VV |  | podhledy střechy | [14 empty] | VV | 2 | 1 | True | 0 | ROZPOCET
| VV |  | "vodorovné (mezi kleštiny) - dle skl. ST1" (21,4+22,0+8,7+8,2)*2,5 |  | 150.75 | [12 empty] | VV | 2 | 2 | True | 1 | ROZPOCET
| VV |  | 150,75*1,05 'Přepočtené koeficientem množství |  | 158.288 | [12 empty] | VV | 2 | 2 | False | 1 | ROZPOCET
315 | K | 713121121 | Montáž tepelné izolace podlah rohožemi, pásy, deskami, dílci, bloky (izolační materiál ve specifikaci) kladenými volně dvouvrstvá | m2 | 285.16 |  | 0 | CS ÚRS 2025 02 |  | základní |  | 0 | 0 | 0 | 0 | 0 | 16 | K | 2 |  |  |  | ROZPOCET | 0 | 0 | 0 | 0 | 0 | 1 | 0 | 16 | 679227080
| VV |  | 2 x 40 mm perimetr. polystyren | [14 empty] | VV | 2 | 1 | True | 0 | ROZPOCET
| VV |  | "nové podlahy 2. np" 238,43-23,71+5,2 |  | 219.92 | [12 empty] | VV | 2 | 2 | True | 0 | ROZPOCET
| VV |  | ------ | [14 empty] | VV | 2 | 1 | True | 0 | ROZPOCET
| VV |  | "nové skladby podlah - 3. np - plocha původní m. č. 302 + část m. č. 304 - skl. P21, P22" 38,67-((2,5+2,5)*0,2)-((1,7+3,4)*0,2)+16,0 |  | 52.65 | [12 empty] | VV | 2 | 2 | True | 0 | ROZPOCET
| VV |  | ------ | [14 empty] | VV | 2 | 1 | True | 0 | ROZPOCET
| VV |  | 2 x 120 mm MV - skl. ST3 | [14 empty] | VV | 2 | 1 | True | 0 | ROZPOCET
| VV |  | "3. (4.) np - podlaha v dutém prostoru pod mezistřešním žlabem" (3,35*2,2)+(8,7*0,6) |  | 12.59 | [12 empty] | VV | 2 | 2 | True | 0 | ROZPOCET
| VV |  | Součet |  | 285.16 | [12 empty] | VV | 2 | 4 | True | 1 | ROZPOCET
316 | M | 63152134 | pás tepelně izolační univerzální λ=0,034-0,035 tl 120mm | m2 | 26.439 |  | 0 | CS ÚRS 2025 02 |  | základní |  | 0 | 0.0036 | 0.09518 | 0 | 0 | 32 | M | 2 |  |  |  | ROZPOCET | 0 | 0 | 0 | 0 | 0 | 1 | 0 | 16 | -1602960766
| VV |  | 2 x 120 mm MV - skl. ST3 | [14 empty] | VV | 2 | 1 | True | 0 | ROZPOCET
| VV |  | "3. (4.) np - podlaha v dutém prostoru pod mezistřešním žlabem" ((3,35*2,2)+(8,7*0,6))*2 |  | 25.18 | [12 empty] | VV | 2 | 2 | True | 1 | ROZPOCET
| VV |  | 25,18*1,05 'Přepočtené koeficientem množství |  | 26.439 | [12 empty] | VV | 2 | 2 | False | 1 | ROZPOCET
317 | M | 28376351 | deska perimetrická pro zateplení spodních staveb 200kPa λ=0,034 tl 40mm | m2 | 588.697 |  | 0 | CS ÚRS 2025 02 |  | základní |  | 0 | 0.0014 | 0.82418 | 0 | 0 | 32 | M | 2 |  |  |  | ROZPOCET | 0 | 0 | 0 | 0 | 0 | 1 | 0 | 16 | -816676159
| VV |  | "plocha stáv. objektu pod úrovní terénu " (11,103-2,5)*1,0 |  | 8.603 | [12 empty] | VV | 2 | 2 | True | 0 | ROZPOCET
| VV |  | "nový přístavek schodiště na Z straně" ((2,58+2*1,5)*1,35)-(1,75*0,35) |  | 6.921 | [12 empty] | VV | 2 | 2 | True | 0 | ROZPOCET
| VV |  | ------ | [14 empty] | VV | 2 | 1 | True | 0 | ROZPOCET
| VV |  | "podlahy 2. np" (238,43-23,71+5,2)*2 |  | 439.84 | [12 empty] | VV | 2 | 2 | True | 0 | ROZPOCET
| VV |  | ------ | [14 empty] | VV | 2 | 1 | True | 0 | ROZPOCET
| VV |  | "nové skladby podlah - 3. np - plocha původní m. č. 302 + část m. č. 304" (38,67-((2,5+2,5)*0,2)-((1,7+3,4)*0,2)+16,0)*2 |  | 105.3 | [12 empty] | VV | 2 | 2 | True | 0 | ROZPOCET
| VV |  | Součet |  | 560.664 | [12 empty] | VV | 2 | 4 | True | 1 | ROZPOCET
| VV |  | 560,664*1,05 'Přepočtené koeficientem množství |  | 588.697 | [12 empty] | VV | 2 | 2 | False | 1 | ROZPOCET
318 | K | 713111122 | Montáž tepelné izolace stropů rohožemi, pásy, dílci, deskami, bloky (izolační materiál ve specifikaci) rovných spodem s přibitím na dřevěnou konstrukci | m2 | 335.045 |  | 0 | CS ÚRS 2025 02 |  | základní |  | 0 | 0.00042 | 0.14072 | 0 | 0 | 16 | K | 2 |  |  |  | ROZPOCET | 0 | 0 | 0 | 0 | 0 | 1 | 0 | 16 | 2085476868
| VV |  | PIR desky tl. 80 mm - dle skl. ST1, ST2 | [14 empty] | VV | 2 | 1 | True | 0 | ROZPOCET
| VV |  | "šikmé - dle skl. ST2" (21,3+21,8+4,0+4,1)*3,4+10,04+12,6 |  | 196.72 | [12 empty] | VV | 2 | 2 | True | 0 | ROZPOCET
| VV |  | "vodorovné - dle skl. ST1" (21,4+22,0+8,7+8,2)*2,2 |  | 132.66 | [12 empty] | VV | 2 | 2 | True | 0 | ROZPOCET
| VV |  | "Z strana u okapu - svislá část" 10,3*0,55 |  | 5.665 | [12 empty] | VV | 2 | 2 | True | 0 | ROZPOCET
| VV |  | Součet |  | 335.045 | [12 empty] | VV | 2 | 4 | True | 1 | ROZPOCET
319 | K | 713131111 | Montáž tepelné izolace stěn rohožemi, pásy, deskami, dílci, bloky (izolační materiál ve specifikaci) přibitím na dřevěnou konstrukci | m2 | 46.62 |  | 0 | CS ÚRS 2025 02 |  | základní |  | 0 | 5e-05 | 0.002331 | 0 | 0 | 16 | K | 2 |  |  |  | ROZPOCET | 0 | 0 | 0 | 0 | 0 | 1 | 0 | 16 | 1550445977
| VV |  | předstěny v 3. (4.) np kolem mezistřešního žlabu - PIR desky tl. 80 mm | [14 empty] | VV | 2 | 1 | True | 0 | ROZPOCET
| VV |  | (2*3,5+2,6)*1,25+(2*2,5+0,3)*1,5+(2*9,0+1,05)*1,4 |  | 46.62 | [12 empty] | VV | 2 | 2 | True | 1 | ROZPOCET
320 | K | 713521.OK01 | Montáž tepelné izolace protipožárním obkladem deskami (desky ve specifikaci) sloupů včetně plechových pozinkovaných nárožníků jednovrstvá | m2 | 58.2 |  | 0 |  |  | základní |  | 0 | 0.00418 | 0.24328 | 0 | 0 | 16 | K | 2 |  |  |  | ROZPOCET | 0 | 0 | 0 | 0 | 0 | 1 | 0 | 16 | -1008616995
| VV |  | obklad OK a částečně vaznic deskami PIR tl. 80 mm | [14 empty] | VV | 2 | 1 | True | 0 | ROZPOCET
| VV |  | 24,0*(2*0,13+2*0,32)+(11,5*0,6) |  | 28.5 | [12 empty] | VV | 2 | 2 | True | 0 | ROZPOCET
| VV |  | (4,7+15,5+6,8+22,5)*0,6 |  | 29.7 | [12 empty] | VV | 2 | 2 | True | 0 | ROZPOCET
| VV |  | Součet |  | 58.2 | [12 empty] | VV | 2 | 4 | True | 1 | ROZPOCET
321 | M | 28376531 | deska izolační PIR s oboustrannou kompozitní fólií s hliníkovou vložkou pro šikmé střechy λ=0,022 tl 80mm | m2 | 467.969 |  | 0 | CS ÚRS 2025 02 |  | základní |  | 0 | 0.0024 | 1.1231 | 0 | 0 | 32 | M | 2 |  |  |  | ROZPOCET | 0 | 0 | 0 | 0 | 0 | 1 | 0 | 16 | 534861613
| VV |  | "šikmé - dle skl. ST2" (21,3+21,8+4,0+4,1)*3,4+10,04+12,6 |  | 196.72 | [12 empty] | VV | 2 | 2 | True | 0 | ROZPOCET
| VV |  | "vodorovné - dle skl. ST1" (21,4+22,0+8,7+8,2)*2,2 |  | 132.66 | [12 empty] | VV | 2 | 2 | True | 0 | ROZPOCET
| VV |  | "Z strana u okapu - svislá část" 10,3*0,55 |  | 5.665 | [12 empty] | VV | 2 | 2 | True | 0 | ROZPOCET
| VV |  | -- | [14 empty] | VV | 2 | 1 | True | 0 | ROZPOCET
| VV |  | předstěny v 3. (4.) np kolem mezistřešního žlabu - PIR desky tl. 80 mm | [14 empty] | VV | 2 | 1 | True | 0 | ROZPOCET
| VV |  | (2*3,5+2,6)*1,25+(2*2,5+0,3)*1,5+(2*9,0+1,05)*1,4 |  | 46.62 | [12 empty] | VV | 2 | 2 | True | 0 | ROZPOCET
| VV |  | -- | [14 empty] | VV | 2 | 1 | True | 0 | ROZPOCET
| VV |  | obklad OK střechy a částečně vaznic deskami PIR tl. 80 mm | [14 empty] | VV | 2 | 1 | True | 0 | ROZPOCET
| VV |  | (24,0*(2*0,13+2*0,32)+(11,5*0,6))*1,1 |  | 31.35 | [12 empty] | VV | 2 | 2 | True | 0 | ROZPOCET
| VV |  | ((4,7+15,5+6,8+22,5)*0,6)*1,1 |  | 32.67 | [12 empty] | VV | 2 | 2 | True | 0 | ROZPOCET
| VV |  | Součet |  | 445.685 | [12 empty] | VV | 2 | 4 | True | 1 | ROZPOCET
| VV |  | 445,685*1,05 'Přepočtené koeficientem množství |  | 467.969 | [12 empty] | VV | 2 | 2 | False | 1 | ROZPOCET
322 | K | 713131241 | Montáž tepelné izolace stěn rohožemi, pásy, deskami, dílci, bloky (izolační materiál ve specifikaci) lepením celoplošně s mechanickým kotvením, tloušťky izolace do 100 mm | m2 | 1.9 |  | 0 | CS ÚRS 2025 02 |  | základní |  | 0 | 0.00612 | 0.011628 | 0 | 0 | 16 | K | 2 |  |  |  | ROZPOCET | 0 | 0 | 0 | 0 | 0 | 1 | 0 | 16 | 377461604
| VV |  | "nový přístavek schodiště na Z straně - izolace věnce" (2*1,5)*0,3+2,5*0,4 |  | 1.9 | [12 empty] | VV | 2 | 2 | True | 1 | ROZPOCET
323 | M | 28375933 | deska EPS 70 fasádní λ=0,039 tl 50mm | m2 | 1.995 |  | 0 | CS ÚRS 2025 02 |  | základní |  | 0 | 0.0007 | 0.0013965 | 0 | 0 | 32 | M | 2 |  |  |  | ROZPOCET | 0 | 0 | 0 | 0 | 0 | 1 | 0 | 16 | -107826176
| VV |  | 1,9*1,05 'Přepočtené koeficientem množství |  | 1.995 | [12 empty] | VV | 2 | 2 | False | 1 | ROZPOCET
324 | K | 713141151 | Montáž tepelné izolace střech plochých rohožemi, pásy, deskami, dílci, bloky (izolační materiál ve specifikaci) kladenými volně jednovrstvá | m2 | 3 |  | 0 | CS ÚRS 2025 02 |  | základní |  | 0 | 0 | 0 | 0 | 0 | 16 | K | 2 |  |  |  | ROZPOCET | 0 | 0 | 0 | 0 | 0 | 1 | 0 | 16 | 1316129237
| VV |  | "nový přístavek schodiště na Z straně" 2,0*1,5 |  | 3 | [12 empty] | VV | 2 | 2 | True | 1 | ROZPOCET
325 | M | 63148153 | deska tepelně izolační minerální univerzální λ=0,035 tl 80mm | m2 | 3.15 |  | 0 | CS ÚRS 2025 02 |  | základní |  | 0 | 0.004 | 0.0126 | 0 | 0 | 32 | M | 2 |  |  |  | ROZPOCET | 0 | 0 | 0 | 0 | 0 | 1 | 0 | 16 | -859245762
| VV |  | 3*1,05 'Přepočtené koeficientem množství |  | 3.15 | [12 empty] | VV | 2 | 2 | False | 1 | ROZPOCET
326 | K | 713191133 | Montáž tepelné izolace stavebních konstrukcí - doplňky a konstrukční součásti podlah, stropů vrchem nebo střech překrytím fólií položenou volně s přelepením spojů | m2 | 291.555 |  | 0 | CS ÚRS 2025 02 |  | základní |  | 0 | 1e-05 | 0.0029156 | 0 | 0 | 16 | K | 2 |  |  |  | ROZPOCET | 0 | 0 | 0 | 0 | 0 | 1 | 0 | 16 | 1495635053
| VV |  | "nový přístavek schodiště na Z straně - na PZD desky" 2,0*1,5 |  | 3 | [12 empty] | VV | 2 | 2 | True | 0 | ROZPOCET
| VV |  | ------ | [14 empty] | VV | 2 | 1 | True | 0 | ROZPOCET
| VV |  | "podlahy 2. np" (238,43-23,71+5,2+4,0) |  | 223.92 | [12 empty] | VV | 2 | 2 | True | 0 | ROZPOCET
| VV |  | ------ | [14 empty] | VV | 2 | 1 | True | 0 | ROZPOCET
| VV |  | "nové skladby podlah - 3. np - plocha původní m. č. 302" 38,67 |  | 38.67 | [12 empty] | VV | 2 | 2 | True | 0 | ROZPOCET
| VV |  | ------ | [14 empty] | VV | 2 | 1 | True | 0 | ROZPOCET
| VV |  | 3. (4.) np - podlaha v dutém prostoru pod mezistřešním žlabem | [14 empty] | VV | 2 | 1 | True | 0 | ROZPOCET
| VV |  | (3,9*3,1)+(9,25*1,5) |  | 25.965 | [12 empty] | VV | 2 | 2 | True | 0 | ROZPOCET
| VV |  | Součet |  | 291.555 | [12 empty] | VV | 2 | 4 | True | 1 | ROZPOCET
327 | M | 28329042 | fólie PE separační či ochranná tl 0,2mm | m2 | 305.917 |  | 0 | CS ÚRS 2025 02 |  | základní |  | 0 | 0.0004 | 0.12237 | 0 | 0 | 32 | M | 2 |  |  |  | ROZPOCET | 0 | 0 | 0 | 0 | 0 | 1 | 0 | 16 | -952317851
| VV |  | "podlahy 2. np" 238,43-23,71+5,2+4,0 |  | 223.92 | [12 empty] | VV | 2 | 2 | True | 0 | ROZPOCET
| VV |  | ------ | [14 empty] | VV | 2 | 1 | True | 0 | ROZPOCET
| VV |  | "nové skladby podlah - 3. np - plocha původní m. č. 302" 38,67 |  | 38.67 | [12 empty] | VV | 2 | 2 | True | 0 | ROZPOCET
| VV |  | Součet |  | 262.59 | [12 empty] | VV | 2 | 4 | True | 1 | ROZPOCET
| VV |  | 262,59*1,165 'Přepočtené koeficientem množství |  | 305.917 | [12 empty] | VV | 2 | 2 | False | 1 | ROZPOCET
328 | M | 28329282 | fólie PE vyztužená Al vrstvou pro parotěsnou vrstvu 170g/m2 | m2 | 29.172 |  | 0 | CS ÚRS 2025 02 |  | základní |  | 0 | 0.00017 | 0.0049592 | 0 | 0 | 32 | M | 2 |  |  |  | ROZPOCET | 0 | 0 | 0 | 0 | 0 | 1 | 0 | 16 | 103641134
| VV |  | "3. (4.) np - podlaha v dutém prostoru pod mezistřešním žlabem - skl. ST" (3,9*3,1)+(9,25*1,5) |  | 25.965 | [12 empty] | VV | 2 | 2 | True | 1 | ROZPOCET
| VV |  | 25,965*1,1235 'Přepočtené koeficientem množství |  | 29.172 | [12 empty] | VV | 2 | 2 | False | 1 | ROZPOCET
329 | M | ISV.4003973112400 | Isover Vario® XtraSafe, 40 000 × 1 500mm,60m² v roli, vylepšená parobrzda s větší proměnnou difuzní tloušťkou 0,3 - 20 m a UV stabilizací. | m2 | 3.497 |  | 0 |  |  | základní |  | 0 | 8e-05 | 0.00027976 | 0 | 0 | 32 | M | 2 |  |  |  | ROZPOCET | 0 | 0 | 0 | 0 | 0 | 1 | 0 | 16 | -1080812143
| VV |  | "nový přístavek schodiště na Z straně - na PZD desky" 2,0*1,5 |  | 3 | [12 empty] | VV | 2 | 2 | True | 1 | ROZPOCET
| VV |  | 3*1,1655 'Přepočtené koeficientem množství |  | 3.497 | [12 empty] | VV | 2 | 2 | False | 1 | ROZPOCET
330 | M | 28376528 | deska izolační PIR s oboustrannou kompozitní fólií s hliníkovou vložkou pro podlahy λ=0,022 tl 40mm | m2 | 109.2 |  | 0 | CS ÚRS 2025 02 |  | základní |  | 0 | 0.0012 | 0.13104 | 0 | 0 | 32 | M | 2 |  |  |  | ROZPOCET | 0 | 0 | 0 | 0 | 0 | 1 | 0 | 16 | -996777968
| VV |  | "nad podloubím v podlaze 2. np" (2*52,0)*1,05 |  | 109.2 | [12 empty] | VV | 2 | 2 | True | 1 | ROZPOCET
331 | K | 713191522 | Montáž tepelné izolace stavebních konstrukcí - doplňky a konstrukční součásti podkladového profilu pro zateplení oken a dveří šířky přes 50 do 100 mm výšky přes 100 do 200 mm | m | 4.2 |  | 0 | CS ÚRS 2025 02 |  | základní |  | 0 | 0.00065 | 0.00273 | 0 | 0 | 16 | K | 2 |  |  |  | ROZPOCET | 0 | 0 | 0 | 0 | 0 | 1 | 0 | 16 | 1782625237
| VV |  | "pás purenitu pod práh vstupních dveří a franc. oken - 1. np" 1,7+2,5 |  | 4.2 | [12 empty] | VV | 2 | 2 | True | 1 | ROZPOCET
332 | M | 28376260 | profil podkladový sendvičový s vloženou PIR vložkou pro zateplení spodní části oken a dveří (25/30/15) š 70mm v 180mm | m | 4.41 |  | 0 | CS ÚRS 2025 02 |  | základní |  | 0 | 0.00756 | 0.03334 | 0 | 0 | 32 | M | 2 |  |  |  | ROZPOCET | 0 | 0 | 0 | 0 | 0 | 1 | 0 | 16 | -2355696
| VV |  | 4,2*1,05 'Přepočtené koeficientem množství |  | 4.41 | [12 empty] | VV | 2 | 2 | False | 1 | ROZPOCET
333 | K | 998713122 | Přesun hmot pro izolace tepelné stanovený z hmotnosti přesunovaného materiálu vodorovná dopravní vzdálenost do 50 m ruční (bez užití mechanizace) v objektech výšky přes 6 m do 12 m | t | 5.194 |  | 0 | CS ÚRS 2025 02 |  | základní |  | 0 | 0 | 0 | 0 | 0 | 16 | K | 2 |  |  |  | ROZPOCET | 0 | 0 | 0 | 0 | 0 | 1 | 0 | 16 | 1702549306
| D | 721 | Zdravotechnika - vnitřní kanalizace |  |  |  | 0 |  |  |  |  | 0 |  | 0.0045 |  | 0 | 2 | D | 1 |  |  |  | ROZPOCET | [6 empty] | 0
334 | K | 721242105 | Lapače střešních splavenin polypropylenové (PP) se svislým odtokem DN 110 | kus | 3 |  | 0 | CS ÚRS 2025 02 |  | základní |  | 0 | 0.0015 | 0.0045 | 0 | 0 | 16 | K | 2 |  |  |  | ROZPOCET | 0 | 0 | 0 | 0 | 0 | 1 | 0 | 16 | 647782630
| VV |  | "dle výpisu prvků - 14/K" 3 |  | 3 | [12 empty] | VV | 2 | 2 | True | 1 | ROZPOCET
| D | 725 | Zdravotechnika - zařizovací předměty |  |  |  | 0 |  |  |  |  | 0 |  | 0.05468 |  | 0.20552 | 2 | D | 1 |  |  |  | ROZPOCET | [6 empty] | 0
335 | K | 725110811 | Demontáž klozetů splachovacích s nádrží nebo tlakovým splachovačem | soubor | 3 |  | 0 | CS ÚRS 2025 02 |  | základní |  | 0 | 0 | 0 | 0.01933 | 0.05799 | 4 | K | 2 |  |  |  | ROZPOCET | 0 | 0 | 0 | 0 | 0 | 1 | 0 | 4 | 1825409048
| VV |  | "dle půdorysů bourání" 3 |  | 3 | [12 empty] | VV | 2 | 2 | True | 1 | ROZPOCET
336 | K | 725210821 | Demontáž umyvadel bez výtokových armatur umyvadel | soubor | 1 |  | 0 | CS ÚRS 2025 02 |  | základní |  | 0 | 0 | 0 | 0.01946 | 0.01946 | 16 | K | 2 |  |  |  | ROZPOCET | 0 | 0 | 0 | 0 | 0 | 1 | 0 | 16 | -1031095419
| VV |  | "dle půdorysů bourání" 1 |  | 1 | [12 empty] | VV | 2 | 2 | True | 1 | ROZPOCET
337 | K | 725240811 | Demontáž sprchových kabin a vaniček bez výtokových armatur kabin | soubor | 1 |  | 0 | CS ÚRS 2025 02 |  | základní |  | 0 | 0 | 0 | 0.088 | 0.088 | 16 | K | 2 |  |  |  | ROZPOCET | 0 | 0 | 0 | 0 | 0 | 1 | 0 | 16 | 2100520060
| VV |  | "dle půdorysů bourání" 1 |  | 1 | [12 empty] | VV | 2 | 2 | True | 1 | ROZPOCET
338 | K | 725330820 | Demontáž výlevek bez výtokových armatur a bez nádrže a splachovacího potrubí diturvitových | soubor | 1 |  | 0 | CS ÚRS 2025 02 |  | základní |  | 0 | 0 | 0 | 0.0347 | 0.0347 | 16 | K | 2 |  |  |  | ROZPOCET | 0 | 0 | 0 | 0 | 0 | 1 | 0 | 16 | 1190608717
| VV |  | "dle půdorysů bourání" 1 |  | 1 | [12 empty] | VV | 2 | 2 | True | 1 | ROZPOCET
339 | K | 725820801 | Demontáž baterií nástěnných do G 3/4 | soubor | 2 |  | 0 | CS ÚRS 2025 02 |  | základní |  | 0 | 0 | 0 | 0.00156 | 0.00312 | 16 | K | 2 |  |  |  | ROZPOCET | 0 | 0 | 0 | 0 | 0 | 1 | 0 | 16 | -700068180
| VV |  | "dle půdorysů bourání - umyvadlo + výlevka" 2 |  | 2 | [12 empty] | VV | 2 | 2 | True | 1 | ROZPOCET
340 | K | 725840850 | Demontáž baterií sprchových diferenciálních do G 3/4 x 1 | kus | 1 |  | 0 | CS ÚRS 2025 02 |  | základní |  | 0 | 0 | 0 | 0.00225 | 0.00225 | 16 | K | 2 |  |  |  | ROZPOCET | 0 | 0 | 0 | 0 | 0 | 1 | 0 | 16 | 1287352599
| VV |  | "dle půdorysů bourání" 1 |  | 1 | [12 empty] | VV | 2 | 2 | True | 1 | ROZPOCET
341 | K | 725244907 | Sprchové dveře a zástěny montáž sprchové zástěny rohové (kout) | soubor | 1 |  | 0 | CS ÚRS 2025 02 |  | základní |  | 0 | 0.00042 | 0.00042 | 0 | 0 | 16 | K | 2 |  |  |  | ROZPOCET | 0 | 0 | 0 | 0 | 0 | 1 | 0 | 16 | 1738497193
| VV |  | "dle výpisu - Z7" 1 |  | 1 | [12 empty] | VV | 2 | 2 | True | 1 | ROZPOCET
342 | M | XSP.72501.Z07 | sprchový box s rohovými posuvnými díly na vaničku 900x900 mm, atypické provedení, bližší specifikace dle výpisu - Z7 | kus | 1 |  | 0 |  |  | základní |  | 0 | 0.031 | 0.031 | 0 | 0 | 32 | M | 2 |  |  |  | ROZPOCET | 0 | 0 | 0 | 0 | 0 | 1 | 0 | 16 | -747811918
343 | K | 767995111 | Montáž ostatních atypických zámečnických konstrukcí hmotnosti do 5 kg | kg | 18 |  | 0 | CS ÚRS 2025 02 |  | základní |  | 0 | 7e-05 | 0.00126 | 0 | 0 | 16 | K | 2 |  |  |  | ROZPOCET | 0 | 0 | 0 | 0 | 0 | 1 | 0 | 16 | -1267508408
| VV |  | prvky vybavení WC v bytech | [14 empty] | VV | 2 | 1 | True | 0 | ROZPOCET
| VV |  | "2. + 3. np" (4+2)*(2*1,0) |  | 12 | [12 empty] | VV | 2 | 2 | True | 0 | ROZPOCET
| VV |  | -- | [14 empty] | VV | 2 | 1 | True | 0 | ROZPOCET
| VV |  | prvky vybavení WC a předsíně - zázemí MP | [14 empty] | VV | 2 | 1 | True | 0 | ROZPOCET
| VV |  | "3. np" 1*(1*1,0+1*2,0+1*3,0) |  | 6 | [12 empty] | VV | 2 | 2 | True | 0 | ROZPOCET
| VV |  | Součet |  | 18 | [12 empty] | VV | 2 | 4 | True | 1 | ROZPOCET
344 | M | XSP.72501.V08 | prvky vybavení WC v bytech (závěsná WC štětka, závěsný držák toal. papíru) - dle výpisu V8 | soubor | 6 |  | 0 |  |  | základní |  | 0 | 0.002 | 0.012 | 0 | 0 | 32 | M | 2 |  |  |  | ROZPOCET | 0 | 0 | 0 | 0 | 0 | 1 | 0 | 16 | 1734307166
| VV |  | "2. np" 4 |  | 4 | [12 empty] | VV | 2 | 2 | True | 0 | ROZPOCET
| VV |  | "3. np" 2 |  | 2 | [12 empty] | VV | 2 | 2 | True | 0 | ROZPOCET
| VV |  | Součet |  | 6 | [12 empty] | VV | 2 | 4 | True | 1 | ROZPOCET
345 | M | XSP.72501.V09 | prvky vybavení WC a předsíně v zázemí MP (závěsná WC štětka, závěsný zásobník toal. papíru, odpad. koš 5l, závěsný zásobník papír. ručníků, drátěný koš na papír. ručníky) - dle výpisu V9, V10 | soubor | 1 |  | 0 |  |  | základní |  | 0 | 0.01 | 0.01 | 0 | 0 | 32 | M | 2 |  |  |  | ROZPOCET | 0 | 0 | 0 | 0 | 0 | 1 | 0 | 16 | -1844137838
| VV |  | "3. np" 1 |  | 1 | [12 empty] | VV | 2 | 2 | True | 1 | ROZPOCET
346 | K | 998725122 | Přesun hmot pro zařizovací předměty stanovený z hmotnosti přesunovaného materiálu vodorovná dopravní vzdálenost do 50 m ruční (bez užití mechanizace) v objektech výšky přes 6 do 12 m | t | 0.055 |  | 0 | CS ÚRS 2025 02 |  | základní |  | 0 | 0 | 0 | 0 | 0 | 16 | K | 2 |  |  |  | ROZPOCET | 0 | 0 | 0 | 0 | 0 | 1 | 0 | 16 | -1000326165
| D | 751 | Vzduchotechnika |  |  |  | 0 |  |  |  |  | 0 |  | 0.026712 |  | 0 | 2 | D | 1 |  |  |  | ROZPOCET | [6 empty] | 0
347 | K | 721174064 | Potrubí z trub polypropylenových větrací DN 125 | m | 9.6 |  | 0 | CS ÚRS 2025 02 |  | základní |  | 0 | 0.00122 | 0.011712 | 0 | 0 | 16 | K | 2 |  |  |  | ROZPOCET | 0 | 0 | 0 | 0 | 0 | 1 | 0 | 16 | -1364452178
| VV |  | "potrubí od větrané podlahy přes obvod. zeď do venkovní fasády" 3*(0,5+1,6+1,1) |  | 9.6 | [12 empty] | VV | 2 | 2 | True | 1 | ROZPOCET
348 | K | 751398021 | Montáž ostatních zařízení větrací mřížky stěnové, průřezu do 0,040 m2 | kus | 4 |  | 0 | CS ÚRS 2025 02 |  | základní |  | 0 | 0 | 0 | 0 | 0 | 16 | K | 2 |  |  |  | ROZPOCET | 0 | 0 | 0 | 0 | 0 | 1 | 0 | 16 | 425568525
| VV |  | "mřížky na fasádu - dle výpisu Z8 - 150 x 150 mm" 4 |  | 4 | [12 empty] | VV | 2 | 2 | True | 1 | ROZPOCET
349 | M | XSP.75101.Z08 | hliníková větrací mřížka 150 x 150 mm v barvě fasády - dle výpisu Z8 | kus | 4 |  | 0 |  |  | základní |  | 0 | 0.003 | 0.012 | 0 | 0 | 32 | M | 2 |  |  |  | ROZPOCET | 0 | 0 | 0 | 0 | 0 | 1 | 0 | 16 | -390949067
350 | K | 751398022 | Montáž ostatních zařízení větrací mřížky stěnové, průřezu přes 0,04 do 0,100 m2 | kus | 1 |  | 0 | CS ÚRS 2025 02 |  | základní |  | 0 | 0 | 0 | 0 | 0 | 16 | K | 2 |  |  |  | ROZPOCET | 0 | 0 | 0 | 0 | 0 | 1 | 0 | 16 | 1885101545
| VV |  | "s PO - dle výpisu Z10 - 300 x 300 mm" 1 |  | 1 | [12 empty] | VV | 2 | 2 | True | 0 | ROZPOCET
| VV |  | Součet |  | 1 | [12 empty] | VV | 2 | 4 | True | 1 | ROZPOCET
351 | M | XSP.75101.Z10 | protipožární větrací mřížka 300 x 300 mm - dle výpisu Z10 | kus | 1 |  | 0 |  |  | základní |  | 0 | 0.003 | 0.003 | 0 | 0 | 32 | M | 2 |  |  |  | ROZPOCET | 0 | 0 | 0 | 0 | 0 | 1 | 0 | 16 | 188705508
352 | K | 998751121 | Přesun hmot pro vzduchotechniku stanovený z hmotnosti přesunovaného materiálu vodorovná dopravní vzdálenost do 100 m ruční (bez užití mechanizace) v objektech výšky do 12 m | t | 0.027 |  | 0 | CS ÚRS 2025 02 |  | základní |  | 0 | 0 | 0 | 0 | 0 | 16 | K | 2 |  |  |  | ROZPOCET | 0 | 0 | 0 | 0 | 0 | 1 | 0 | 16 | 1925980598
| D | 762 | Konstrukce tesařské |  |  |  | 0 |  |  |  |  | 0 |  | 20.2567 |  | 13.6229 | 2 | D | 1 |  |  |  | ROZPOCET | [6 empty] | 0
353 | K | 762112110 | Montáž konstrukce stěn a příček na hladko (bez zářezů) z hraněného a polohraněného řeziva průřezové plochy do 120 cm2 | m | 130.8 |  | 0 | CS ÚRS 2025 02 |  | základní |  | 0 | 0 | 0 | 0 | 0 | 16 | K | 2 |  |  |  | ROZPOCET | 0 | 0 | 0 | 0 | 0 | 1 | 0 | 16 | 1735651488
| VV |  | kce předstěny v 3. (4.) np kolem mezistřešního žlabu (profil 140/60 mm, 60/40 mm) | [14 empty] | VV | 2 | 1 | True | 0 | ROZPOCET
| VV |  | 42*1,5+4*2,5 |  | 73 | [12 empty] | VV | 2 | 2 | True | 0 | ROZPOCET
| VV |  | (2*3,7+2,5)+2,5+(2*9,0+0,75) |  | 31.15 | [12 empty] | VV | 2 | 2 | True | 0 | ROZPOCET
| VV |  | "Z strana u okapu - svislá část" 2*10,3+11*0,55 |  | 26.65 | [12 empty] | VV | 2 | 2 | True | 0 | ROZPOCET
| VV |  | Součet |  | 130.8 | [12 empty] | VV | 2 | 4 | True | 1 | ROZPOCET
354 | M | 61223260 | hranol konstrukční KVH lepený průřezu 40x60-280mm nepohledový | m3 | 0.152 |  | 0 | CS ÚRS 2025 02 |  | základní |  | 0 | 0.44 | 0.06688 | 0 | 0 | 32 | M | 2 |  |  |  | ROZPOCET | 0 | 0 | 0 | 0 | 0 | 1 | 0 | 16 | -216494707
| VV |  | kce předstěny v 3. (4.) np kolem mezistřešního žlabu - záložka pro dřevovlák. desku | [14 empty] | VV | 2 | 1 | True | 0 | ROZPOCET
| VV |  | (((2*3,7+2,5)+2,5+(2*9,0+0,75))*(0,04*0,06))*1,1 |  | 0.082 | [12 empty] | VV | 2 | 2 | True | 0 | ROZPOCET
| VV |  | "Z strana u okapu - svislá část" ((2*10,3+11*0,55)*(0,04*0,06))*1,1 |  | 0.07 | [12 empty] | VV | 2 | 2 | True | 0 | ROZPOCET
| VV |  | Součet |  | 0.152 | [12 empty] | VV | 2 | 4 | True | 1 | ROZPOCET
355 | K | 762195000 | Spojovací prostředky stěn a příček hřebíky, svory, fixační prkna | m3 | 1.336 |  | 0 | CS ÚRS 2025 02 |  | základní |  | 0 | 0.01192 | 0.015925 | 0 | 0 | 16 | K | 2 |  |  |  | ROZPOCET | 0 | 0 | 0 | 0 | 0 | 1 | 0 | 16 | -374280172
| VV |  | kce předstěny v 3. (4.) np kolem mezistřešního žlabu (profil 140/60 mm, 60/40 mm) | [14 empty] | VV | 2 | 1 | True | 0 | ROZPOCET
| VV |  | (42*1,5+4*2,5)*(0,14*0,06) |  | 0.613 | [12 empty] | VV | 2 | 2 | True | 0 | ROZPOCET
| VV |  | ((2*3,7+2,5)+2,5+(2*9,0+0,75))*(0,06*0,04) |  | 0.075 | [12 empty] | VV | 2 | 2 | True | 0 | ROZPOCET
| VV |  | "Z strana u okapu - svislá část" (2*10,3+11*0,55)*(0,04*0,06) |  | 0.064 | [12 empty] | VV | 2 | 2 | True | 0 | ROZPOCET
| VV |  | -- | [14 empty] | VV | 2 | 1 | True | 0 | ROZPOCET
| VV |  | předstěny v 3. (4.) np kolem mezistřešního žlabu - desky tl. 15 mm | [14 empty] | VV | 2 | 1 | True | 0 | ROZPOCET
| VV |  | ((2*3,5+2,2)*1,2+(2*9,0+0,6)*1,5)*0,015 |  | 0.584 | [12 empty] | VV | 2 | 2 | True | 0 | ROZPOCET
| VV |  | Součet |  | 1.336 | [12 empty] | VV | 2 | 4 | True | 1 | ROZPOCET
356 | K | 762331811 | Demontáž vázaných konstrukcí krovů sklonu do 60° z hranolů, hranolků, fošen, průřezové plochy do 120 cm2 | m | 10.29 |  | 0 | CS ÚRS 2025 02 |  | základní |  | 0 | 0 | 0 | 0.008 | 0.08232 | 16 | K | 2 |  |  |  | ROZPOCET | 0 | 0 | 0 | 0 | 0 | 1 | 0 | 16 | 1669336057
| VV |  | "stříška - původní schodiště z m. č. 103 na dvůr" 3*1,75+2*2,52 |  | 10.29 | [12 empty] | VV | 2 | 2 | True | 1 | ROZPOCET
357 | K | 762332931 | Doplnění střešní vazby řezivem - montáž (materiál ve specifikaci) nehoblovaným, průřezové plochy do 120 cm2 | m | 172 |  | 0 | CS ÚRS 2025 02 |  | základní |  | 0 | 6e-05 | 0.01032 | 0 | 0 | 16 | K | 2 |  |  |  | ROZPOCET | 0 | 0 | 0 | 0 | 0 | 1 | 0 | 16 | 1508822630
| VV |  | "doplnění kleštin - délky dle výpisu" 50*2,6+12*3,5 |  | 172 | [12 empty] | VV | 2 | 2 | True | 1 | ROZPOCET
358 | M | 60512125 | hranol stavební řezivo průřezu do 120cm2 do dl 6m | m3 | 2.422 |  | 0 | CS ÚRS 2025 02 |  | základní |  | 0 | 0.55 | 1.3321 | 0 | 0 | 32 | M | 2 |  |  |  | ROZPOCET | 0 | 0 | 0 | 0 | 0 | 1 | 0 | 16 | 1365372596
| VV |  | "doplnění kleštin - délky dle výpisu" ((50*2,6+12*3,5)*(0,08*0,16))*1,1 |  | 2.422 | [12 empty] | VV | 2 | 2 | True | 1 | ROZPOCET
359 | K | 762341210 | Montáž bednění střech rovných a šikmých sklonu do 60° s vyřezáním otvorů z prken hrubých na sraz tl. do 32 mm | m2 | 363 |  | 0 | CS ÚRS 2025 02 |  | základní |  | 0 | 0 | 0 | 0 | 0 | 16 | K | 2 |  |  |  | ROZPOCET | 0 | 0 | 0 | 0 | 0 | 1 | 0 | 16 | 1365826086
| VV |  | "nové bednění střechy" 363,0 |  | 363 | [12 empty] | VV | 2 | 2 | True | 1 | ROZPOCET
360 | M | 60515111 | řezivo jehličnaté boční prkno 20-30mm | m3 | 11.253 |  | 0 | CS ÚRS 2025 02 |  | základní |  | 0 | 0.55 | 6.1892 | 0 | 0 | 32 | M | 2 |  |  |  | ROZPOCET | 0 | 0 | 0 | 0 | 0 | 1 | 0 | 16 | -2120981219
| VV |  | "nové bednění střechy" (363,0*0,025)*1,24 |  | 11.253 | [12 empty] | VV | 2 | 2 | True | 1 | ROZPOCET
361 | K | 762341250 | Montáž bednění střech rovných a šikmých sklonu do 60° s vyřezáním otvorů z prken hoblovaných | m2 | 5.4 |  | 0 | CS ÚRS 2025 02 |  | základní |  | 0 | 0 | 0 | 0 | 0 | 16 | K | 2 |  |  |  | ROZPOCET | 0 | 0 | 0 | 0 | 0 | 1 | 0 | 16 | -464140325
| VV |  | "nový přístavek schodiště na Z straně" 2,7*2,0 |  | 5.4 | [12 empty] | VV | 2 | 2 | True | 1 | ROZPOCET
362 | M | 60511081 | řezivo jehličnaté středové smrk tl 18-32mm dl 4-5m | m3 | 0.249 |  | 0 | CS ÚRS 2025 02 |  | základní |  | 0 | 0.55 | 0.13695 | 0 | 0 | 32 | M | 2 |  |  |  | ROZPOCET | 0 | 0 | 0 | 0 | 0 | 1 | 0 | 16 | -1781877996
| VV |  | nový přístavek schodiště na Z straně | [14 empty] | VV | 2 | 1 | True | 0 | ROZPOCET
| VV |  | "rošt z prken pod oplechování střechy" ((9*2,7)*(0,15*0,025))*1,1 |  | 0.1 | [12 empty] | VV | 2 | 2 | True | 0 | ROZPOCET
| VV |  | "prkna na bednění střechy" ((2,7*2,0)*0,025)*1,1 |  | 0.149 | [12 empty] | VV | 2 | 2 | True | 0 | ROZPOCET
| VV |  | Součet |  | 0.249 | [12 empty] | VV | 2 | 4 | True | 1 | ROZPOCET
363 | K | 762341811 | Demontáž bednění a laťování bednění střech rovných, obloukových, sklonu do 60° se všemi nadstřešními konstrukcemi z prken hrubých, hoblovaných tl. do 32 mm | m2 | 4.208 |  | 0 | CS ÚRS 2025 02 |  | základní |  | 0 | 0 | 0 | 0.015 | 0.06312 | 16 | K | 2 |  |  |  | ROZPOCET | 0 | 0 | 0 | 0 | 0 | 1 | 0 | 16 | 1661596941
| VV |  | "stříška - původní schodiště z m. č. 103 na dvůr" 1,67*2,52 |  | 4.208 | [12 empty] | VV | 2 | 2 | True | 1 | ROZPOCET
364 | K | 762081150 | Hoblování hraněného řeziva přímo na staveništi ve staveništní dílně | m3 | 0.249 |  | 0 | CS ÚRS 2025 02 |  | základní |  | 0 | 0 | 0 | 0 | 0 | 16 | K | 2 |  |  |  | ROZPOCET | 0 | 0 | 0 | 0 | 0 | 1 | 0 | 16 | -447238938
| VV |  | "nový přístavek schodiště na Z straně - hranoly, prkna" (2*2,7)*(0,1*0,1)+(3*2,0)*(0,1*0,1) |  | 0.114 | [12 empty] | VV | 2 | 2 | True | 0 | ROZPOCET
| VV |  | (2,7*2,0)*0,025 |  | 0.135 | [12 empty] | VV | 2 | 2 | True | 0 | ROZPOCET
| VV |  | Součet |  | 0.249 | [12 empty] | VV | 2 | 4 | True | 1 | ROZPOCET
365 | K | 762332131 | Montáž vázaných konstrukcí krovů střech pultových, sedlových, valbových, stanových čtvercového nebo obdélníkového půdorysu z řeziva hraněného průřezové plochy přes 50 do 120 cm2 | m | 11.4 |  | 0 | CS ÚRS 2025 02 |  | základní |  | 0 | 0 | 0 | 0 | 0 | 16 | K | 2 |  |  |  | ROZPOCET | 0 | 0 | 0 | 0 | 0 | 1 | 0 | 16 | -1516394752
| VV |  | "nový přístavek schodiště na Z straně" 2*2,7+3*2,0 |  | 11.4 | [12 empty] | VV | 2 | 2 | True | 1 | ROZPOCET
366 | M | 60512125 | hranol stavební řezivo průřezu do 120cm2 do dl 6m | m3 | 0.8 |  | 0 | CS ÚRS 2025 02 |  | základní |  | 0 | 0.55 | 0.44 | 0 | 0 | 32 | M | 2 |  |  |  | ROZPOCET | 0 | 0 | 0 | 0 | 0 | 1 | 0 | 16 | 470435049
| VV |  | "nový přístavek schodiště na Z straně" ((2*2,7)*(0,1*0,1)+(3*2,0)*(0,1*0,1))*1,1 |  | 0.125 | [12 empty] | VV | 2 | 2 | True | 0 | ROZPOCET
| VV |  | ------ | [14 empty] | VV | 2 | 1 | True | 0 | ROZPOCET
| VV |  | kce předstěny v 3. (4.) np kolem mezistřešního žlabu (profil 140/60 mm, 60/40 mm) | [14 empty] | VV | 2 | 1 | True | 0 | ROZPOCET
| VV |  | ((42*1,5+4*2,5)*(0,06*0,14))*1,1 |  | 0.675 | [12 empty] | VV | 2 | 2 | True | 0 | ROZPOCET
| VV |  | Součet |  | 0.8 | [12 empty] | VV | 2 | 4 | True | 1 | ROZPOCET
367 | K | 762335111 | Montáž vázaných konstrukcí krovů krokví rovnoběžných s okapem (vlašských) z řeziva hraněného na dřevěný podklad, průřezové plochy do 120 cm2 | m | 6.5 |  | 0 | CS ÚRS 2025 02 |  | základní |  | 0 | 0 | 0 | 0 | 0 | 16 | K | 2 |  |  |  | ROZPOCET | 0 | 0 | 0 | 0 | 0 | 1 | 0 | 16 | 2067717925
| VV |  | "nový přístavek schodiště na Z straně - fošna na okraje střechy" 2,7+2*1,9 |  | 6.5 | [12 empty] | VV | 2 | 2 | True | 1 | ROZPOCET
368 | M | 60515121 | řezivo jehličnaté boční prkno 40-60mm | m3 | 0.029 |  | 0 | CS ÚRS 2025 02 |  | základní |  | 0 | 0.55 | 0.01595 | 0 | 0 | 32 | M | 2 |  |  |  | ROZPOCET | 0 | 0 | 0 | 0 | 0 | 1 | 0 | 16 | -498584938
| VV |  | "nový přístavek schodiště na Z straně - fošna na okraje střechy" ((2,7+2*1,9)*(0,1*0,04))*1,1 |  | 0.029 | [12 empty] | VV | 2 | 2 | True | 1 | ROZPOCET
369 | K | 762342214 | Montáž laťování střech jednoduchých sklonu do 60° při osové vzdálenosti latí přes 150 do 360 mm | m2 | 368.4 |  | 0 | CS ÚRS 2025 02 |  | základní |  | 0 | 0 | 0 | 0 | 0 | 16 | K | 2 |  |  |  | ROZPOCET | 0 | 0 | 0 | 0 | 0 | 1 | 0 | 16 | 79732304
| VV |  | "střecha" 363,0 |  | 363 | [12 empty] | VV | 2 | 2 | True | 0 | ROZPOCET
| VV |  | ------ | [14 empty] | VV | 2 | 1 | True | 0 | ROZPOCET
| VV |  | "rošt z prken pod oplechování střechy - přístavba ma Z straně" 2,7*2,0 |  | 5.4 | [12 empty] | VV | 2 | 2 | True | 0 | ROZPOCET
| VV |  | Součet |  | 368.4 | [12 empty] | VV | 2 | 4 | True | 1 | ROZPOCET
370 | K | 762342511 | Montáž laťování montáž kontralatí na podklad bez tepelné izolace | m | 453.667 |  | 0 | CS ÚRS 2025 02 |  | základní |  | 0 | 2e-05 | 0.0090733 | 0 | 0 | 16 | K | 2 |  |  |  | ROZPOCET | 0 | 0 | 0 | 0 | 0 | 1 | 0 | 16 | 121415533
| VV |  | "střecha - na krovy, rozteč cca po 0,9 m" (363,0/0,9)*1,1 |  | 443.667 | [12 empty] | VV | 2 | 2 | True | 0 | ROZPOCET
| VV |  | ------ | [14 empty] | VV | 2 | 1 | True | 0 | ROZPOCET
| VV |  | "nový přístavek schodiště na Z straně" 5*2,0 |  | 10 | [12 empty] | VV | 2 | 2 | True | 0 | ROZPOCET
| VV |  | Součet |  | 453.667 | [12 empty] | VV | 2 | 4 | True | 1 | ROZPOCET
371 | M | 60514114 | řezivo jehličnaté lať impregnovaná dl 4 m | m3 | 4.578 |  | 0 | CS ÚRS 2025 02 |  | základní |  | 0 | 0.55 | 2.5179 | 0 | 0 | 32 | M | 2 |  |  |  | ROZPOCET | 0 | 0 | 0 | 0 | 0 | 1 | 0 | 16 | 557891659
| VV |  | "latě, kontralatě"((363,0*3,3)*(0,04*0,06)+((363,0/0,9)*1,1)*(0,04*0,06))*1,1 |  | 4.334 | [12 empty] | VV | 2 | 2 | True | 0 | ROZPOCET
| VV |  | ------ | [14 empty] | VV | 2 | 1 | True | 0 | ROZPOCET
| VV |  | "nový přístavek schodiště na Z straně" ((5*2,0)*(0,06*0,04))*1,1 |  | 0.026 | [12 empty] | VV | 2 | 2 | True | 0 | ROZPOCET
| VV |  | Součet |  | 4.36 | [12 empty] | VV | 2 | 4 | True | 1 | ROZPOCET
| VV |  | 4,36*1,05 'Přepočtené koeficientem množství |  | 4.578 | [12 empty] | VV | 2 | 2 | False | 1 | ROZPOCET
372 | K | 762342812 | Demontáž bednění a laťování laťování střech sklonu do 60° se všemi nadstřešními konstrukcemi, z latí průřezové plochy do 25 cm2 při osové vzdálenosti přes 0,22 do 0,50 m | m2 | 363 |  | 0 | CS ÚRS 2025 02 |  | základní |  | 0 | 0 | 0 | 0.005 | 1.815 | 16 | K | 2 |  |  |  | ROZPOCET | 0 | 0 | 0 | 0 | 0 | 1 | 0 | 16 | 862451257
| VV |  | "plocha střechy" 363,0 |  | 363 | [12 empty] | VV | 2 | 2 | True | 1 | ROZPOCET
373 | K | 762342813 | Demontáž bednění a laťování laťování střech sklonu do 60° se všemi nadstřešními konstrukcemi, z latí průřezové plochy do 25 cm2 při osové vzdálenosti přes 0,50 m | m2 | 363 |  | 0 | CS ÚRS 2025 02 |  | základní |  | 0 | 0 | 0 | 0.003 | 1.089 | 16 | K | 2 |  |  |  | ROZPOCET | 0 | 0 | 0 | 0 | 0 | 1 | 0 | 16 | -2128019263
| VV |  | "kontralatě - plocha střechy" 363,0 |  | 363 | [12 empty] | VV | 2 | 2 | True | 1 | ROZPOCET
374 | K | 762395000 | Spojovací prostředky krovů, bednění a laťování, nadstřešních konstrukcí svory, prkna, hřebíky, pásová ocel, vruty | m3 | 15.607 |  | 0 | CS ÚRS 2025 02 |  | základní |  | 0 | 0.02284 | 0.35646 | 0 | 0 | 16 | K | 2 |  |  |  | ROZPOCET | 0 | 0 | 0 | 0 | 0 | 1 | 0 | 16 | -1776270889
| VV |  | nový přístavek schodiště na Z straně | [14 empty] | VV | 2 | 1 | True | 0 | ROZPOCET
| VV |  | "kce střechy, prkna na bednění střechy" (2*2,7)*(0,1*0,1)+(3*2,0)*(0,1*0,1)+((2,7*2,0)*0,025) |  | 0.249 | [12 empty] | VV | 2 | 2 | True | 0 | ROZPOCET
| VV |  | "fošna na okraje střechy" (2,7+2*1,9)*(0,1*0,04) |  | 0.026 | [12 empty] | VV | 2 | 2 | True | 0 | ROZPOCET
| VV |  | "kontralatě" (5*2,0)*(0,06*0,04) |  | 0.024 | [12 empty] | VV | 2 | 2 | True | 0 | ROZPOCET
| VV |  | "rošt z prken pod oplechování střechy" (9*2,7)*(0,15*0,025) |  | 0.091 | [12 empty] | VV | 2 | 2 | True | 0 | ROZPOCET
| VV |  | ------ | [14 empty] | VV | 2 | 1 | True | 0 | ROZPOCET
| VV |  | "doplnění kleštin - délky dle výpisu" (50*2,6+12*3,5)*(0,08*0,16) |  | 2.202 | [12 empty] | VV | 2 | 2 | True | 0 | ROZPOCET
| VV |  | "nové bednění střechy" 363,0*0,025 |  | 9.075 | [12 empty] | VV | 2 | 2 | True | 0 | ROZPOCET
| VV |  | "latě, kontralatě"(363,0*3,3)*(0,04*0,06)+((363,0/0,9)*1,1)*(0,04*0,06) |  | 3.94 | [12 empty] | VV | 2 | 2 | True | 0 | ROZPOCET
| VV |  | Součet |  | 15.607 | [12 empty] | VV | 2 | 4 | True | 1 | ROZPOCET
375 | K | 762431210 | Obložení stěn montáž deskami z dřevovláknitých hmot včetně tvarování a úpravy pro olištování spár tvrdými | m2 | 38.94 |  | 0 | CS ÚRS 2025 02 |  | základní |  | 0 | 0 | 0 | 0 | 0 | 16 | K | 2 |  |  |  | ROZPOCET | 0 | 0 | 0 | 0 | 0 | 1 | 0 | 16 | -1896305184
| VV |  | předstěny v 3. (4.) np kolem mezistřešního žlabu | [14 empty] | VV | 2 | 1 | True | 0 | ROZPOCET
| VV |  | (2*3,5+2,2)*1,2+(2*9,0+0,6)*1,5 |  | 38.94 | [12 empty] | VV | 2 | 2 | True | 1 | ROZPOCET
376 | M | 60715151 | deska dřevovláknitá středně tvrdá DHF tl 15mm | m2 | 42.834 |  | 0 | CS ÚRS 2025 02 |  | základní |  | 0 | 0.01016 | 0.43519 | 0 | 0 | 32 | M | 2 |  |  |  | ROZPOCET | 0 | 0 | 0 | 0 | 0 | 1 | 0 | 16 | -570066969
| VV |  | 38,94*1,1 'Přepočtené koeficientem množství |  | 42.834 | [12 empty] | VV | 2 | 2 | False | 1 | ROZPOCET
377 | K | 762510845 | Demontáž podlahové konstrukce podkladové z cementotřískových desek jednovrstvých šroubovaných na sraz, tloušťka desky do 20 mm | m2 | 51 |  | 0 | CS ÚRS 2025 02 |  | základní |  | 0 | 0 | 0 | 0.026 | 1.326 | 16 | K | 2 |  |  |  | ROZPOCET | 0 | 0 | 0 | 0 | 0 | 1 | 0 | 16 | -1556835907
| VV |  | "část m. č. 304" 51,0 |  | 51 | [12 empty] | VV | 2 | 2 | True | 1 | ROZPOCET
378 | K | 762511227 | Podlahové konstrukce podkladové z dřevoštěpkových desek OSB jednovrstvých lepených na pero a drážku nebroušených, tloušťky desky 25 mm | m2 | 39.382 |  | 0 | CS ÚRS 2025 02 |  | základní |  | 0 | 0.01574 | 0.61987 | 0 | 0 | 16 | K | 2 |  |  |  | ROZPOCET | 0 | 0 | 0 | 0 | 0 | 1 | 0 | 16 | 1673684261
| VV |  | "podlaha 4. np" 10,53*3,74 |  | 39.382 | [12 empty] | VV | 2 | 2 | True | 1 | ROZPOCET
379 | K | 762511863 | Demontáž podlahové konstrukce podkladové z dřevoštěpkových desek jednovrstvých šroubovaných na pero drážku, tloušťka desky do 15 mm | m2 | 63.5 |  | 0 | CS ÚRS 2025 02 |  | základní |  | 0 | 0 | 0 | 0.00985 | 0.62548 | 16 | K | 2 |  |  |  | ROZPOCET | 0 | 0 | 0 | 0 | 0 | 1 | 0 | 16 | -480198634
| VV |  | "m. č. 215 - 217 - skl P20" 7,04+23,84+32,62 |  | 63.5 | [12 empty] | VV | 2 | 2 | True | 1 | ROZPOCET
380 | K | 762511897 | Demontáž podlahové konstrukce podkladové z dřevoštěpkových desek dvouvrstvých šroubovaných na pero a drážku, tloušťka desky přes 2x15 mm | m2 | 101.2 |  | 0 | CS ÚRS 2025 02 |  | základní |  | 0 | 0 | 0 | 0.02258 | 2.2851 | 16 | K | 2 |  |  |  | ROZPOCET | 0 | 0 | 0 | 0 | 0 | 1 | 0 | 16 | -685187162
| VV |  | "skl. P15 - m. č. 204 - 210" 6,98+30,9+14,05+19,26+18,07+5,08+6,86 |  | 101.2 | [12 empty] | VV | 2 | 2 | True | 1 | ROZPOCET
381 | K | 762512811 | Demontáž podlahové konstrukce podkladové roštu podkladového | m2 | 101.2 |  | 0 | CS ÚRS 2025 02 |  | základní |  | 0 | 0 | 0 | 0.00132 | 0.13358 | 16 | K | 2 |  |  |  | ROZPOCET | 0 | 0 | 0 | 0 | 0 | 1 | 0 | 16 | 1728952113
| VV |  | "skl. P13, P14, P15 - m. č. 204 - 210" 6,98+30,9+14,05+19,26+18,07+5,08+6,86 |  | 101.2 | [12 empty] | VV | 2 | 2 | True | 1 | ROZPOCET
382 | K | 762521811 | Demontáž podlah bez polštářů z prken tl. do 32 mm | m2 | 86.944 |  | 0 | CS ÚRS 2025 02 |  | základní |  | 0 | 0 | 0 | 0.016 | 1.3911 | 16 | K | 2 |  |  |  | ROZPOCET | 0 | 0 | 0 | 0 | 0 | 1 | 0 | 16 | -395471513
| VV |  | "3. np - původní m. č. 301 - 2 x 25 mm - prkna přeložená přes sebe" (66,88*1,3) |  | 86.944 | [12 empty] | VV | 2 | 2 | True | 1 | ROZPOCET
383 | K | 762521812 | Demontáž podlah bez polštářů z prken nebo fošen tl. přes 32 mm | m2 | 181 |  | 0 | CS ÚRS 2025 02 |  | základní |  | 0 | 0 | 0 | 0.024 | 4.344 | 16 | K | 2 |  |  |  | ROZPOCET | 0 | 0 | 0 | 0 | 0 | 1 | 0 | 16 | -97416219
| VV |  | "3. np - část původní m. č. 304 - 2 x 40 mm - prkna přeložená přes sebe pod cetris deskami bez přeložení" (150,1-50,1)*1,3+51,0 |  | 181 | [12 empty] | VV | 2 | 2 | True | 1 | ROZPOCET
384 | K | 762524104 | Položení podlah hoblovaných na pero drážku z prken | m2 | 200.98 |  | 0 | CS ÚRS 2025 02 |  | základní |  | 0 | 0 | 0 | 0 | 0 | 16 | K | 2 |  |  |  | ROZPOCET | 0 | 0 | 0 | 0 | 0 | 1 | 0 | 16 | -762140163
| VV |  | "3. np - původní m. č. 301" 66,88 |  | 66.88 | [12 empty] | VV | 2 | 2 | True | 0 | ROZPOCET
| VV |  | "3. np - část původní m. č. 304" 150,1-16,0 |  | 134.1 | [12 empty] | VV | 2 | 2 | True | 0 | ROZPOCET
| VV |  | Součet |  | 200.98 | [12 empty] | VV | 2 | 4 | True | 1 | ROZPOCET
385 | M | 605.X01.PAL.O | řezivo - podlahová palubka P+D, š. 146 mm tl. 32 mm, kvalita AB, profil O | m2 | 221.078 |  | 0 |  |  | základní |  | 0 | 0.02 | 4.4216 | 0 | 0 | 32 | M | 2 |  |  |  | ROZPOCET | 0 | 0 | 0 | 0 | 0 | 1 | 0 | 16 | -2036478612
| VV |  | 200,98*1,1 'Přepočtené koeficientem množství |  | 221.078 | [12 empty] | VV | 2 | 2 | False | 1 | ROZPOCET
386 | K | 762822140 | Montáž stropních trámů z hraněného a polohraněného řeziva s trámovými výměnami, průřezové plochy přes 450 do 540 cm2 | m | 78.4 |  | 0 | CS ÚRS 2025 02 |  | základní |  | 0 | 0 | 0 | 0 | 0 | 16 | K | 2 |  |  |  | ROZPOCET | 0 | 0 | 0 | 0 | 0 | 1 | 0 | 16 | 274591793
| VV |  | "stropní trámy doplňěné mezi původní - nad 2. np" 5,95+2*6,15+6,25+6,35+6,5+2*6,55+6,65+6,9+7,15+7,25 |  | 78.4 | [12 empty] | VV | 2 | 2 | True | 1 | ROZPOCET
387 | M | 60512146 | hranol stavební řezivo průřezu nad 450cm2 dl 6-8m | m3 | 4.484 |  | 0 | CS ÚRS 2025 02 |  | základní |  | 0 | 0.55 | 2.4662 | 0 | 0 | 32 | M | 2 |  |  |  | ROZPOCET | 0 | 0 | 0 | 0 | 0 | 1 | 0 | 16 | 1545192980
| VV |  | "stropní trámy doplněné mezi původní - nad 2. np" ((5,95+2*6,15+6,25+6,35+6,5+2*6,55+6,65+6,9+7,15+7,25)*(0,2*0,26))*1,1 |  | 4.484 | [12 empty] | VV | 2 | 2 | True | 1 | ROZPOCET
388 | K | 762823230 | Montáž stropních trámů z hoblovaného řeziva s trámovými výměnami, průřezové plochy přes 288 do 450 cm2 | m | 43.2 |  | 0 | CS ÚRS 2025 02 |  | základní |  | 0 | 0 | 0 | 0 | 0 | 16 | K | 2 |  |  |  | ROZPOCET | 0 | 0 | 0 | 0 | 0 | 1 | 0 | 16 | -218102788
| VV |  | "kce podlahy pod 4. np" 8*5,4 |  | 43.2 | [12 empty] | VV | 2 | 2 | True | 1 | ROZPOCET
389 | M | 61223210 | hranol konstrukční BSH vrstvený lepený pohledový | m3 | 2.053 |  | 0 | CS ÚRS 2025 02 |  | základní |  | 0 | 0.44 | 0.90332 | 0 | 0 | 32 | M | 2 |  |  |  | ROZPOCET | 0 | 0 | 0 | 0 | 0 | 1 | 0 | 16 | 573261361
| VV |  | "kce podlahy pod 4. np" ((8*5,4 )*(0,18*0,24))*1,1 |  | 2.053 | [12 empty] | VV | 2 | 2 | True | 1 | ROZPOCET
390 | K | 762841812 | Demontáž podbíjení obkladů stropů a střech sklonu do 60° z hrubých prken tl. do 35 mm s omítkou | m2 | 11.705 |  | 0 | CS ÚRS 2025 02 |  | základní |  | 0 | 0 | 0 | 0.04 | 0.4682 | 16 | K | 2 |  |  |  | ROZPOCET | 0 | 0 | 0 | 0 | 0 | 1 | 0 | 16 | -1688634019
| VV |  | "dle půdorysu bourání - 2. np" 6,86+(2,85*1,7) |  | 11.705 | [12 empty] | VV | 2 | 2 | True | 1 | ROZPOCET
391 | K | 762895000 | Spojovací prostředky záklopu stropů, stropnic, podbíjení hřebíky, svory | m3 | 11.416 |  | 0 | CS ÚRS 2025 02 |  | základní |  | 0 | 0.00272 | 0.031052 | 0 | 0 | 16 | K | 2 |  |  |  | ROZPOCET | 0 | 0 | 0 | 0 | 0 | 1 | 0 | 16 | 1806137757
| VV |  | "stropní trámy doplněné mezi původní - nad 2. np" (5,95+2*6,15+6,25+6,35+6,5+2*6,55+6,65+6,9+7,15+7,25)*(0,2*0,26) |  | 4.077 | [12 empty] | VV | 2 | 2 | True | 0 | ROZPOCET
| VV |  | -- | [14 empty] | VV | 2 | 1 | True | 0 | ROZPOCET
| VV |  | "kce podlahy pod 4. np" (8*5,4)*(0,18*0,22) |  | 1.711 | [12 empty] | VV | 2 | 2 | True | 0 | ROZPOCET
| VV |  | -- | [14 empty] | VV | 2 | 1 | True | 0 | ROZPOCET
| VV |  | záklop podlah | [14 empty] | VV | 2 | 1 | True | 0 | ROZPOCET
| VV |  | "3. np - původní m. č. 301" 66,88*0,028 |  | 1.873 | [12 empty] | VV | 2 | 2 | True | 0 | ROZPOCET
| VV |  | "3. np - část původní m. č. 304" (150,1-16,0)*0,028 |  | 3.755 | [12 empty] | VV | 2 | 2 | True | 0 | ROZPOCET
| VV |  | Součet |  | 11.416 | [12 empty] | VV | 2 | 4 | True | 1 | ROZPOCET
392 | K | X.76201.05 | Provedení podkladní (separační) textilní vrstvy | m2 | 216.98 |  | 0 |  |  | základní |  | 0 | 0 | 0 | 0 | 0 | 16 | K | 2 |  |  |  | ROZPOCET | 0 | 0 | 0 | 0 | 0 | 1 | 0 | 16 | 253214405
| VV |  | na prkna | [14 empty] | VV | 2 | 1 | True | 0 | ROZPOCET
| VV |  | "3. np - původní m. č. 301" 66,88 |  | 66.88 | [12 empty] | VV | 2 | 2 | True | 0 | ROZPOCET
| VV |  | "3. np - část původní m. č. 304" 150,1-16,0 |  | 134.1 | [12 empty] | VV | 2 | 2 | True | 0 | ROZPOCET
| VV |  | ------ | [14 empty] | VV | 2 | 1 | True | 0 | ROZPOCET
| VV |  | na srovnaný násyp | [14 empty] | VV | 2 | 1 | True | 0 | ROZPOCET
| VV |  | "3. np - část původní m. č. 304" 16,0 |  | 16 | [12 empty] | VV | 2 | 2 | True | 0 | ROZPOCET
| VV |  | Součet |  | 216.98 | [12 empty] | VV | 2 | 4 | True | 1 | ROZPOCET
393 | M | 69311081 | geotextilie netkaná separační, ochranná, filtrační, drenážní PES 300g/m2 | m2 | 238.678 |  | 0 | CS ÚRS 2025 02 |  | základní |  | 0 | 0.0003 | 0.071603 | 0 | 0 | 32 | M | 2 |  |  |  | ROZPOCET | 0 | 0 | 0 | 0 | 0 | 1 | 0 | 16 | 284777385
| VV |  | 216,98*1,1 'Přepočtené koeficientem množství |  | 238.678 | [12 empty] | VV | 2 | 2 | False | 1 | ROZPOCET
394 | K | X.76201.08 | Lepení pružných pásků na trámy pod podlah. prkna | m | 295.55 |  | 0 |  |  | základní |  | 0 | 0 | 0 | 0 | 0 | 16 | K | 2 |  |  |  | ROZPOCET | 0 | 0 | 0 | 0 | 0 | 1 | 0 | 16 | 883005142
| VV |  | podlaha v 3. np | [14 empty] | VV | 2 | 1 | True | 0 | ROZPOCET
| VV |  | (13+12)*6,25+8*6,05+9*(10,35-0,25) |  | 295.55 | [12 empty] | VV | 2 | 2 | True | 1 | ROZPOCET
395 | M | 59030061 | páska pěnová jednostraně lepící akustická š 95mm | m | 310.328 |  | 0 | CS ÚRS 2025 02 |  | základní |  | 0 | 0.0007 | 0.21723 | 0 | 0 | 32 | M | 2 |  |  |  | ROZPOCET | 0 | 0 | 0 | 0 | 0 | 1 | 0 | 16 | 1981164939
| VV |  | 295,55*1,05 'Přepočtené koeficientem množství |  | 310.328 | [12 empty] | VV | 2 | 2 | False | 1 | ROZPOCET
396 | K | 998762122 | Přesun hmot pro konstrukce tesařské stanovený z hmotnosti přesunovaného materiálu vodorovná dopravní vzdálenost do 50 m ruční (bez užití mechanizace) v objektech výšky přes 6 do 12 m | t | 20.257 |  | 0 | CS ÚRS 2025 02 |  | základní |  | 0 | 0 | 0 | 0 | 0 | 16 | K | 2 |  |  |  | ROZPOCET | 0 | 0 | 0 | 0 | 0 | 1 | 0 | 16 | -271673055
| D | 763 | Konstrukce suché výstavby |  |  |  | 0 |  |  |  |  | 0 |  | 48.6284 |  | 0 | 2 | D | 1 |  |  |  | ROZPOCET | [6 empty] | 0
397 | K | 632450.MTŽ | Vyrovnávací potěr tl přes 40 do 50 mm ze suchých směsí provedený v pásu (podsyp vyrovnávací rychletuhnoucí) - jen montáž | m2 | 5.191 |  | 0 |  |  | základní |  | 0 | 0.007 | 0.036337 | 0 | 0 | 16 | K | 2 |  |  |  | ROZPOCET | 0 | 0 | 0 | 0 | 0 | 1 | 0 | 16 | -1114988529
| VV |  | roznášecí vrstva pod SDK příčky | [14 empty] | VV | 2 | 1 | True | 0 | ROZPOCET
| VV |  | 2. np - skladby podlah | [14 empty] | VV | 2 | 1 | True | 0 | ROZPOCET
| VV |  | 2,5*0,15 |  | 0.375 | [12 empty] | VV | 2 | 2 | True | 0 | ROZPOCET
| VV |  | (2,1+1,025)*0,15+3,49*0,15 |  | 0.992 | [12 empty] | VV | 2 | 2 | True | 0 | ROZPOCET
| VV |  | (7,857+0,3+0,1+2,138+4,266+1,901+1,55+1,106+0,1+1,172)*0,15 |  | 3.074 | [12 empty] | VV | 2 | 2 | True | 0 | ROZPOCET
| VV |  | ------ | [14 empty] | VV | 2 | 1 | True | 0 | ROZPOCET
| VV |  | 3. np - skladby podlah | [14 empty] | VV | 2 | 1 | True | 0 | ROZPOCET
| VV |  | (1,0+1,5+2,5)*0,15 |  | 0.75 | [12 empty] | VV | 2 | 2 | True | 0 | ROZPOCET
| VV |  | Součet |  | 5.191 | [12 empty] | VV | 2 | 4 | True | 1 | ROZPOCET
398 | M | 3630453195 | Podsyp vyrovnávací rychletuhnoucí | litr | 306.117 |  | 0 |  |  | základní |  | 0 | 0.00026 | 0.07959 | 0 | 0 | 8 | M | 2 |  |  |  | ROZPOCET | 0 | 0 | 0 | 0 | 0 | 1 | 0 | 4 | -1940227276
| VV |  | roznášecí vrstva pod SDK příčky | [14 empty] | VV | 2 | 1 | True | 0 | ROZPOCET
| VV |  | 2. np - skladby podlah | [14 empty] | VV | 2 | 1 | True | 0 | ROZPOCET
| VV |  | ((2,5*0,15)*100,0)*1,1 |  | 41.25 | [12 empty] | VV | 2 | 2 | True | 0 | ROZPOCET
| VV |  | (((2,1+1,025)*0,15+3,49*0,15)*50,0)*1,1 |  | 54.574 | [12 empty] | VV | 2 | 2 | True | 0 | ROZPOCET
| VV |  | (((7,857+0,3+0,1+2,138+4,266+1,901+1,55+1,106+0,1+1,172)*0,15)*50,0)*1,1 |  | 169.043 | [12 empty] | VV | 2 | 2 | True | 0 | ROZPOCET
| VV |  | ------ | [14 empty] | VV | 2 | 1 | True | 0 | ROZPOCET
| VV |  | 3. np - skladby podlah | [14 empty] | VV | 2 | 1 | True | 0 | ROZPOCET
| VV |  | (((1,0+1,5+2,5)*0,15)*50,0)*1,1 |  | 41.25 | [12 empty] | VV | 2 | 2 | True | 0 | ROZPOCET
| VV |  | Součet |  | 306.117 | [12 empty] | VV | 2 | 4 | True | 1 | ROZPOCET
399 | K | 631351101 | Bednění v podlahách rýh a hran zřízení | m2 | 3.461 |  | 0 | CS ÚRS 2025 02 |  | základní |  | 0 | 0.01607 | 0.055618 | 0 | 0 | 16 | K | 2 |  |  |  | ROZPOCET | 0 | 0 | 0 | 0 | 0 | 1 | 0 | 16 | -9207989
| VV |  | roznášecí vrstva pod SDK příčky | [14 empty] | VV | 2 | 1 | True | 0 | ROZPOCET
| VV |  | 2. np - skladby podlah | [14 empty] | VV | 2 | 1 | True | 0 | ROZPOCET
| VV |  | (2,5*0,05)*2 |  | 0.25 | [12 empty] | VV | 2 | 2 | True | 0 | ROZPOCET
| VV |  | ((2,1+1,025)*0,05+3,49*0,05)*2 |  | 0.662 | [12 empty] | VV | 2 | 2 | True | 0 | ROZPOCET
| VV |  | ((7,857+0,3+0,1+2,138+4,266+1,901+1,55+1,106+0,1+1,172)*0,05)*2 |  | 2.049 | [12 empty] | VV | 2 | 2 | True | 0 | ROZPOCET
| VV |  | ------ | [14 empty] | VV | 2 | 1 | True | 0 | ROZPOCET
| VV |  | 3. np - skladby podlah | [14 empty] | VV | 2 | 1 | True | 0 | ROZPOCET
| VV |  | ((1,0+1,5+2,5)*0,05)*2 |  | 0.5 | [12 empty] | VV | 2 | 2 | True | 0 | ROZPOCET
| VV |  | Součet |  | 3.461 | [12 empty] | VV | 2 | 4 | True | 1 | ROZPOCET
400 | K | 631351102 | Bednění v podlahách rýh a hran odstranění | m2 | 3.461 |  | 0 | CS ÚRS 2025 02 |  | základní |  | 0 | 0 | 0 | 0 | 0 | 4 | K | 2 |  |  |  | ROZPOCET | 0 | 0 | 0 | 0 | 0 | 1 | 0 | 4 | 1010931137
401 | K | 635211.MTŽ | Násyp pod podlahy (minerální granulát s ostrohrannou strukturou) - jen montáž | m3 | 15.027 |  | 0 |  |  | základní |  | 0 | 0.055 | 0.82648 | 0 | 0 | 16 | K | 2 |  |  |  | ROZPOCET | 0 | 0 | 0 | 0 | 0 | 1 | 0 | 16 | -83427019
| VV |  | 2. np - skladby podlah | [14 empty] | VV | 2 | 1 | True | 0 | ROZPOCET
| VV |  | (7,1+30,59+32,38)*0,05 |  | 3.504 | [12 empty] | VV | 2 | 2 | True | 0 | ROZPOCET
| VV |  | (13,83+4,75+1,78+37,23)*0,05 |  | 2.88 | [12 empty] | VV | 2 | 2 | True | 0 | ROZPOCET
| VV |  | (7,35+3,99+24,12+17,28+1,9+1,72)*0,05 |  | 2.818 | [12 empty] | VV | 2 | 2 | True | 0 | ROZPOCET
| VV |  | ------ | [14 empty] | VV | 2 | 1 | True | 0 | ROZPOCET
| VV |  | 3. np - skladby podlah | [14 empty] | VV | 2 | 1 | True | 0 | ROZPOCET
| VV |  | "část m. č. 304" 16,0*0,05 |  | 0.8 | [12 empty] | VV | 2 | 2 | True | 0 | ROZPOCET
| VV |  | "původní m. č. 301 + část původní m. č. 304" 66,88*0,025+(150,1-16,0)*0,025 |  | 5.025 | [12 empty] | VV | 2 | 2 | True | 0 | ROZPOCET
| VV |  | Součet |  | 15.027 | [12 empty] | VV | 2 | 4 | True | 1 | ROZPOCET
402 | M | 59030306 | podsyp suchý vyrovnávací pod plovoucí podlahy | litr | 16528.05 |  | 0 | CS ÚRS 2025 02 |  | základní |  | 0 | 0.0005 | 8.264 | 0 | 0 | 8 | M | 2 |  |  |  | ROZPOCET | 0 | 0 | 0 | 0 | 0 | 1 | 0 | 4 | -1416413909
| VV |  | 2. np - skladby podlah | [14 empty] | VV | 2 | 1 | True | 0 | ROZPOCET
| VV |  | ((7,1+30,59+32,38)*50,0)*1,1 |  | 3853.85 | [12 empty] | VV | 2 | 2 | True | 0 | ROZPOCET
| VV |  | ((13,83+4,75+1,78+37,23)*50,0)*1,1 |  | 3167.45 | [12 empty] | VV | 2 | 2 | True | 0 | ROZPOCET
| VV |  | ((7,35+3,99+24,12+17,28+1,9+1,72)*50,0)*1,1 |  | 3099.8 | [12 empty] | VV | 2 | 2 | True | 0 | ROZPOCET
| VV |  | ------ | [14 empty] | VV | 2 | 1 | True | 0 | ROZPOCET
| VV |  | 3. np - skladby podlah | [14 empty] | VV | 2 | 1 | True | 0 | ROZPOCET
| VV |  | "část m. č. 304" (16,0*50)*1,1 |  | 880 | [12 empty] | VV | 2 | 2 | True | 0 | ROZPOCET
| VV |  | "původní m. č. 301 + část původní m. č. 304" (66,88*25)*1,1+((150,1-16,0)*25)*1,1 |  | 5526.95 | [12 empty] | VV | 2 | 2 | True | 0 | ROZPOCET
| VV |  | Součet |  | 16528.05 | [12 empty] | VV | 2 | 4 | True | 1 | ROZPOCET
403 | K | 763111314 | Příčka ze sádrokartonových desek s nosnou konstrukcí z jednoduchých ocelových profilů UW, CW jednoduše opláštěná deskou standardní A tl. 12,5 mm, příčka tl. 100 mm, profil 75, s izolací, EI 30, Rw do 45 dB | m2 | 127.37 |  | 0 | CS ÚRS 2025 02 |  | základní |  | 0 | 0.02551 | 3.2492 | 0 | 0 | 16 | K | 2 |  |  |  | ROZPOCET | 0 | 0 | 0 | 0 | 0 | 1 | 0 | 16 | 90480265
| VV |  | 2. np | [14 empty] | VV | 2 | 1 | True | 0 | ROZPOCET
| VV |  | 2,5*3,08+3,469*3,5-1*(0,7*2,0)+(6,366+0,85+3,792+0,3+3,003+1,172)*3,5-1*(0,7*2,0)-3*(0,8*2,0) |  | 66.432 | [12 empty] | VV | 2 | 2 | True | 0 | ROZPOCET
| VV |  | -- | [14 empty] | VV | 2 | 1 | True | 0 | ROZPOCET
| VV |  | 3. np | [14 empty] | VV | 2 | 1 | True | 0 | ROZPOCET
| VV |  | 1,53*2,4-1*(0,8*2,0)+1,535*2,4-1*(0,8*2,0) |  | 4.156 | [12 empty] | VV | 2 | 2 | True | 0 | ROZPOCET
| VV |  | (1,85+1,45)*2,85-1*(0,7*2,0) |  | 8.005 | [12 empty] | VV | 2 | 2 | True | 0 | ROZPOCET
| VV |  | 0,675*2,85+1,4*2,85-1*(0,8*2,0) |  | 4.314 | [12 empty] | VV | 2 | 2 | True | 0 | ROZPOCET
| VV |  | 1,8*2,85-1*(0,8*2,0) |  | 3.53 | [12 empty] | VV | 2 | 2 | True | 0 | ROZPOCET
| VV |  | (4,733*1,4)+((4,733+2,3)/2)*1,45-1*(0,8*2,0) |  | 10.125 | [12 empty] | VV | 2 | 2 | True | 0 | ROZPOCET
| VV |  | 2,467*2,85 |  | 7.031 | [12 empty] | VV | 2 | 2 | True | 0 | ROZPOCET
| VV |  | ((2,85+1,4)/2)*2,35 |  | 4.994 | [12 empty] | VV | 2 | 2 | True | 0 | ROZPOCET
| VV |  | 4,2*2,85-1*(0,8*2,0)-1*(0,9*2,0) |  | 8.57 | [12 empty] | VV | 2 | 2 | True | 0 | ROZPOCET
| VV |  | (4,8*1,4)+((4,8+2,5)/2)*1,45-1*(0,9*2,0) |  | 10.213 | [12 empty] | VV | 2 | 2 | True | 0 | ROZPOCET
| VV |  | Součet |  | 127.37 | [12 empty] | VV | 2 | 4 | True | 1 | ROZPOCET
404 | K | 763111323 | Příčka ze sádrokartonových desek s nosnou konstrukcí z jednoduchých ocelových profilů UW, CW jednoduše opláštěná deskou protipožární DF tl. 12,5 mm s izolací, EI 45, příčka tl. 100 mm, profil 75, Rw do 49 dB | m2 | 58.943 |  | 0 | CS ÚRS 2025 02 |  | základní |  | 0 | 0.02866 | 1.6893 | 0 | 0 | 16 | K | 2 |  |  |  | ROZPOCET | 0 | 0 | 0 | 0 | 0 | 1 | 0 | 16 | -1974976197
| VV |  | 3. np | [14 empty] | VV | 2 | 1 | True | 0 | ROZPOCET
| VV |  | (2,4+3,3+3,2)*4,75-2*(0,7*2,0) |  | 39.475 | [12 empty] | VV | 2 | 2 | True | 0 | ROZPOCET
| VV |  | (5,3*1,4)+((5,3+2,3)/2)*1,5-1*(0,8*2,0) |  | 11.52 | [12 empty] | VV | 2 | 2 | True | 0 | ROZPOCET
| VV |  | 3,35*2,85-1*(0,8*2,0) |  | 7.948 | [12 empty] | VV | 2 | 2 | True | 0 | ROZPOCET
| VV |  | Součet |  | 58.943 | [12 empty] | VV | 2 | 4 | True | 1 | ROZPOCET
405 | K | 763111333 | Příčka ze sádrokartonových desek s nosnou konstrukcí z jednoduchých ocelových profilů UW, CW jednoduše opláštěná deskou impregnovanou H2 tl. 12,5 mm, příčka tl. 100 mm, profil 75, s izolací, EI 30, Rw do 45 dB | m2 | 108.618 |  | 0 | CS ÚRS 2025 02 |  | základní |  | 0 | 0.02614 | 2.8393 | 0 | 0 | 16 | K | 2 |  |  |  | ROZPOCET | 0 | 0 | 0 | 0 | 0 | 1 | 0 | 16 | 1795790723
| VV |  | 2. np | [14 empty] | VV | 2 | 1 | True | 0 | ROZPOCET
| VV |  | (3,35+1,8)*3,08-2*(0,7*2,0)+(1,931+1,125)*3,5-1*(0,7*2,0)+(2,001+2,238)*3,5-1*(0,7*2,0)+(1,623+1,206)*3,5-1*(0,7*2,0) |  | 44.296 | [12 empty] | VV | 2 | 2 | True | 0 | ROZPOCET
| VV |  | -- | [14 empty] | VV | 2 | 1 | True | 0 | ROZPOCET
| VV |  | 3. np | [14 empty] | VV | 2 | 1 | True | 0 | ROZPOCET
| VV |  | (2,37+1,6+2,1)*2,4-1*(0,7*2,0) |  | 13.168 | [12 empty] | VV | 2 | 2 | True | 0 | ROZPOCET
| VV |  | (2,99+1,6+2,2)*2,4-1*(0,7*2,0) |  | 14.896 | [12 empty] | VV | 2 | 2 | True | 0 | ROZPOCET
| VV |  | (3,7*1,4)+((3,7+1,2)/2)*1,45+1,6*2,9-1*(0,7*2,0)+1,5*2,5-1*(0,7*2,0)+1,2*1,65 |  | 16.303 | [12 empty] | VV | 2 | 2 | True | 0 | ROZPOCET
| VV |  | ((3,457*1,4)+((3,457+0,9)/2)*1,45)*2+1,88*2,85-1*(0,7*2,0) |  | 19.955 | [12 empty] | VV | 2 | 2 | True | 0 | ROZPOCET
| VV |  | Součet |  | 108.618 | [12 empty] | VV | 2 | 4 | True | 1 | ROZPOCET
406 | K | 763111336 | Příčka ze sádrokartonových desek s nosnou konstrukcí z jednoduchých ocelových profilů UW, CW jednoduše opláštěná deskou impregnovanou H2 tl. 12,5 mm, příčka tl. 125 mm, profil 100, s izolací, EI 30, Rw do 48 dB | m2 | 4.08 |  | 0 | CS ÚRS 2025 02 |  | základní |  | 0 | 0.02682 | 0.10943 | 0 | 0 | 16 | K | 2 |  |  |  | ROZPOCET | 0 | 0 | 0 | 0 | 0 | 1 | 0 | 16 | 58416872
| VV |  | "3. np - m. č. 303, 308 - rozšíření příčky" 2*(0,85*2,4) |  | 4.08 | [12 empty] | VV | 2 | 2 | True | 1 | ROZPOCET
407 | K | 763111460 | Příčka ze sádrokartonových desek s nosnou konstrukcí z jednoduchých ocelových profilů UW, CW dvojitě opláštěná deskami akustickými tl. 2 x 12,5 mm s izolací, EI 90, příčka tl. 125 mm, profil 75, Rw do 59 dB | m2 | 21.85 |  | 0 | CS ÚRS 2025 02 |  | základní |  | 0 | 0.05764 | 1.2594 | 0 | 0 | 16 | K | 2 |  |  |  | ROZPOCET | 0 | 0 | 0 | 0 | 0 | 1 | 0 | 16 | -349845012
| VV |  | 3. np | [14 empty] | VV | 2 | 1 | True | 0 | ROZPOCET
| VV |  | (2,4+4,3)*3,5-1*(0,8*2,0) |  | 21.85 | [12 empty] | VV | 2 | 2 | True | 1 | ROZPOCET
408 | K | 763121413 | Stěna předsazená ze sádrokartonových desek s nosnou konstrukcí z ocelových profilů CW, UW jednoduše opláštěná deskou standardní A tl. 12,5 mm bez izolace, EI 15, stěna tl. 87,5 mm, profil 75 | m2 | 119.173 |  | 0 | CS ÚRS 2025 02 |  | základní |  | 0 | 0.01257 | 1.498 | 0 | 0 | 16 | K | 2 |  |  |  | ROZPOCET | 0 | 0 | 0 | 0 | 0 | 1 | 0 | 16 | -29289154
| VV |  | předstěna v 1. np - m. č. 110 | [14 empty] | VV | 2 | 1 | True | 0 | ROZPOCET
| VV |  | 1,1*1,1 |  | 1.21 | [12 empty] | VV | 2 | 2 | True | 0 | ROZPOCET
| VV |  | předstěny v 3. np | [14 empty] | VV | 2 | 1 | True | 0 | ROZPOCET
| VV |  | (1,2+6,908+2,67+3,297+1,968+2,58+6,5+8,55+6,28+2,592+1,258+1,125)*2,6+0,5*2,3 |  | 117.963 | [12 empty] | VV | 2 | 2 | True | 0 | ROZPOCET
| VV |  | Součet |  | 119.173 | [12 empty] | VV | 2 | 4 | True | 1 | ROZPOCET
409 | K | 763121446 | Stěna předsazená ze sádrokartonových desek s nosnou konstrukcí z ocelových profilů CW, UW jednoduše opláštěná deskou protipožární impregnovanou DFH2 tl. 15 mm s izolací, EI 30, stěna tl. 90 mm, profil 75 | m2 | 43.637 |  | 0 | CS ÚRS 2025 02 |  | základní |  | 0 | 0.01866 | 0.81427 | 0 | 0 | 16 | K | 2 |  |  |  | ROZPOCET | 0 | 0 | 0 | 0 | 0 | 1 | 0 | 16 | 902154934
| VV |  | 2. np | [14 empty] | VV | 2 | 1 | True | 0 | ROZPOCET
| VV |  | "vany" ((1,75+0,75)+1,8+1,75+1,901)*0,6 |  | 4.771 | [12 empty] | VV | 2 | 2 | True | 0 | ROZPOCET
| VV |  | "předstěny za wc" (0,986+1,0+2,836)*3,08+(1,025+1,106+1,35)*3,5 |  | 27.035 | [12 empty] | VV | 2 | 2 | True | 0 | ROZPOCET
| VV |  | ------ | [14 empty] | VV | 2 | 1 | True | 0 | ROZPOCET
| VV |  | 3. np | [14 empty] | VV | 2 | 1 | True | 0 | ROZPOCET
| VV |  | "vany" 2*(1,6*0,6) |  | 1.92 | [12 empty] | VV | 2 | 2 | True | 0 | ROZPOCET
| VV |  | "předstěny za wc a výlevkou" 1,0*2,15+((0,9+0,2)*1,4+0,9*0,2)+((0,4+1,132)*1,75+1,4*2,4) |  | 9.911 | [12 empty] | VV | 2 | 2 | True | 0 | ROZPOCET
| VV |  | Součet |  | 43.637 | [12 empty] | VV | 2 | 4 | True | 1 | ROZPOCET
410 | K | 763121451 | Stěna předsazená ze sádrokartonových desek s nosnou konstrukcí z ocelových profilů CW, UW dvojitě opláštěná deskami protipožárními DF tl. 2 x 12,5 mm bez izolace, EI 30, stěna tl. 75 mm, profil 50 | m2 | 49.27 |  | 0 | CS ÚRS 2025 02 |  | základní |  | 0 | 0.02465 | 1.2145 | 0 | 0 | 16 | K | 2 |  |  |  | ROZPOCET | 0 | 0 | 0 | 0 | 0 | 1 | 0 | 16 | 2070137947
| VV |  | předstěny v 3. (4.) np kolem mezistřešního žlabu | [14 empty] | VV | 2 | 1 | True | 0 | ROZPOCET
| VV |  | (2*3,7+2,8)*1,25+(2,6+0,5+0,7)*2,5+(2*9,0+1,3)*1,4 |  | 49.27 | [12 empty] | VV | 2 | 2 | True | 1 | ROZPOCET
411 | K | 763131411 | Podhled ze sádrokartonových desek dvouvrstvá zavěšená spodní konstrukce z ocelových profilů CD, UD jednoduše opláštěná deskou standardní A, tl. 12,5 mm, bez izolace | m2 | 34.38 |  | 0 | CS ÚRS 2025 02 |  | základní |  | 0 | 0.0122 | 0.41944 | 0 | 0 | 16 | K | 2 |  |  |  | ROZPOCET | 0 | 0 | 0 | 0 | 0 | 1 | 0 | 16 | -1909388428
| VV |  | 2. np | [14 empty] | VV | 2 | 1 | True | 0 | ROZPOCET
| VV |  | "m. č. 202, část m. č. 203, m. č. 205, 206" 7,1+(2,35*1,051)+1,69+3,11 |  | 14.37 | [12 empty] | VV | 2 | 2 | True | 0 | ROZPOCET
| VV |  | "m. č. 210, 214, 216, 221" 1,82+1,78+7,35+1,72 |  | 12.67 | [12 empty] | VV | 2 | 2 | True | 0 | ROZPOCET
| VV |  | -- | [14 empty] | VV | 2 | 1 | True | 0 | ROZPOCET
| VV |  | 3. np | [14 empty] | VV | 2 | 1 | True | 0 | ROZPOCET
| VV |  | "m. č. 305, 306, 322" 3,58+3,76 |  | 7.34 | [12 empty] | VV | 2 | 2 | True | 0 | ROZPOCET
| VV |  | Součet |  | 34.38 | [12 empty] | VV | 2 | 4 | True | 1 | ROZPOCET
412 | K | 763131441 | Podhled ze sádrokartonových desek dvouvrstvá zavěšená spodní konstrukce z ocelových profilů CD, UD dvojitě opláštěná deskami protipožárními DF, tl. 2 x 12,5 mm, bez izolace, REI do 120 | m2 | 24.599 |  | 0 | CS ÚRS 2025 02 |  | základní |  | 0 | 0.02488 | 0.61202 | 0 | 0 | 16 | K | 2 |  |  |  | ROZPOCET | 0 | 0 | 0 | 0 | 0 | 1 | 0 | 16 | 1255584119
| VV |  | "podhled v 3. np - skl. P30" (3,736-(4*0,18))*10,53-7,159 |  | 24.599 | [12 empty] | VV | 2 | 2 | True | 1 | ROZPOCET
413 | K | 763131451 | Podhled ze sádrokartonových desek dvouvrstvá zavěšená spodní konstrukce z ocelových profilů CD, UD jednoduše opláštěná deskou impregnovanou H2, tl. 12,5 mm, bez izolace | m2 | 12.68 |  | 0 | CS ÚRS 2025 02 |  | základní |  | 0 | 0.0126 | 0.15977 | 0 | 0 | 16 | K | 2 |  |  |  | ROZPOCET | 0 | 0 | 0 | 0 | 0 | 1 | 0 | 16 | 1001049337
| VV |  | 2. np | [14 empty] | VV | 2 | 1 | True | 0 | ROZPOCET
| VV |  | "m. č. 211, 213, 217" 3,94+4,75+3,99 |  | 12.68 | [12 empty] | VV | 2 | 2 | True | 1 | ROZPOCET
414 | K | 763131481 | Podhled ze sádrokartonových desek dvouvrstvá zavěšená spodní konstrukce z ocelových profilů CD, UD dvojitě opláštěná deskami impregnovanými protipožárními DFH2, tl. 2 x 12,5 mm, bez izolace, REI do 120 | m2 | 7.159 |  | 0 | CS ÚRS 2025 02 |  | základní |  | 0 | 0.0249 | 0.17826 | 0 | 0 | 16 | K | 2 |  |  |  | ROZPOCET | 0 | 0 | 0 | 0 | 0 | 1 | 0 | 16 | -594017288
| VV |  | "podhled v 3. np - skl. P30 - m. č. 303, 308" 4,62-(3*(1,6*0,18))+4,15-(2*(1,6*0,18)+1*(0,95*0,18)) |  | 7.159 | [12 empty] | VV | 2 | 2 | True | 1 | ROZPOCET
415 | K | 763131751 | Podhled ze sádrokartonových desek ostatní práce a konstrukce na podhledech ze sádrokartonových desek montáž parotěsné zábrany | m2 | 383.09 |  | 0 | CS ÚRS 2025 02 |  | základní |  | 0 | 0 | 0 | 0 | 0 | 16 | K | 2 |  |  |  | ROZPOCET | 0 | 0 | 0 | 0 | 0 | 1 | 0 | 16 | 811900126
| VV |  | na PIR desky VČ. SLEPENÍ SPOJŮ PÁSKOU + PŘILEPENÍ NA KRAJÍCH KE SVISLÝM KONSTRUKCÍM - dle skl. ST1, ST2 | [14 empty] | VV | 2 | 1 | True | 0 | ROZPOCET
| VV |  | "šikmé - dle skl. ST2" (21,3+21,8+4,0+4,1)*3,4+10,04+12,6 |  | 196.72 | [12 empty] | VV | 2 | 2 | True | 0 | ROZPOCET
| VV |  | "vodorovné - dle skl. ST1" (21,4+22,0+8,7+8,2)*2,2 |  | 132.66 | [12 empty] | VV | 2 | 2 | True | 0 | ROZPOCET
| VV |  | "Z strana u okapu - svislá část" 10,3*0,55 |  | 5.665 | [12 empty] | VV | 2 | 2 | True | 0 | ROZPOCET
| VV |  | -- | [14 empty] | VV | 2 | 1 | True | 0 | ROZPOCET
| VV |  | předstěny v 3. (4.) np kolem mezistřešního žlabu - na PIR desky tl. 80 mm | [14 empty] | VV | 2 | 1 | True | 0 | ROZPOCET
| VV |  | (2*3,5+2,6)*1,25+(2,6+0,45+0,7)*2,5+(2*9,0+1,05)*1,4 |  | 48.045 | [12 empty] | VV | 2 | 2 | True | 0 | ROZPOCET
| VV |  | Součet |  | 383.09 | [12 empty] | VV | 2 | 4 | True | 1 | ROZPOCET
416 | M | 28329282 | fólie PE vyztužená Al vrstvou pro parotěsnou vrstvu 170g/m2 | m2 | 430.402 |  | 0 | CS ÚRS 2025 02 |  | základní |  | 0 | 0.00017 | 0.073168 | 0 | 0 | 32 | M | 2 |  |  |  | ROZPOCET | 0 | 0 | 0 | 0 | 0 | 1 | 0 | 16 | 1530299455
| VV |  | 383,09*1,1235 'Přepočtené koeficientem množství |  | 430.402 | [12 empty] | VV | 2 | 2 | False | 1 | ROZPOCET
417 | K | 763131761 | Podhled ze sádrokartonových desek Příplatek k cenám za plochu do 3 m2 jednotlivě | m2 | 43.708 |  | 0 | CS ÚRS 2025 02 |  | základní |  | 0 | 0 | 0 | 0 | 0 | 16 | K | 2 |  |  |  | ROZPOCET | 0 | 0 | 0 | 0 | 0 | 1 | 0 | 16 | 791077890
| VV |  | "2. np - část m. č. 203" 2,35*1,051 |  | 2.47 | [12 empty] | VV | 2 | 2 | True | 0 | ROZPOCET
| VV |  | "část m. č. 203, m. č. 205" (2,35*1,051)+1,69 |  | 4.16 | [12 empty] | VV | 2 | 2 | True | 0 | ROZPOCET
| VV |  | "m. č. 210, 214, 221" 1,82+1,78+1,72 |  | 5.32 | [12 empty] | VV | 2 | 2 | True | 0 | ROZPOCET
| VV |  | -- | [14 empty] | VV | 2 | 1 | True | 0 | ROZPOCET
| VV |  | "podhled v 3. np - skl. P30" (3,736-(4*0,18))*10,53 |  | 31.758 | [12 empty] | VV | 2 | 2 | True | 0 | ROZPOCET
| VV |  | Součet |  | 43.708 | [12 empty] | VV | 2 | 4 | True | 1 | ROZPOCET
418 | K | 763161763 | Podkroví ze sádrokartonových desek dvouvrstvá spodní konstrukce z ocelových profilů CD, UD na krokvových závěsech dvojitě opláštěná deskami protipožárními DF, tl. 2 x 12,5 mm, bez TI | m2 | 331.745 |  | 0 | CS ÚRS 2025 02 |  | základní |  | 0 | 0.02451 | 8.1311 | 0 | 0 | 16 | K | 2 |  |  |  | ROZPOCET | 0 | 0 | 0 | 0 | 0 | 1 | 0 | 16 | -1791746446
| VV |  | "šikmé - dle skl. ST2" (21,3+21,8+4,0+4,1)*3,1+10,04+12,6 |  | 181.36 | [12 empty] | VV | 2 | 2 | True | 0 | ROZPOCET
| VV |  | "vodorovné - dle skl. ST1" (21,4+22,0+8,7+8,2)*2,4 |  | 144.72 | [12 empty] | VV | 2 | 2 | True | 0 | ROZPOCET
| VV |  | "Z strana u okapu - svislá část" 10,3*0,55 |  | 5.665 | [12 empty] | VV | 2 | 2 | True | 0 | ROZPOCET
| VV |  | Součet |  | 331.745 | [12 empty] | VV | 2 | 4 | True | 1 | ROZPOCET
419 | M | 59030.01X | deska SDK protipožární impregnovaná DFH2 tl 12,5 mm - navýšení proti DF tl. 12,5 mm (podhledy podkroví - vodorovné, šikmé) | m2 | 37.744 |  | 0 |  |  | základní |  | 0 | 0 | 0 | 0 | 0 | 32 | M | 2 |  |  |  | ROZPOCET | 0 | 0 | 0 | 0 | 0 | 1 | 0 | 16 | -9519330
| VV |  | 2 x DFH2 | [14 empty] | VV | 2 | 1 | True | 0 | ROZPOCET
| VV |  | "m. č. 317" (3,0+0,8+1,3)*1,88 |  | 9.588 | [12 empty] | VV | 2 | 2 | True | 0 | ROZPOCET
| VV |  | "m. č. 319, 320" 1,5*(1,7+0,5+0,8)+(1,29*1,6) |  | 6.564 | [12 empty] | VV | 2 | 2 | True | 0 | ROZPOCET
| VV |  | "m. č. 321" 1,36*(1,0+1,0) |  | 2.72 | [12 empty] | VV | 2 | 2 | True | 0 | ROZPOCET
| VV |  | Součet |  | 18.872 | [12 empty] | VV | 2 | 4 | True | 1 | ROZPOCET
| VV |  | 18,872*2 'Přepočtené koeficientem množství |  | 37.744 | [12 empty] | VV | 2 | 2 | False | 1 | ROZPOCET
420 | K | 763164511 | Obklad konstrukcí sádrokartonovými deskami včetně ochranných úhelníků ve tvaru L rozvinuté šíře do 0,4 m, opláštěný deskou standardní A, tl. 12,5 mm | m | 29.156 |  | 0 | CS ÚRS 2025 02 |  | základní |  | 0 | 0.00503 | 0.14665 | 0 | 0 | 16 | K | 2 |  |  |  | ROZPOCET | 0 | 0 | 0 | 0 | 0 | 1 | 0 | 16 | -101696112
| VV |  | "zakrytí potrubí ÚT podél šikmého rámu a podél příčky v 3. np (200 x 200 mm)" 2*5,5+1*5,5 |  | 16.5 | [12 empty] | VV | 2 | 2 | True | 0 | ROZPOCET
| VV |  | "sokl - zakrytí potrubí v koutě u podlahy - m. č. 302, 304, 307, 309 (100 x 200 mm)" (2,378+3,953)+(2,372+3,953) |  | 12.656 | [12 empty] | VV | 2 | 2 | True | 0 | ROZPOCET
| VV |  | Součet |  | 29.156 | [12 empty] | VV | 2 | 4 | True | 1 | ROZPOCET
421 | K | 763164531 | Obklad konstrukcí sádrokartonovými deskami včetně ochranných úhelníků ve tvaru L rozvinuté šíře přes 0,4 do 0,8 m, opláštěný deskou standardní A, tl. 12,5 mm | m | 15.7 |  | 0 | CS ÚRS 2025 02 |  | základní |  | 0 | 0.00883 | 0.13863 | 0 | 0 | 16 | K | 2 |  |  |  | ROZPOCET | 0 | 0 | 0 | 0 | 0 | 1 | 0 | 16 | -1304497842
| VV |  | zakrytí potrubí VZT v 2. np (250 x 300 mm) | [14 empty] | VV | 2 | 1 | True | 0 | ROZPOCET
| VV |  | "m. č. 207, 209, 218, 215, 309, 304" 3,5+1,0+1,0+1,7+1,8+1,8 |  | 10.8 | [12 empty] | VV | 2 | 2 | True | 0 | ROZPOCET
| VV |  | zakrytí potrubí VZT v 3. np (250 x 300 mm) | [14 empty] | VV | 2 | 1 | True | 0 | ROZPOCET
| VV |  | "m. č. 302, 303, 307, 308" 2,7+2,2 |  | 4.9 | [12 empty] | VV | 2 | 2 | True | 0 | ROZPOCET
| VV |  | Součet |  | 15.7 | [12 empty] | VV | 2 | 4 | True | 1 | ROZPOCET
422 | K | 763164617 | Obklad konstrukcí sádrokartonovými deskami včetně ochranných úhelníků ve tvaru U rozvinuté šíře do 0,6 m, opláštěný deskou protipožární DF, tl. 2 x 12,5 mm | m | 45.3 |  | 0 | CS ÚRS 2025 02 |  | základní |  | 0 | 0.01487 | 0.67361 | 0 | 0 | 16 | K | 2 |  |  |  | ROZPOCET | 0 | 0 | 0 | 0 | 0 | 1 | 0 | 16 | 1211830558
| VV |  | "původní dřevěné sloupy v 3. np" 3*3,1 |  | 9.3 | [12 empty] | VV | 2 | 2 | True | 0 | ROZPOCET
| VV |  | "ocel. prvky kce střechy - pozn. na výkresu řezů" 6*(2*3,0) |  | 36 | [12 empty] | VV | 2 | 2 | True | 0 | ROZPOCET
| VV |  | Součet |  | 45.3 | [12 empty] | VV | 2 | 4 | True | 1 | ROZPOCET
423 | K | 763164717 | Obklad konstrukcí sádrokartonovými deskami včetně ochranných úhelníků uzavřeného tvaru rozvinuté šíře do 0,8 m, opláštěný deskou protipožární DF, tl. 2 x 12,5 mm | m | 9.3 |  | 0 | CS ÚRS 2025 02 |  | základní |  | 0 | 0.01931 | 0.17958 | 0 | 0 | 16 | K | 2 |  |  |  | ROZPOCET | 0 | 0 | 0 | 0 | 0 | 1 | 0 | 16 | 853681601
| VV |  | "původní dřevěné sloupy v 3. np" 3*3,1 |  | 9.3 | [12 empty] | VV | 2 | 2 | True | 1 | ROZPOCET
424 | K | 763164737 | Obklad konstrukcí sádrokartonovými deskami včetně ochranných úhelníků uzavřeného tvaru rozvinuté šíře přes 0,8 do 1,6 m, opláštěný deskou protipožární DF, tl. 2 x 12,5 mm | m | 1.8 |  | 0 | CS ÚRS 2025 02 |  | základní |  | 0 | 0.03685 | 0.06633 | 0 | 0 | 16 | K | 2 |  |  |  | ROZPOCET | 0 | 0 | 0 | 0 | 0 | 1 | 0 | 16 | 1450634535
| VV |  | "obklad odkouření kotlů" 2*0,9 |  | 1.8 | [12 empty] | VV | 2 | 2 | True | 1 | ROZPOCET
425 | K | 763172322 | Montáž dvířek pro konstrukce ze sádrokartonových desek revizních jednoplášťových pro příčky a předsazené stěny velikost (šxv) 300 x 300 mm | kus | 6 |  | 0 | CS ÚRS 2025 02 |  | základní |  | 0 | 3e-05 | 0.00018 | 0 | 0 | 16 | K | 2 |  |  |  | ROZPOCET | 0 | 0 | 0 | 0 | 0 | 1 | 0 | 16 | -1640988862
| VV |  | "tab. dveří - pol. č. 22" 6 |  | 6 | [12 empty] | VV | 2 | 2 | True | 1 | ROZPOCET
426 | K | 763172352 | Montáž dvířek pro konstrukce ze sádrokartonových desek revizních jednoplášťových pro podhledy velikost (šxv) 300 x 300 mm | kus | 4 |  | 0 | CS ÚRS 2025 02 |  | základní |  | 0 | 3e-05 | 0.00012 | 0 | 0 | 16 | K | 2 |  |  |  | ROZPOCET | 0 | 0 | 0 | 0 | 0 | 1 | 0 | 16 | 1614010207
| VV |  | "tab. dveří - pol. č. 22" 4 |  | 4 | [12 empty] | VV | 2 | 2 | True | 1 | ROZPOCET
427 | M | 59030711 | dvířka revizní jednokřídlá s automatickým zámkem 300x300mm | kus | 10 |  | 0 | CS ÚRS 2025 02 |  | základní |  | 0 | 0.0014 | 0.014 | 0 | 0 | 32 | M | 2 |  |  |  | ROZPOCET | 0 | 0 | 0 | 0 | 0 | 1 | 0 | 16 | 667309594
| VV |  | "tab. dveří - pol. č. 22" 10 |  | 10 | [12 empty] | VV | 2 | 2 | True | 1 | ROZPOCET
428 | K | 763172355 | Montáž dvířek pro konstrukce ze sádrokartonových desek revizních jednoplášťových pro podhledy velikost (šxv) 600 x 600 mm | kus | 1 |  | 0 | CS ÚRS 2025 02 |  | základní |  | 0 | 3e-05 | 3e-05 | 0 | 0 | 16 | K | 2 |  |  |  | ROZPOCET | 0 | 0 | 0 | 0 | 0 | 1 | 0 | 16 | 619863001
| VV |  | "m. č. 202 - rev. otvor ÚT" 1 |  | 1 | [12 empty] | VV | 2 | 2 | True | 1 | ROZPOCET
429 | M | 59030714 | dvířka revizní jednokřídlá s automatickým zámkem 600x600mm | kus | 1 |  | 0 | CS ÚRS 2025 02 |  | základní |  | 0 | 0.0042 | 0.0042 | 0 | 0 | 32 | M | 2 |  |  |  | ROZPOCET | 0 | 0 | 0 | 0 | 0 | 1 | 0 | 16 | 1240626805
430 | K | 763181412 | Výplně otvorů konstrukcí ze sádrokartonových desek ztužující výplň otvoru pro dveře s CW a UW profilem, výšky příčky přes 2,60 do 2,80 m (skříňový nosník) | kus | 28 |  | 0 | CS ÚRS 2025 02 |  | základní |  | 0 | 0.00924 | 0.25872 | 0 | 0 | 16 | K | 2 |  |  |  | ROZPOCET | 0 | 0 | 0 | 0 | 0 | 1 | 0 | 16 | 1628531205
| VV |  | "2. + 3. np" 10+18 |  | 28 | [12 empty] | VV | 2 | 2 | True | 1 | ROZPOCET
431 | K | 763182314 | Výplně otvorů konstrukcí ze sádrokartonových desek ostění oken z desek hloubky přes 0,3 do 0,5 m | m | 109 |  | 0 | CS ÚRS 2025 02 |  | základní |  | 0 | 0.00461 | 0.50249 | 0 | 0 | 16 | K | 2 |  |  |  | ROZPOCET | 0 | 0 | 0 | 0 | 0 | 1 | 0 | 16 | 96941781
| VV |  | "ostění střešních oken" 9*(2*2,4+2*0,9)+8*(2*2,2+2*0,9) |  | 109 | [12 empty] | VV | 2 | 2 | True | 1 | ROZPOCET
432 | K | 763251211 | Podlaha ze sádrovláknitých desek na pero a drážku podlahové desky tl. 2 x 12,5 mm podlaha tl. 25 mm bez podsypu | m2 | 200.02 |  | 0 | CS ÚRS 2025 02 |  | základní |  | 0 | 0.03271 | 6.5427 | 0 | 0 | 16 | K | 2 |  |  |  | ROZPOCET | 0 | 0 | 0 | 0 | 0 | 1 | 0 | 16 | 836136810
| VV |  | 2. np - skladby podlah | [14 empty] | VV | 2 | 1 | True | 0 | ROZPOCET
| VV |  | 7,1+30,59+32,38 |  | 70.07 | [12 empty] | VV | 2 | 2 | True | 0 | ROZPOCET
| VV |  | 13,83+4,75+1,78+37,23 |  | 57.59 | [12 empty] | VV | 2 | 2 | True | 0 | ROZPOCET
| VV |  | 7,35+3,99+24,12+17,28+1,9+1,72 |  | 56.36 | [12 empty] | VV | 2 | 2 | True | 0 | ROZPOCET
| VV |  | ------ | [14 empty] | VV | 2 | 1 | True | 0 | ROZPOCET
| VV |  | 3. np - skladby podlah | [14 empty] | VV | 2 | 1 | True | 0 | ROZPOCET
| VV |  | "část m. č. 304" 16,0 |  | 16 | [12 empty] | VV | 2 | 2 | True | 0 | ROZPOCET
| VV |  | Součet |  | 200.02 | [12 empty] | VV | 2 | 4 | True | 1 | ROZPOCET
433 | K | 76325.2E33 | Sádrovláknitá podlaha tl 35 mm z desek tl 2x12,5 mm a dřevovláknitou deskou tl 10 mm bez podsypu | m2 | 200.98 |  | 0 |  |  | základní |  | 0 | 0.03935 | 7.9086 | 0 | 0 | 16 | K | 2 |  |  |  | ROZPOCET | 0 | 0 | 0 | 0 | 0 | 1 | 0 | 16 | 68311768
| VV |  | "3. np - původní m. č. 301" 66,88 |  | 66.88 | [12 empty] | VV | 2 | 2 | True | 0 | ROZPOCET
| VV |  | "3. np - část původní m. č. 304" 150,1-16,0 |  | 134.1 | [12 empty] | VV | 2 | 2 | True | 0 | ROZPOCET
| VV |  | Součet |  | 200.98 | [12 empty] | VV | 2 | 4 | True | 1 | ROZPOCET
434 | K | 763752112 | Montáž podlah rámů obvodových i vnitřních, polštářů, průřezové plochy přes 50 do 150 cm2 | m | 34.605 |  | 0 | CS ÚRS 2025 02 |  | základní |  | 0 | 0 | 0 | 0 | 0 | 16 | K | 2 |  |  |  | ROZPOCET | 0 | 0 | 0 | 0 | 0 | 1 | 0 | 16 | 990100263
| VV |  | roznášecí vrstva pod SDK příčky | [14 empty] | VV | 2 | 1 | True | 0 | ROZPOCET
| VV |  | 2. np - skladby podlah | [14 empty] | VV | 2 | 1 | True | 0 | ROZPOCET
| VV |  | 2,5+(2,1+1,025)+3,49+(7,857+0,3+0,1+2,138+4,266+1,901+1,55+1,106+0,1+1,172) |  | 29.605 | [12 empty] | VV | 2 | 2 | True | 0 | ROZPOCET
| VV |  | ------ | [14 empty] | VV | 2 | 1 | True | 0 | ROZPOCET
| VV |  | 3. np - skladby podlah | [14 empty] | VV | 2 | 1 | True | 0 | ROZPOCET
| VV |  | 1,0+1,5+2,5 |  | 5 | [12 empty] | VV | 2 | 2 | True | 0 | ROZPOCET
| VV |  | Součet |  | 34.605 | [12 empty] | VV | 2 | 4 | True | 1 | ROZPOCET
435 | M | 60512125 | hranol stavební řezivo průřezu do 120cm2 do dl 6m | m3 | 0.305 |  | 0 | CS ÚRS 2025 02 |  | základní |  | 0 | 0.55 | 0.16775 | 0 | 0 | 32 | M | 2 |  |  |  | ROZPOCET | 0 | 0 | 0 | 0 | 0 | 1 | 0 | 16 | 1182159224
| VV |  | roznášecí vrstva pod SDK příčky | [14 empty] | VV | 2 | 1 | True | 0 | ROZPOCET
| VV |  | 2. np - skladby podlah | [14 empty] | VV | 2 | 1 | True | 0 | ROZPOCET
| VV |  | (2,5+(2,1+1,025)+3,49+(7,857+0,3+0,1+2,138+4,266+1,901+1,55+1,106+0,1+1,172))*((0,1*0,08)*1,1) |  | 0.261 | [12 empty] | VV | 2 | 2 | True | 0 | ROZPOCET
| VV |  | ------ | [14 empty] | VV | 2 | 1 | True | 0 | ROZPOCET
| VV |  | 3. np - skladby podlah | [14 empty] | VV | 2 | 1 | True | 0 | ROZPOCET
| VV |  | (1,0+1,5+2,5)*((0,1*0,08)*1,1) |  | 0.044 | [12 empty] | VV | 2 | 2 | True | 0 | ROZPOCET
| VV |  | Součet |  | 0.305 | [12 empty] | VV | 2 | 4 | True | 1 | ROZPOCET
436 | K | 766417211 | Montáž obložení stěn rošt podkladový | m | 78 |  | 0 | CS ÚRS 2025 02 |  | základní |  | 0 | 0 | 0 | 0 | 0 | 16 | K | 2 |  |  |  | ROZPOCET | 0 | 0 | 0 | 0 | 0 | 1 | 0 | 16 | 2054010569
| VV |  | rošt pro kotvení kce SDK předstěny v 3. (4.) np kolem mezistřešního žlabu - lať 40 x 60 mm | [14 empty] | VV | 2 | 1 | True | 0 | ROZPOCET
| VV |  | 42*1,5+6*2,5 |  | 78 | [12 empty] | VV | 2 | 2 | True | 1 | ROZPOCET
437 | K | 766427112 | Montáž obložení podhledů rošt podkladový | m | 365.978 |  | 0 | CS ÚRS 2025 02 |  | základní |  | 0 | 0 | 0 | 0 | 0 | 16 | K | 2 |  |  |  | ROZPOCET | 0 | 0 | 0 | 0 | 0 | 1 | 0 | 16 | -1663739443
| VV |  | rošt pro kotvení kce SDK podhledu | [14 empty] | VV | 2 | 1 | True | 0 | ROZPOCET
| VV |  | "šikmé - dle skl. ST2" ((21,3+21,8+4,0+4,1)*3,4+10,04+12,6)/0,9 |  | 218.578 | [12 empty] | VV | 2 | 2 | True | 0 | ROZPOCET
| VV |  | "vodorovné - dle skl. ST1" ((21,4+22,0+8,7+8,2)*2,2)/0,9 |  | 147.4 | [12 empty] | VV | 2 | 2 | True | 0 | ROZPOCET
| VV |  | Součet |  | 365.978 | [12 empty] | VV | 2 | 4 | True | 1 | ROZPOCET
438 | M | 61223260 | hranol konstrukční KVH lepený průřezu 40x60-280mm nepohledový | m3 | 1.172 |  | 0 | CS ÚRS 2025 02 |  | základní |  | 0 | 0.44 | 0.51568 | 0 | 0 | 32 | M | 2 |  |  |  | ROZPOCET | 0 | 0 | 0 | 0 | 0 | 1 | 0 | 16 | 1455266295
| VV |  | na PIR desky - dle skl. ST1, ST2 | [14 empty] | VV | 2 | 1 | True | 0 | ROZPOCET
| VV |  | "šikmé - dle skl. ST2" (((21,3+21,8+4,0+4,1)*3,4+10,04+12,6)/0,9*(0,04*0,06))*1,1 |  | 0.577 | [12 empty] | VV | 2 | 2 | True | 0 | ROZPOCET
| VV |  | "vodorovné - dle skl. ST1" (((21,4+22,0+8,7+8,2)*2,2)/0,9*(0,04*0,06))*1,1 |  | 0.389 | [12 empty] | VV | 2 | 2 | True | 0 | ROZPOCET
| VV |  | -- | [14 empty] | VV | 2 | 1 | True | 0 | ROZPOCET
| VV |  | předstěny v 3. (4.) np kolem mezistřešního žlabu - na PIR desky tl. 80 mm | [14 empty] | VV | 2 | 1 | True | 0 | ROZPOCET
| VV |  | ((42*1,5+6*2,5)*(0,06*0,04))*1,1 |  | 0.206 | [12 empty] | VV | 2 | 2 | True | 0 | ROZPOCET
| VV |  | Součet |  | 1.172 | [12 empty] | VV | 2 | 4 | True | 1 | ROZPOCET
439 | K | X.763578_S01 | Příplatek za zatmelení styku SDK příčky a stropu | m | 525.746 |  | 0 |  |  | základní |  | 0 | 0 | 0 | 0 | 0 | 16 | K | 2 |  |  |  | ROZPOCET | 0 | 0 | 0 | 0 | 0 | 1 | 0 | 16 | -108184440
| VV |  | SDK příčky, předstěny, opláštění kcí ap | [14 empty] | VV | 2 | 1 | True | 0 | ROZPOCET
| VV |  | 2. np | [14 empty] | VV | 2 | 1 | True | 0 | ROZPOCET
| VV |  | (2,5+3,469+(6,366+0,85+3,792+0,3+3,003+1,172))*2 |  | 42.904 | [12 empty] | VV | 2 | 2 | True | 0 | ROZPOCET
| VV |  | ((3,35+1,8)+(1,931+1,125)+(2,001+2,238)+(1,623+1,206))*2 |  | 30.548 | [12 empty] | VV | 2 | 2 | True | 0 | ROZPOCET
| VV |  | - | [14 empty] | VV | 2 | 1 | True | 0 | ROZPOCET
| VV |  | (3,5+1,0+1,0+1,7)*2 |  | 14.4 | [12 empty] | VV | 2 | 2 | True | 0 | ROZPOCET
| VV |  | -- | [14 empty] | VV | 2 | 1 | True | 0 | ROZPOCET
| VV |  | 3. np | [14 empty] | VV | 2 | 1 | True | 0 | ROZPOCET
| VV |  | (1,53+1,535+(1,85+1,45)+(0,675+1,4)+1,8+4,733+2,0+2,467+3,0+4,2+4,8+2,0)*2 |  | 66.88 | [12 empty] | VV | 2 | 2 | True | 0 | ROZPOCET
| VV |  | ((2,34+3,3+3,2)+(5,3+2,5)+3,35)*2 |  | 39.98 | [12 empty] | VV | 2 | 2 | True | 0 | ROZPOCET
| VV |  | ((2,37+1,6+2,1)+(2,99+1,6+2,2)+3,7+2,5+1,6+1,5+1,2)*2 |  | 46.72 | [12 empty] | VV | 2 | 2 | True | 0 | ROZPOCET
| VV |  | (3,457+2,5*2+1,88)*2 |  | 20.674 | [12 empty] | VV | 2 | 2 | True | 0 | ROZPOCET
| VV |  | (2,4+4,3)*2 |  | 13.4 | [12 empty] | VV | 2 | 2 | True | 0 | ROZPOCET
| VV |  | - | [14 empty] | VV | 2 | 1 | True | 0 | ROZPOCET
| VV |  | (1,2+6,908+2,67+3,297+1,968+2,58+6,5+8,55+6,28+2,592+1,258+1,125)+0,5 |  | 45.428 | [12 empty] | VV | 2 | 2 | True | 0 | ROZPOCET
| VV |  | (2*3,7+2,8)+(2,6+0,5+0,7)+(2*9,0+1,3) |  | 33.3 | [12 empty] | VV | 2 | 2 | True | 0 | ROZPOCET
| VV |  | - | [14 empty] | VV | 2 | 1 | True | 0 | ROZPOCET
| VV |  | ((2*5,5+1*5,5)+(2,378+3,953)+(2,372+3,953))*2 |  | 58.312 | [12 empty] | VV | 2 | 2 | True | 0 | ROZPOCET
| VV |  | (1,8+1,8+2,7+2,2)*2 |  | 17 | [12 empty] | VV | 2 | 2 | True | 0 | ROZPOCET
| VV |  | (3*3,1+6*(2*3,0))*2 |  | 90.6 | [12 empty] | VV | 2 | 2 | True | 0 | ROZPOCET
| VV |  | 3*0,8+2*1,6 |  | 5.6 | [12 empty] | VV | 2 | 2 | True | 0 | ROZPOCET
| VV |  | Součet |  | 525.746 | [12 empty] | VV | 2 | 4 | True | 1 | ROZPOCET
440 | K | 998763121 | Přesun hmot pro dřevostavby stanovený z hmotnosti přesunovaného materiálu vodorovná dopravní vzdálenost do 50 m ruční (bez užití mechanizace) v objektech výšky přes 6 do 12 m | t | 40.285 |  | 0 | CS ÚRS 2025 02 |  | základní |  | 0 | 0 | 0 | 0 | 0 | 16 | K | 2 |  |  |  | ROZPOCET | 0 | 0 | 0 | 0 | 0 | 1 | 0 | 16 | 120854307
| D | 764 | Konstrukce klempířské |  |  |  | 0 |  |  |  |  | 0 |  | 1.3848 |  | 0.5006 | 2 | D | 1 |  |  |  | ROZPOCET | [6 empty] | 0
441 | K | 764001821 | Demontáž klempířských konstrukcí krytiny ze svitků nebo tabulí do suti | m2 | 4.208 |  | 0 | CS ÚRS 2025 02 |  | základní |  | 0 | 0 | 0 | 0.00594 | 0.024996 | 16 | K | 2 |  |  |  | ROZPOCET | 0 | 0 | 0 | 0 | 0 | 1 | 0 | 16 | 1854345851
| VV |  | "stříška - původní schodiště z m. č. 103 na dvůr" 1,67*2,52 |  | 4.208 | [12 empty] | VV | 2 | 2 | True | 1 | ROZPOCET
442 | K | 764002821 | Demontáž klempířských konstrukcí střešního výlezu do suti | kus | 4 |  | 0 | CS ÚRS 2025 02 |  | základní |  | 0 | 0 | 0 | 0.015 | 0.06 | 16 | K | 2 |  |  |  | ROZPOCET | 0 | 0 | 0 | 0 | 0 | 1 | 0 | 16 | 1788128746
| VV |  | "dle výkresu střechy - stáv. stav" 4 |  | 4 | [12 empty] | VV | 2 | 2 | True | 1 | ROZPOCET
443 | K | 764002841 | Demontáž klempířských konstrukcí oplechování horních ploch zdí a nadezdívek do suti | m | 62 |  | 0 | CS ÚRS 2025 02 |  | základní |  | 0 | 0 | 0 | 0.00191 | 0.11842 | 16 | K | 2 |  |  |  | ROZPOCET | 0 | 0 | 0 | 0 | 0 | 1 | 0 | 16 | 954595945
| VV |  | "výměry jako nové prvky - 6/K" 16,5+45,5 |  | 62 | [12 empty] | VV | 2 | 2 | True | 1 | ROZPOCET
444 | K | 764002871 | Demontáž klempířských konstrukcí lemování zdí do suti | m | 88.5 |  | 0 | CS ÚRS 2025 02 |  | základní |  | 0 | 0 | 0 | 0.00175 | 0.15488 | 16 | K | 2 |  |  |  | ROZPOCET | 0 | 0 | 0 | 0 | 0 | 1 | 0 | 16 | 1034329371
| VV |  | "výměry jako nové prvky - 5, 6, 10/K" (13,0+3,0)+(16,5+45,5)+10,5 |  | 88.5 | [12 empty] | VV | 2 | 2 | True | 1 | ROZPOCET
445 | K | 764002881 | Demontáž klempířských konstrukcí lemování střešních prostupů do suti | m2 | 1.29 |  | 0 | CS ÚRS 2025 02 |  | základní |  | 0 | 0 | 0 | 0.00584 | 0.0075336 | 16 | K | 2 |  |  |  | ROZPOCET | 0 | 0 | 0 | 0 | 0 | 1 | 0 | 16 | 123180392
| VV |  | "komínové těleso - dle výpisu prvků 9/K" (2*1,2)*0,33+1*(0,6*0,33)+1*(0,6*0,5) |  | 1.29 | [12 empty] | VV | 2 | 2 | True | 1 | ROZPOCET
446 | K | 764004801 | Demontáž klempířských konstrukcí žlabu podokapního do suti | m | 18.5 |  | 0 | CS ÚRS 2025 02 |  | základní |  | 0 | 0 | 0 | 0.0026 | 0.0481 | 16 | K | 2 |  |  |  | ROZPOCET | 0 | 0 | 0 | 0 | 0 | 1 | 0 | 16 | 749849415
| VV |  | "výměry jako nové prvky - 1, 12/K" 11,5+7,0 |  | 18.5 | [12 empty] | VV | 2 | 2 | True | 1 | ROZPOCET
447 | K | 764004861 | Demontáž klempířských konstrukcí svodu do suti | m | 22 |  | 0 | CS ÚRS 2025 02 |  | základní |  | 0 | 0 | 0 | 0.00394 | 0.08668 | 16 | K | 2 |  |  |  | ROZPOCET | 0 | 0 | 0 | 0 | 0 | 1 | 0 | 16 | 1825292036
| VV |  | "výměry jako nové prvky - 3, 4/K" 9,0+13,0 |  | 22 | [12 empty] | VV | 2 | 2 | True | 1 | ROZPOCET
448 | K | 764031422 | Dilatační lišta z měděného plechu připojovací, včetně tmelení rš 120 mm | m | 2.4 |  | 0 | CS ÚRS 2025 02 |  | základní |  | 0 | 0.00078 | 0.001872 | 0 | 0 | 16 | K | 2 |  |  |  | ROZPOCET | 0 | 0 | 0 | 0 | 0 | 1 | 0 | 16 | 294457297
| VV |  | "komínové těleso - dle výpisu prvků 9/K" 4*0,6 |  | 2.4 | [12 empty] | VV | 2 | 2 | True | 1 | ROZPOCET
449 | K | 764131411 | Krytina ze svitků nebo tabulí z měděného plechu s úpravou u okapů, prostupů a výčnělků střechy rovné drážkováním ze svitků rš 670 mm, sklon střechy do 30° | m2 | 6.5 |  | 0 | CS ÚRS 2025 02 |  | základní |  | 0 | 0.00662 | 0.04303 | 0 | 0 | 16 | K | 2 |  |  |  | ROZPOCET | 0 | 0 | 0 | 0 | 0 | 1 | 0 | 16 | -672322592
| VV |  | "dle výpisu prvků - 11/K" 6,5 |  | 6.5 | [12 empty] | VV | 2 | 2 | True | 1 | ROZPOCET
450 | K | 764231467 | Oplechování střešních prvků z měděného plechu úžlabí rš 670 mm | m | 19 |  | 0 | CS ÚRS 2025 02 |  | základní |  | 0 | 0.0038 | 0.0722 | 0 | 0 | 16 | K | 2 |  |  |  | ROZPOCET | 0 | 0 | 0 | 0 | 0 | 1 | 0 | 16 | -733455221
| VV |  | "dle výpisu prvků - 28/K" 19,0 |  | 19 | [12 empty] | VV | 2 | 2 | True | 1 | ROZPOCET
451 | K | 764232403 | Oplechování střešních prvků z měděného plechu štítu závětrnou lištou rš 250 mm | m | 4 |  | 0 | CS ÚRS 2025 02 |  | základní |  | 0 | 0.00144 | 0.00576 | 0 | 0 | 16 | K | 2 |  |  |  | ROZPOCET | 0 | 0 | 0 | 0 | 0 | 1 | 0 | 16 | -2005368191
| VV |  | "nový přístavek schodiště na Z straně" 2*2,0 |  | 4 | [12 empty] | VV | 2 | 2 | True | 1 | ROZPOCET
452 | K | 764232407 | Oplechování střešních prvků z měděného plechu štítu závětrnou lištou rš 670 mm | m | 10.5 |  | 0 | CS ÚRS 2025 02 |  | základní |  | 0 | 0.00375 | 0.039375 | 0 | 0 | 16 | K | 2 |  |  |  | ROZPOCET | 0 | 0 | 0 | 0 | 0 | 1 | 0 | 16 | -1223363183
| VV |  | "světlík - dle výpisu prvků 10/K" 10,5 |  | 10.5 | [12 empty] | VV | 2 | 2 | True | 1 | ROZPOCET
453 | K | 764232431 | Oplechování střešních prvků z měděného plechu okapu okapovým plechem střechy rovné rš 150 mm | m | 59 |  | 0 | CS ÚRS 2025 02 |  | základní |  | 0 | 0.00103 | 0.06077 | 0 | 0 | 16 | K | 2 |  |  |  | ROZPOCET | 0 | 0 | 0 | 0 | 0 | 1 | 0 | 16 | -314223068
| VV |  | "dle výpisu prvků - 16/K" 56,0+3,0 |  | 59 | [12 empty] | VV | 2 | 2 | True | 1 | ROZPOCET
454 | K | 764236446 | Oplechování parapetů z měděného plechu rovných celoplošně lepených, bez rohů rš 500 mm | m | 12 |  | 0 | CS ÚRS 2025 02 |  | základní |  | 0 | 0.0039 | 0.0468 | 0 | 0 | 16 | K | 2 |  |  |  | ROZPOCET | 0 | 0 | 0 | 0 | 0 | 1 | 0 | 16 | -2138471121
| VV |  | "dle výpisu 30/K - r.š. 425 mm" 12,0 |  | 12 | [12 empty] | VV | 2 | 2 | True | 1 | ROZPOCET
455 | K | 764316623 | Lemování ventilačních nástavců z pozinkovaného plechu s povrchovou úpravou výšky do 1000 mm, se stříškou střech s krytinou skládanou mimo prejzovou nebo z plechu, průměru přes 100 do 150 mm | kus | 18 |  | 0 | CS ÚRS 2025 02 |  | základní |  | 0 | 0.00908 | 0.16344 | 0 | 0 | 16 | K | 2 |  |  |  | ROZPOCET | 0 | 0 | 0 | 0 | 0 | 1 | 0 | 16 | -1224339448
| VV |  | "dle výpisu prvků - 7/K" 18 |  | 18 | [12 empty] | VV | 2 | 2 | True | 1 | ROZPOCET
456 | K | 764331417 | Lemování zdí z měděného plechu boční nebo horní rovných, střech s krytinou skládanou mimo prejzovou rš 670 mm | m | 10.5 |  | 0 | CS ÚRS 2025 02 |  | základní |  | 0 | 0.00376 | 0.03948 | 0 | 0 | 16 | K | 2 |  |  |  | ROZPOCET | 0 | 0 | 0 | 0 | 0 | 1 | 0 | 16 | -234395816
| VV |  | "dle výpisu prvků - 10/K (rš 600 mm)" 10,5 |  | 10.5 | [12 empty] | VV | 2 | 2 | True | 1 | ROZPOCET
457 | K | 764334412 | Lemování prostupů z měděného plechu bez lišty, střech s krytinou skládanou nebo z plechu | m2 | 5.49 |  | 0 | CS ÚRS 2025 02 |  | základní |  | 0 | 0.00637 | 0.034971 | 0 | 0 | 16 | K | 2 |  |  |  | ROZPOCET | 0 | 0 | 0 | 0 | 0 | 1 | 0 | 16 | -2146588378
| VV |  | "komínové těleso - dle výpisu prvků 9/K" (2*1,2)*0,33+1*(0,6*0,33)+1*(0,6*0,5) |  | 1.29 | [12 empty] | VV | 2 | 2 | True | 0 | ROZPOCET
| VV |  | "světlík - dle výpisu prvků 10/K" 10,5*0,4 |  | 4.2 | [12 empty] | VV | 2 | 2 | True | 0 | ROZPOCET
| VV |  | Součet |  | 5.49 | [12 empty] | VV | 2 | 4 | True | 1 | ROZPOCET
458 | K | 764531403 | Žlab podokapní z měděného plechu včetně háků a čel půlkruhový rš 250 mm | m | 7 |  | 0 | CS ÚRS 2025 02 |  | základní |  | 0 | 0.00243 | 0.01701 | 0 | 0 | 16 | K | 2 |  |  |  | ROZPOCET | 0 | 0 | 0 | 0 | 0 | 1 | 0 | 16 | -1174172701
| VV |  | "dle výpisu prvků - 12/K" 7,0 |  | 7 | [12 empty] | VV | 2 | 2 | True | 1 | ROZPOCET
459 | K | 764531404 | Žlab podokapní z měděného plechu včetně háků a čel půlkruhový rš 330 mm | m | 11.5 |  | 0 | CS ÚRS 2025 02 |  | základní |  | 0 | 0.00312 | 0.03588 | 0 | 0 | 16 | K | 2 |  |  |  | ROZPOCET | 0 | 0 | 0 | 0 | 0 | 1 | 0 | 16 | -449178764
| VV |  | "dle výpisu prvků - 1/K" 11,5 |  | 11.5 | [12 empty] | VV | 2 | 2 | True | 1 | ROZPOCET
460 | K | 764531443 | Žlab podokapní z měděného plechu včetně háků a čel kotlík oválný (trychtýřový), rš žlabu/průměr svodu 250/80 mm | kus | 2 |  | 0 | CS ÚRS 2025 02 |  | základní |  | 0 | 0.00296 | 0.00592 | 0 | 0 | 16 | K | 2 |  |  |  | ROZPOCET | 0 | 0 | 0 | 0 | 0 | 1 | 0 | 16 | -1437909937
| VV |  | "dle výpisu prvků - 13/K" 2 |  | 2 | [12 empty] | VV | 2 | 2 | True | 1 | ROZPOCET
461 | K | 764538421 | Svod z měděného plechu včetně objímek, kolen a odskoků kruhový, průměru 80 mm | m | 13 |  | 0 | CS ÚRS 2025 02 |  | základní |  | 0 | 0.00253 | 0.03289 | 0 | 0 | 16 | K | 2 |  |  |  | ROZPOCET | 0 | 0 | 0 | 0 | 0 | 1 | 0 | 16 | -546953269
| VV |  | "dle výpisu prvků - 4/K" 13,0 |  | 13 | [12 empty] | VV | 2 | 2 | True | 1 | ROZPOCET
462 | K | 764538423 | Svod z měděného plechu včetně objímek, kolen a odskoků kruhový, průměru 120 mm | m | 9 |  | 0 | CS ÚRS 2025 02 |  | základní |  | 0 | 0.00371 | 0.03339 | 0 | 0 | 16 | K | 2 |  |  |  | ROZPOCET | 0 | 0 | 0 | 0 | 0 | 1 | 0 | 16 | -384270175
| VV |  | "dle výpisu prvků - 3/K" 9,0 |  | 9 | [12 empty] | VV | 2 | 2 | True | 1 | ROZPOCET
463 | K | X.76401.K02 | Kotlík hranatý pro podokapní žlaby z Cu plechu 300x300x300 mm - atypický prvek - dle výpisu prvků 2/K | kus | 1 |  | 0 |  |  | základní |  | 0 | 0.00329 | 0.00329 | 0 | 0 | 16 | K | 2 |  |  |  | ROZPOCET | 0 | 0 | 0 | 0 | 0 | 1 | 0 | 16 | -312494
| VV |  | "dle výpisu prvků - 2/K" 1 |  | 1 | [12 empty] | VV | 2 | 2 | True | 1 | ROZPOCET
464 | K | X.76401.K05 | Lemování a odvětrání hřebenu pultové střechy - atypický detail - dle výpisu prvků 5/K | m | 16 |  | 0 |  |  | základní |  | 0 | 0.0101 | 0.1616 | 0 | 0 | 16 | K | 2 |  |  |  | ROZPOCET | 0 | 0 | 0 | 0 | 0 | 1 | 0 | 16 | -441010690
| VV |  | "dle výpisu prvků - 5/K" 13,0+3,0 |  | 16 | [12 empty] | VV | 2 | 2 | True | 1 | ROZPOCET
465 | K | X.76401.K06a | Lemování u šikmé požární zdi, oplechování atiky - atypický detail - dle výpisu prvků 6/K | m | 16.5 |  | 0 |  |  | základní |  | 0 | 0.007 | 0.1155 | 0 | 0 | 16 | K | 2 |  |  |  | ROZPOCET | 0 | 0 | 0 | 0 | 0 | 1 | 0 | 16 | 1868161348
| VV |  | "dle výpisu prvků - 6/K" 16,5 |  | 16.5 | [12 empty] | VV | 2 | 2 | True | 1 | ROZPOCET
466 | K | X.76401.K06b | Lemování u vodorovné požární zdi, odvětrání, oplechování atiky - atypický detail - dle výpisu prvků 6/K | m | 45.5 |  | 0 |  |  | základní |  | 0 | 0.0103 | 0.46865 | 0 | 0 | 16 | K | 2 |  |  |  | ROZPOCET | 0 | 0 | 0 | 0 | 0 | 1 | 0 | 16 | 1263757420
| VV |  | "dle výpisu prvků - 6/K" 45,5 |  | 45.5 | [12 empty] | VV | 2 | 2 | True | 1 | ROZPOCET
467 | K | X.76401.K25 | Oplechování komínové hlavy vč. nástavce se stříškou - atypický detail - dle výpisu prvků 25/K | kus | 1 |  | 0 |  |  | základní |  | 0 | 0.003 | 0.003 | 0 | 0 | 16 | K | 2 |  |  |  | ROZPOCET | 0 | 0 | 0 | 0 | 0 | 1 | 0 | 16 | -1922776198
| VV |  | "dle výpisu prvků - 25/K" 1 |  | 1 | [12 empty] | VV | 2 | 2 | True | 1 | ROZPOCET
468 | K | 998764112 | Přesun hmot pro konstrukce klempířské stanovený z hmotnosti přesunovaného materiálu vodorovná dopravní vzdálenost do 50 m s omezením mechanizace v objektech výšky přes 6 do 12 m | t | 1.385 |  | 0 | CS ÚRS 2025 02 |  | základní |  | 0 | 0 | 0 | 0 | 0 | 16 | K | 2 |  |  |  | ROZPOCET | 0 | 0 | 0 | 0 | 0 | 1 | 0 | 16 | 730291105
| D | 765 | Krytina skládaná |  |  |  | 0 |  |  |  |  | 0 |  | 2.7582 |  | 16.2007 | 2 | D | 1 |  |  |  | ROZPOCET | [6 empty] | 0
469 | K | 765111014 | Montáž krytiny keramické sklonu do 30° drážkové na sucho, počet kusů přes 10 do 11 ks/m2 | m2 | 363 |  | 0 | CS ÚRS 2025 02 |  | základní |  | 0 | 0 | 0 | 0 | 0 | 16 | K | 2 |  |  |  | ROZPOCET | 0 | 0 | 0 | 0 | 0 | 1 | 0 | 16 | 1412729377
| VV |  | "celá plocha střechy (nové tašky pouze 40 m2, ostatní použité původní)" 363,0 |  | 363 | [12 empty] | VV | 2 | 2 | True | 1 | ROZPOCET
470 | K | 765111803 | Demontáž krytiny keramické drážkové, sklonu do 30° na sucho k dalšímu použití | m2 | 363 |  | 0 | CS ÚRS 2025 02 |  | základní |  | 0 | 0 | 0 | 0.0445 | 16.1535 | 16 | K | 2 |  |  |  | ROZPOCET | 0 | 0 | 0 | 0 | 0 | 1 | 0 | 16 | 1943653327
| VV |  | "celá plocha střechy" 363,0 |  | 363 | [12 empty] | VV | 2 | 2 | True | 1 | ROZPOCET
471 | K | 765112901 | Čištění krytiny keramické, kladené na sucho | m2 | 363 |  | 0 | CS ÚRS 2025 02 |  | základní |  | 0 | 0 | 0 | 0 | 0 | 16 | K | 2 |  |  |  | ROZPOCET | 0 | 0 | 0 | 0 | 0 | 1 | 0 | 16 | 1686691465
472 | K | 765113111 | Krytina keramická drážková sklonu střechy do 30° okapová hrana s větracím pásem plastovým | m | 56 |  | 0 | CS ÚRS 2025 02 |  | základní |  | 0 | 0.0002 | 0.0112 | 0 | 0 | 16 | K | 2 |  |  |  | ROZPOCET | 0 | 0 | 0 | 0 | 0 | 1 | 0 | 16 | -186346408
| VV |  | "dle výpisu prvků - 17/K" 56,0 |  | 56 | [12 empty] | VV | 2 | 2 | True | 1 | ROZPOCET
473 | K | 765113122 | Krytina keramická drážková sklonu střechy do 30° okapová hrana s větrací mřížkou vysokou s hřebenem | m | 56 |  | 0 | CS ÚRS 2025 02 |  | základní |  | 0 | 0.00027 | 0.01512 | 0 | 0 | 16 | K | 2 |  |  |  | ROZPOCET | 0 | 0 | 0 | 0 | 0 | 1 | 0 | 16 | -172834841
| VV |  | "dle výpisu prvků - 18/K" 56,0 |  | 56 | [12 empty] | VV | 2 | 2 | True | 1 | ROZPOCET
474 | K | 765113211 | Krytina keramická drážková sklonu střechy do 30° nárožní hrana na sucho s větracím lepícím pásem kovovým z hřebenáčů režných | m | 20 |  | 0 | CS ÚRS 2025 02 |  | základní |  | 0 | 0.01262 | 0.2524 | 0 | 0 | 16 | K | 2 |  |  |  | ROZPOCET | 0 | 0 | 0 | 0 | 0 | 1 | 0 | 16 | 529474726
| VV |  | "dle výpisu prvků - 19, 22, 23/K" 20,0 |  | 20 | [12 empty] | VV | 2 | 2 | True | 1 | ROZPOCET
475 | K | 765115351 | Montáž střešních doplňků krytiny keramické stoupací plošiny délky do 400 mm | kus | 9 |  | 0 | CS ÚRS 2025 02 |  | základní |  | 0 | 0 | 0 | 0 | 0 | 16 | K | 2 |  |  |  | ROZPOCET | 0 | 0 | 0 | 0 | 0 | 1 | 0 | 16 | 1447995411
| VV |  | "dle výpisu prvků - 20/K" 9 |  | 9 | [12 empty] | VV | 2 | 2 | True | 1 | ROZPOCET
476 | M | 59660034 | komplet stoupací rovný pro keramickou krytinu rošt š 250mm d 400mm (2x závěsný držák, spojovací materiál, plošina) | sada | 9 |  | 0 | CS ÚRS 2025 02 |  | základní |  | 0 | 0.006 | 0.054 | 0 | 0 | 32 | M | 2 |  |  |  | ROZPOCET | 0 | 0 | 0 | 0 | 0 | 1 | 0 | 16 | -2001287938
477 | K | 765113412 | Krytina keramická drážková sklonu střechy do 30° úžlabí na plech na sucho s těsnícími pásy | m | 19 |  | 0 | CS ÚRS 2025 02 |  | základní |  | 0 | 0.00015 | 0.00285 | 0 | 0 | 16 | K | 2 |  |  |  | ROZPOCET | 0 | 0 | 0 | 0 | 0 | 1 | 0 | 16 | -364275389
| VV |  | "dle výpisu prvků - 28/K" 19,0 |  | 19 | [12 empty] | VV | 2 | 2 | True | 1 | ROZPOCET
478 | K | 765115403 | Montáž střešních doplňků krytiny keramické protisněhové zábrany mříže sněholamu | m | 57 |  | 0 | CS ÚRS 2025 02 |  | základní |  | 0 | 0 | 0 | 0 | 0 | 16 | K | 2 |  |  |  | ROZPOCET | 0 | 0 | 0 | 0 | 0 | 1 | 0 | 16 | 1815237098
| VV |  | "dle výpisu prvků - 15/K" 57,0 |  | 57 | [12 empty] | VV | 2 | 2 | True | 1 | ROZPOCET
479 | M | 59660033 | komplet protisněhový (4x držák mříže, sněhová mříž d 3000mm, 2x spojka mříže) | sada | 19 |  | 0 | CS ÚRS 2025 02 |  | základní |  | 0 | 0.01 | 0.19 | 0 | 0 | 32 | M | 2 |  |  |  | ROZPOCET | 0 | 0 | 0 | 0 | 0 | 1 | 0 | 16 | -1023424091
| VV |  | 57,0/3,0 |  | 19 | [12 empty] | VV | 2 | 2 | True | 1 | ROZPOCET
480 | K | 765191013 | Montáž pojistné hydroizolační nebo parotěsné fólie kladené ve sklonu přes 20° volně na bednění nebo tepelnou izolaci | m2 | 363 |  | 0 | CS ÚRS 2025 02 |  | základní |  | 0 | 0 | 0 | 0 | 0 | 16 | K | 2 |  |  |  | ROZPOCET | 0 | 0 | 0 | 0 | 0 | 1 | 0 | 16 | 1854588989
| VV |  | "na nové bednění střechy" 363,0 |  | 363 | [12 empty] | VV | 2 | 2 | True | 1 | ROZPOCET
481 | M | 28329037 | fólie kontaktní difuzně propustná pro doplňkovou hydroizolační vrstvu, čtyřvrstvá mikroporézní PP 210g/m2 | m2 | 399.3 |  | 0 | CS ÚRS 2025 02 |  | základní |  | 0 | 0.00021 | 0.083853 | 0 | 0 | 32 | M | 2 |  |  |  | ROZPOCET | 0 | 0 | 0 | 0 | 0 | 1 | 0 | 16 | -1877508921
| VV |  | 363*1,1 'Přepočtené koeficientem množství |  | 399.3 | [12 empty] | VV | 2 | 2 | False | 1 | ROZPOCET
482 | K | 765191031 | Montáž pojistné hydroizolační nebo parotěsné fólie lepení těsnících pásků pod kontralatě | m | 409.3 |  | 0 | CS ÚRS 2025 02 |  | základní |  | 0 | 0 | 0 | 0 | 0 | 16 | K | 2 |  |  |  | ROZPOCET | 0 | 0 | 0 | 0 | 0 | 1 | 0 | 16 | 961666518
| VV |  | "střecha - na krovy, rozteč cca po 1 m" 363,0*1,1 |  | 399.3 | [12 empty] | VV | 2 | 2 | True | 0 | ROZPOCET
| VV |  | ------ | [14 empty] | VV | 2 | 1 | True | 0 | ROZPOCET
| VV |  | "nový přístavek schodiště na Z straně" 5*2,0 |  | 10 | [12 empty] | VV | 2 | 2 | True | 0 | ROZPOCET
| VV |  | Součet |  | 409.3 | [12 empty] | VV | 2 | 4 | True | 1 | ROZPOCET
483 | M | 28329303 | páska těsnící jednostranně lepící butylkaučuková pod kontralatě š 50mm | m | 450.23 |  | 0 | CS ÚRS 2025 02 |  | základní |  | 0 | 1e-05 | 0.0045023 | 0 | 0 | 32 | M | 2 |  |  |  | ROZPOCET | 0 | 0 | 0 | 0 | 0 | 1 | 0 | 16 | -1945163312
| VV |  | 409,3*1,1 'Přepočtené koeficientem množství |  | 450.23 | [12 empty] | VV | 2 | 2 | False | 1 | ROZPOCET
484 | K | 765191041 | Montáž pojistné hydroizolační nebo parotěsné fólie v místech střešních prostupů průměru do 150 mm | kus | 20 |  | 0 | CS ÚRS 2025 02 |  | základní |  | 0 | 1e-05 | 0.0002 | 0 | 0 | 16 | K | 2 |  |  |  | ROZPOCET | 0 | 0 | 0 | 0 | 0 | 1 | 0 | 16 | 879613109
| VV |  | "dle výpisu prvků - 7, 8/K" 17+3 |  | 20 | [12 empty] | VV | 2 | 2 | True | 1 | ROZPOCET
485 | K | 765191051 | Montáž pojistné hydroizolační nebo parotěsné fólie hřebene nebo nároží, střechy větrané | m | 15.61 |  | 0 | CS ÚRS 2025 02 |  | základní |  | 0 | 0 | 0 | 0 | 0 | 16 | K | 2 |  |  |  | ROZPOCET | 0 | 0 | 0 | 0 | 0 | 1 | 0 | 16 | -1034680034
| VV |  | "nároží" 7,34+8,27 |  | 15.61 | [12 empty] | VV | 2 | 2 | True | 1 | ROZPOCET
486 | K | 765191061 | Montáž pojistné hydroizolační nebo parotěsné fólie úžlabí, střechy větrané | m | 16.47 |  | 0 | CS ÚRS 2025 02 |  | základní |  | 0 | 0 | 0 | 0 | 0 | 16 | K | 2 |  |  |  | ROZPOCET | 0 | 0 | 0 | 0 | 0 | 1 | 0 | 16 | 115290992
| VV |  | 7,56+8,91 |  | 16.47 | [12 empty] | VV | 2 | 2 | True | 1 | ROZPOCET
487 | K | 765191071 | Montáž pojistné hydroizolační nebo parotěsné fólie okapu přesahem na okapnici | m | 11.095 |  | 0 | CS ÚRS 2025 02 |  | základní |  | 0 | 0 | 0 | 0 | 0 | 16 | K | 2 |  |  |  | ROZPOCET | 0 | 0 | 0 | 0 | 0 | 1 | 0 | 16 | 158860436
| VV |  | "dle půdorysu střechy - nový stav" 11,095 |  | 11.095 | [12 empty] | VV | 2 | 2 | True | 1 | ROZPOCET
488 | K | 765191901 | Demontáž pojistné hydroizolační fólie kladené ve sklonu do 30° | m2 | 363 |  | 0 | CS ÚRS 2025 02 |  | základní |  | 0 | 0 | 0 | 0.00013 | 0.04719 | 16 | K | 2 |  |  |  | ROZPOCET | 0 | 0 | 0 | 0 | 0 | 1 | 0 | 16 | -1199692234
489 | M | 59660524 | taška ražená drážková režná maloformátová (přes 12 ks/m2) základní | kus | 600 |  | 0 | CS ÚRS 2025 02 |  | základní |  | 0 | 0.0029 | 1.74 | 0 | 0 | 32 | M | 2 |  |  |  | ROZPOCET | 0 | 0 | 0 | 0 | 0 | 1 | 0 | 16 | 1793079397
| VV |  | "40,0 x 14,735 = 589,4" 600 |  | 600 | [12 empty] | VV | 2 | 2 | True | 1 | ROZPOCET
490 | M | 59660516 | taška ražená drážková režná maloformátová (přes 12 ks/m2) poloviční | kus | 16 |  | 0 | CS ÚRS 2025 02 |  | základní |  | 0 | 0.0019 | 0.0304 | 0 | 0 | 32 | M | 2 |  |  |  | ROZPOCET | 0 | 0 | 0 | 0 | 0 | 1 | 0 | 16 | 1847245570
| VV |  | "40,0 x 0,4 = 16" 16 |  | 16 | [12 empty] | VV | 2 | 2 | True | 1 | ROZPOCET
491 | M | 59660522 | taška ražená drážková režná maloformátová (přes 12 ks/m2) větrací | kus | 80 |  | 0 | CS ÚRS 2025 02 |  | základní |  | 0 | 0.0044 | 0.352 | 0 | 0 | 32 | M | 2 |  |  |  | ROZPOCET | 0 | 0 | 0 | 0 | 0 | 1 | 0 | 16 | 1290324797
| VV |  | "pozn. na půdorysu střechy - nový stav" 80 |  | 80 | [12 empty] | VV | 2 | 2 | True | 1 | ROZPOCET
492 | M | 59660251 | taška prostupová kovová pro keramickou drážkovou krytinu | kus | 6 |  | 0 | CS ÚRS 2025 02 |  | základní |  | 0 | 0.00362 | 0.02172 | 0 | 0 | 32 | M | 2 |  |  |  | ROZPOCET | 0 | 0 | 0 | 0 | 0 | 1 | 0 | 16 | 401846962
| VV |  | "dle výpisu prvků - alt. 8/K" 3 |  | 3 | [12 empty] | VV | 2 | 2 | True | 0 | ROZPOCET
| VV |  | "prostup u VZT jednotky" 1 |  | 1 | [12 empty] | VV | 2 | 2 | True | 0 | ROZPOCET
| VV |  | "pro chladivo klima jednotky" 2 |  | 2 | [12 empty] | VV | 2 | 2 | True | 0 | ROZPOCET
| VV |  | Součet |  | 6 | [12 empty] | VV | 2 | 4 | True | 1 | ROZPOCET
493 | K | 998765112 | Přesun hmot pro krytiny skládané stanovený z hmotnosti přesunovaného materiálu vodorovná dopravní vzdálenost do 50 m s omezením mechanizace na objektech výšky přes 6 do 12 m | t | 2.758 |  | 0 | CS ÚRS 2025 02 |  | základní |  | 0 | 0 | 0 | 0 | 0 | 16 | K | 2 |  |  |  | ROZPOCET | 0 | 0 | 0 | 0 | 0 | 1 | 0 | 16 | -1307366540
| D | 766 | Konstrukce truhlářské |  |  |  | 0 |  |  |  |  | 0 |  | 6.5871 |  | 1.534 | 2 | D | 1 |  |  |  | ROZPOCET | [6 empty] | 0
494 | K | 765115302 | Montáž střešních doplňků krytiny keramické střešního výlezu plochy jednotlivě přes 0,25 m2 | kus | 1 |  | 0 | CS ÚRS 2025 02 |  | základní |  | 0 | 0 | 0 | 0 | 0 | 16 | K | 2 |  |  |  | ROZPOCET | 0 | 0 | 0 | 0 | 0 | 1 | 0 | 16 | 1611788583
| VV |  | "dle výpisu prvků - O8" 1 |  | 1 | [12 empty] | VV | 2 | 2 | True | 1 | ROZPOCET
495 | M | XSP.76601.O08 | střešní výlez - bližší specifikace dle výpisu prvků O8 |  | 1 |  | 0 |  |  | základní |  | 0 | 0.02 | 0.02 | 0 | 0 | 32 | M | 2 |  |  |  | ROZPOCET | 0 | 0 | 0 | 0 | 0 | 1 | 0 | 16 | -1050998314
496 | K | 766211211 | Montáž schodišťových madel kotvených na středovou konstrukci zábradlí dřevěných průběžných, šířky do 150 mm | m | 21.505 |  | 0 | CS ÚRS 2025 02 |  | základní |  | 0 | 0 | 0 | 0 | 0 | 16 | K | 2 |  |  |  | ROZPOCET | 0 | 0 | 0 | 0 | 0 | 1 | 0 | 16 | -1829080880
| VV |  | "madla k schodiš. zábradlí - dle výpisu Z2" (0,9+2,8+0,85+15,0)*1,1 |  | 21.505 | [12 empty] | VV | 2 | 2 | True | 1 | ROZPOCET
497 | K | X.76601.MO5 | Montáž madel k oknům O5 - dle výpisu oken | kus | 4 |  | 0 |  |  | základní |  | 0 | 0 | 0 | 0 | 0 | 16 | K | 2 |  |  |  | ROZPOCET | 0 | 0 | 0 | 0 | 0 | 1 | 0 | 16 | 1097410355
498 | M | 05217101 | madlo dubové D 42mm | m | 27.225 |  | 0 | CS ÚRS 2025 02 |  | základní |  | 0 | 0.00105 | 0.028586 | 0 | 0 | 32 | M | 2 |  |  |  | ROZPOCET | 0 | 0 | 0 | 0 | 0 | 1 | 0 | 16 | 458399920
| VV |  | "k oknům O5" (4*1,3)*1,1 |  | 5.72 | [12 empty] | VV | 2 | 2 | True | 0 | ROZPOCET
| VV |  | -- | [14 empty] | VV | 2 | 1 | True | 0 | ROZPOCET
| VV |  | "madla k schodiš. zábradlí - dle výpisu Z2" (0,9+2,8+0,85+15,0)*1,1 |  | 21.505 | [12 empty] | VV | 2 | 2 | True | 0 | ROZPOCET
| VV |  | Součet |  | 27.225 | [12 empty] | VV | 2 | 4 | True | 1 | ROZPOCET
499 | M | 54889030 | uchycení madla na zeď nerezové D 42,4mm | kus | 8 |  | 0 | CS ÚRS 2025 02 |  | základní |  | 0 | 0.0008 | 0.0064 | 0 | 0 | 32 | M | 2 |  |  |  | ROZPOCET | 0 | 0 | 0 | 0 | 0 | 1 | 0 | 16 | 993044030
| VV |  | "k oknům O5" 4*2 |  | 8 | [12 empty] | VV | 2 | 2 | True | 1 | ROZPOCET
500 | K | 766231113 | Montáž sklápěcích schodů na půdu s vyřezáním otvoru a kompletizací | kus | 1 |  | 0 | CS ÚRS 2025 02 |  | základní |  | 0 | 0.00042 | 0.00042 | 0 | 0 | 16 | K | 2 |  |  |  | ROZPOCET | 0 | 0 | 0 | 0 | 0 | 1 | 0 | 16 | -172007767
| VV |  | "dle výpisu prvků - Z1" 1 |  | 1 | [12 empty] | VV | 2 | 2 | True | 1 | ROZPOCET
501 | M | 2020329690 | Schody půdní protipožární 60 280/3 70×120 cm | kus | 1 |  | 0 |  |  | základní |  | 0 | 0.0514 | 0.0514 | 0 | 0 | 32 | M | 2 |  |  |  | ROZPOCET | 0 | 0 | 0 | 0 | 0 | 1 | 0 | 16 | -722096792
| VV |  | "dle výpisu prvků - Z1" 1 |  | 1 | [12 empty] | VV | 2 | 2 | True | 1 | ROZPOCET
502 | K | 766411812 | Demontáž obložení stěn panely, plochy přes 1,5 m2 | m2 | 46.984 |  | 0 | CS ÚRS 2025 02 |  | základní |  | 0 | 0 | 0 | 0.02465 | 1.1582 | 16 | K | 2 |  |  |  | ROZPOCET | 0 | 0 | 0 | 0 | 0 | 1 | 0 | 16 | -373432466
| VV |  | 2. np | [14 empty] | VV | 2 | 1 | True | 0 | ROZPOCET
| VV |  | "m. č. 204, 207" (1,829-0,9+2*0,9+3,891-1,22+0,22+0,516+4,6)*1,2+(3,962-1,72+0,506+2,56+2,196-0,8+1,122+(3,482+0,11+2,544-2*0,8)+0,4)*1,2 |  | 28.198 | [12 empty] | VV | 2 | 2 | True | 0 | ROZPOCET
| VV |  | 2,3*1,8 |  | 4.14 | [12 empty] | VV | 2 | 2 | True | 0 | ROZPOCET
| VV |  | "m. č. 202" (4,83+0,92+0,855+0,718)*2,0 |  | 14.646 | [12 empty] | VV | 2 | 2 | True | 0 | ROZPOCET
| VV |  | Součet |  | 46.984 | [12 empty] | VV | 2 | 4 | True | 1 | ROZPOCET
503 | K | 766411822 | Demontáž obložení stěn podkladových roštů | m2 | 46.984 |  | 0 | CS ÚRS 2025 02 |  | základní |  | 0 | 0 | 0 | 0.008 | 0.37587 | 16 | K | 2 |  |  |  | ROZPOCET | 0 | 0 | 0 | 0 | 0 | 1 | 0 | 16 | 1036517158
504 | K | 766621211 | Montáž oken dřevěných včetně montáže rámu plochy přes 1 m2 otevíravých do zdiva, výšky do 1,5 m | m2 | 6.64 |  | 0 | CS ÚRS 2025 02 |  | základní |  | 0 | 0.00026 | 0.0017264 | 0 | 0 | 16 | K | 2 |  |  |  | ROZPOCET | 0 | 0 | 0 | 0 | 0 | 1 | 0 | 16 | 1899095467
| VV |  | DLE VÝPISU OKEN | [14 empty] | VV | 2 | 1 | True | 0 | ROZPOCET
| VV |  | "O2" 1*(1,55*0,8) |  | 1.24 | [12 empty] | VV | 2 | 2 | True | 0 | ROZPOCET
| VV |  | "O5" 4*(1,0*1,35) |  | 5.4 | [12 empty] | VV | 2 | 2 | True | 0 | ROZPOCET
| VV |  | Součet |  | 6.64 | [12 empty] | VV | 2 | 4 | True | 1 | ROZPOCET
505 | K | 766621212 | Montáž oken dřevěných včetně montáže rámu plochy přes 1 m2 otevíravých do zdiva, výšky přes 1,5 do 2,5 m | m2 | 7.59 |  | 0 | CS ÚRS 2025 02 |  | základní |  | 0 | 0.00025 | 0.0018975 | 0 | 0 | 16 | K | 2 |  |  |  | ROZPOCET | 0 | 0 | 0 | 0 | 0 | 1 | 0 | 16 | 1416939728
| VV |  | DLE VÝPISU OKEN | [14 empty] | VV | 2 | 1 | True | 0 | ROZPOCET
| VV |  | "O4" 4*(1,15*1,65) |  | 7.59 | [12 empty] | VV | 2 | 2 | True | 1 | ROZPOCET
506 | K | 766621622 | Montáž oken dřevěných plochy do 1 m2 včetně montáže rámu otevíravých do zdiva | kus | 1 |  | 0 | CS ÚRS 2025 02 |  | základní |  | 0 | 0.00026 | 0.00026 | 0 | 0 | 16 | K | 2 |  |  |  | ROZPOCET | 0 | 0 | 0 | 0 | 0 | 1 | 0 | 16 | 875536779
| VV |  | DLE VÝPISU OKEN | [14 empty] | VV | 2 | 1 | True | 0 | ROZPOCET
| VV |  | "O1" 1 |  | 1 | [12 empty] | VV | 2 | 2 | True | 1 | ROZPOCET
507 | M | XSP.76601.O01 | okno dřevěné dvojkřídlé z europrofilu, dvojsklo, O/S, rozměr 850 x 800 mm, bližší specifikace dle výpisu prvků - O1 | kus | 1 |  | 0 |  |  | základní |  | 0 | 0.0274 | 0.0274 | 0 | 0 | 32 | M | 2 |  |  |  | ROZPOCET | 0 | 0 | 0 | 0 | 0 | 1 | 0 | 16 | -1285355257
508 | M | XSP.76601.O02 | okno dřevěné dvojkřídlé z europrofilu, dvojsklo, O/S, rozměr 1550 x 800 mm, bližší specifikace dle výpisu prvků - O2 | kus | 1 |  | 0 |  |  | základní |  | 0 | 0.04133 | 0.04133 | 0 | 0 | 32 | M | 2 |  |  |  | ROZPOCET | 0 | 0 | 0 | 0 | 0 | 1 | 0 | 16 | -1136784610
509 | M | XSP.76601.O04 | okno dřevěné dvojkřídlé z europrofilu, trojsklo, O/S, rozměr 1150 x 1650 mm, bližší specifikace dle výpisu prvků - O4 | kus | 4 |  | 0 |  |  | základní |  | 0 | 0.07212 | 0.28848 | 0 | 0 | 32 | M | 2 |  |  |  | ROZPOCET | 0 | 0 | 0 | 0 | 0 | 1 | 0 | 16 | -1877330376
510 | M | XSP.76601.O05 | okno dřevěné dvojkřídlé z europrofilu, trojsklo, O/S, rozměr 1000 x 1350 mm, bližší specifikace dle výpisu prvků - O5 | kus | 4 |  | 0 |  |  | základní |  | 0 | 0.0535 | 0.214 | 0 | 0 | 32 | M | 2 |  |  |  | ROZPOCET | 0 | 0 | 0 | 0 | 0 | 1 | 0 | 16 | -582892866
511 | K | 766629214 | Montáž oken dřevěných Příplatek k cenám za izolaci mezi ostěním a rámem okna při rovném ostění, připojovací spára tl. do 15 mm, páska | m | 49.2 |  | 0 | CS ÚRS 2025 02 |  | základní |  | 0 | 0.00028 | 0.013776 | 0 | 0 | 16 | K | 2 |  |  |  | ROZPOCET | 0 | 0 | 0 | 0 | 0 | 1 | 0 | 16 | 1966489333
| VV |  | DLE VÝPISU OKEN | [14 empty] | VV | 2 | 1 | True | 0 | ROZPOCET
| VV |  | "O1" 1*(2*0,85+2*0,8) |  | 3.3 | [12 empty] | VV | 2 | 2 | True | 0 | ROZPOCET
| VV |  | "O2" 1*(2*1,55+2*0,8) |  | 4.7 | [12 empty] | VV | 2 | 2 | True | 0 | ROZPOCET
| VV |  | "O4" 4*(2*1,15+2*1,65) |  | 22.4 | [12 empty] | VV | 2 | 2 | True | 0 | ROZPOCET
| VV |  | "O5" 4*(2*1,0+2*1,35) |  | 18.8 | [12 empty] | VV | 2 | 2 | True | 0 | ROZPOCET
| VV |  | Součet |  | 49.2 | [12 empty] | VV | 2 | 4 | True | 1 | ROZPOCET
512 | K | 766660021 | Montáž dveřních křídel dřevěných nebo plastových otevíravých do ocelové zárubně protipožárních jednokřídlových, šířky do 800 mm | kus | 2 |  | 0 | CS ÚRS 2025 02 |  | základní |  | 0 | 0 | 0 | 0 | 0 | 16 | K | 2 |  |  |  | ROZPOCET | 0 | 0 | 0 | 0 | 0 | 1 | 0 | 16 | -1401062051
| VV |  | dle výpisu | [14 empty] | VV | 2 | 1 | True | 0 | ROZPOCET
| VV |  | "D5/L, D7/P" 1+1 |  | 2 | [12 empty] | VV | 2 | 2 | True | 1 | ROZPOCET
513 | K | 766660022 | Montáž dveřních křídel dřevěných nebo plastových otevíravých do ocelové zárubně protipožárních jednokřídlových, šířky přes 800 mm | kus | 1 |  | 0 | CS ÚRS 2025 02 |  | základní |  | 0 | 0 | 0 | 0 | 0 | 16 | K | 2 |  |  |  | ROZPOCET | 0 | 0 | 0 | 0 | 0 | 1 | 0 | 16 | -1215678882
| VV |  | dle výpisu | [14 empty] | VV | 2 | 1 | True | 0 | ROZPOCET
| VV |  | "D6/L" 1 |  | 1 | [12 empty] | VV | 2 | 2 | True | 1 | ROZPOCET
514 | K | 766660171 | Montáž dveřních křídel dřevěných nebo plastových otevíravých do obložkové zárubně povrchově upravených jednokřídlových, šířky do 800 mm | kus | 27 |  | 0 | CS ÚRS 2025 02 |  | základní |  | 0 | 0 | 0 | 0 | 0 | 16 | K | 2 |  |  |  | ROZPOCET | 0 | 0 | 0 | 0 | 0 | 1 | 0 | 16 | 1426123315
| VV |  | DLE VÝPISU DVEŘÍ | [14 empty] | VV | 2 | 1 | True | 0 | ROZPOCET
| VV |  | "D12/P, D12/L" 4+4 |  | 8 | [12 empty] | VV | 2 | 2 | True | 0 | ROZPOCET
| VV |  | "D13/P, D13/L" 5+10 |  | 15 | [12 empty] | VV | 2 | 2 | True | 0 | ROZPOCET
| VV |  | "D17/P" 1 |  | 1 | [12 empty] | VV | 2 | 2 | True | 0 | ROZPOCET
| VV |  | "D18/P, D18/L" 2+1 |  | 3 | [12 empty] | VV | 2 | 2 | True | 0 | ROZPOCET
| VV |  | Součet |  | 27 | [12 empty] | VV | 2 | 4 | True | 1 | ROZPOCET
515 | K | 766660172 | Montáž dveřních křídel dřevěných nebo plastových otevíravých do obložkové zárubně povrchově upravených jednokřídlových, šířky přes 800 mm | kus | 1 |  | 0 | CS ÚRS 2025 02 |  | základní |  | 0 | 0 | 0 | 0 | 0 | 16 | K | 2 |  |  |  | ROZPOCET | 0 | 0 | 0 | 0 | 0 | 1 | 0 | 16 | -1087377492
| VV |  | DLE VÝPISU DVEŘÍ | [14 empty] | VV | 2 | 1 | True | 0 | ROZPOCET
| VV |  | "D20/P" 1 |  | 1 | [12 empty] | VV | 2 | 2 | True | 1 | ROZPOCET
516 | K | 766660181 | Montáž dveřních křídel dřevěných nebo plastových otevíravých do obložkové zárubně protipožárních jednokřídlových, šířky do 800 mm | kus | 12 |  | 0 | CS ÚRS 2025 02 |  | základní |  | 0 | 0 | 0 | 0 | 0 | 16 | K | 2 |  |  |  | ROZPOCET | 0 | 0 | 0 | 0 | 0 | 1 | 0 | 16 | 38508622
| VV |  | DLE VÝPISU DVEŘÍ | [14 empty] | VV | 2 | 1 | True | 0 | ROZPOCET
| VV |  | "D10" 6 |  | 6 | [12 empty] | VV | 2 | 2 | True | 0 | ROZPOCET
| VV |  | "D11" 2 |  | 2 | [12 empty] | VV | 2 | 2 | True | 0 | ROZPOCET
| VV |  | "D15" 2 |  | 2 | [12 empty] | VV | 2 | 2 | True | 0 | ROZPOCET
| VV |  | "D16" 2 |  | 2 | [12 empty] | VV | 2 | 2 | True | 0 | ROZPOCET
| VV |  | Součet |  | 12 | [12 empty] | VV | 2 | 4 | True | 1 | ROZPOCET
517 | M | XSP.76601.D05 | dveře jednokřídlé interiérové, povrch HPL laminát, plné 800x1970 mm 3 kazety, s PO, klima III, bližší popis dle výpisu - D5 | kus | 1 |  | 0 |  |  | základní |  | 0 | 0.022 | 0.022 | 0 | 0 | 32 | M | 2 |  |  |  | ROZPOCET | 0 | 0 | 0 | 0 | 0 | 1 | 0 | 16 | 1949393485
| VV |  | "dle výpisu - D5/L" 1 |  | 1 | [12 empty] | VV | 2 | 2 | True | 1 | ROZPOCET
518 | M | XSP.76601.D06 | dveře jednokřídlé interiérové, povrch HPL laminát, plné 900x1970 mm 3 kazety, s PO, klima III, bližší popis dle výpisu - D6 | kus | 1 |  | 0 |  |  | základní |  | 0 | 0.024 | 0.024 | 0 | 0 | 32 | M | 2 |  |  |  | ROZPOCET | 0 | 0 | 0 | 0 | 0 | 1 | 0 | 16 | 513746529
| VV |  | "dle výpisu - D6/L" 1 |  | 1 | [12 empty] | VV | 2 | 2 | True | 1 | ROZPOCET
519 | M | XSP.76601.D07 | dveře jednokřídlé interiérové, povrch HPL laminát, plné 600x1970 mm 3 kazety, s PO, klima III, bližší popis dle výpisu - D7 | kus | 1 |  | 0 |  |  | základní |  | 0 | 0.018 | 0.018 | 0 | 0 | 32 | M | 2 |  |  |  | ROZPOCET | 0 | 0 | 0 | 0 | 0 | 1 | 0 | 16 | -954902114
| VV |  | "dle výpisu - D7/P" 1 |  | 1 | [12 empty] | VV | 2 | 2 | True | 1 | ROZPOCET
520 | M | XSP.76601.D10 | dveře jednokřídlé vchodové do bytu, masiv+MDF, plné 800/1970mm, 3 kazety, bezp. RC3, s PO, klima II, padací lišta, 4 závěsy, bližší popis dle výpisu - D10 | kus | 6 |  | 0 |  |  | základní |  | 0 | 0.033 | 0.198 | 0 | 0 | 32 | M | 2 |  |  |  | ROZPOCET | 0 | 0 | 0 | 0 | 0 | 1 | 0 | 16 | -370622280
| VV |  | DLE VÝPISU DVEŘÍ | [14 empty] | VV | 2 | 1 | True | 0 | ROZPOCET
| VV |  | "D10" 6 |  | 6 | [12 empty] | VV | 2 | 2 | True | 1 | ROZPOCET
521 | M | XSP.76601.D11 | dveře jednokřídlé, masiv+MDF, plné 800/1970mm, 3 kazety, s PO, bližší popis dle výpisu - D11 | kus | 2 |  | 0 |  |  | základní |  | 0 | 0.022 | 0.044 | 0 | 0 | 32 | M | 2 |  |  |  | ROZPOCET | 0 | 0 | 0 | 0 | 0 | 1 | 0 | 16 | 1798733903
| VV |  | DLE VÝPISU DVEŘÍ | [14 empty] | VV | 2 | 1 | True | 0 | ROZPOCET
| VV |  | "D11" 2 |  | 2 | [12 empty] | VV | 2 | 2 | True | 1 | ROZPOCET
522 | M | XSP.76601.D12 | dveře jednokřídlé interiérové, povrch CPL laminát, 2/3 sklo, 800x1970 mm 3 kazety, bližší popis dle výpisu - D12 | kus | 8 |  | 0 |  |  | základní |  | 0 | 0.022 | 0.176 | 0 | 0 | 32 | M | 2 |  |  |  | ROZPOCET | 0 | 0 | 0 | 0 | 0 | 1 | 0 | 16 | -210972837
| VV |  | "dle výpisu - D12/P, D12/L" 4+4 |  | 8 | [12 empty] | VV | 2 | 2 | True | 1 | ROZPOCET
523 | M | XSP.76601.D13 | dveře jednokřídlé interiérové, povrch CPL laminát, plné, 700x1970 mm 3 kazety, bližší popis dle výpisu - D13 | kus | 15 |  | 0 |  |  | základní |  | 0 | 0.02 | 0.3 | 0 | 0 | 32 | M | 2 |  |  |  | ROZPOCET | 0 | 0 | 0 | 0 | 0 | 1 | 0 | 16 | -1427442792
| VV |  | DLE VÝPISU | [14 empty] | VV | 2 | 1 | True | 0 | ROZPOCET
| VV |  | "D13/P, D13/L" 5+10 |  | 15 | [12 empty] | VV | 2 | 2 | True | 0 | ROZPOCET
| VV |  | Součet |  | 15 | [12 empty] | VV | 2 | 4 | True | 1 | ROZPOCET
524 | M | XSP.76601.D15 | dveře jednokřídlé vchodové do zázemí MP, masiv+MDF, plné 800/1970mm, 3 kazety, bezp. RC3, s PO, klima II, padací lišta, el. zámek, bližší popis dle výpisu - D15 | kus | 2 |  | 0 |  |  | základní |  | 0 | 0.033 | 0.066 | 0 | 0 | 32 | M | 2 |  |  |  | ROZPOCET | 0 | 0 | 0 | 0 | 0 | 1 | 0 | 16 | 649332747
| VV |  | DLE VÝPISU DVEŘÍ | [14 empty] | VV | 2 | 1 | True | 0 | ROZPOCET
| VV |  | "D15" 2 |  | 2 | [12 empty] | VV | 2 | 2 | True | 1 | ROZPOCET
525 | M | XSP.76601.D16 | dveře jednokřídlé, masiv+MDF, plné 700/1970mm, 3 kazety, s PO, bližší popis dle výpisu - D16 | kus | 2 |  | 0 |  |  | základní |  | 0 | 0.02 | 0.04 | 0 | 0 | 32 | M | 2 |  |  |  | ROZPOCET | 0 | 0 | 0 | 0 | 0 | 1 | 0 | 16 | 1366312116
| VV |  | DLE VÝPISU DVEŘÍ | [14 empty] | VV | 2 | 1 | True | 0 | ROZPOCET
| VV |  | "D16" 2 |  | 2 | [12 empty] | VV | 2 | 2 | True | 1 | ROZPOCET
526 | M | XSP.76601.D17 | dveře jednokřídlé, masiv+MDF, plné 700/1970mm, 3 kazety, bližší popis dle výpisu - D17 | kus | 1 |  | 0 |  |  | základní |  | 0 | 0.02 | 0.02 | 0 | 0 | 32 | M | 2 |  |  |  | ROZPOCET | 0 | 0 | 0 | 0 | 0 | 1 | 0 | 16 | 1705601351
| VV |  | DLE VÝPISU DVEŘÍ | [14 empty] | VV | 2 | 1 | True | 0 | ROZPOCET
| VV |  | "D17" 1 |  | 1 | [12 empty] | VV | 2 | 2 | True | 1 | ROZPOCET
527 | M | XSP.76601.D18 | dveře jednokřídlé interiérové, povrch CPL laminát, plné, 800x1970 mm 3 kazety, bližší popis dle výpisu - D18 | kus | 3 |  | 0 |  |  | základní |  | 0 | 0.022 | 0.066 | 0 | 0 | 32 | M | 2 |  |  |  | ROZPOCET | 0 | 0 | 0 | 0 | 0 | 1 | 0 | 16 | 1034106774
| VV |  | DLE VÝPISU DVEŘÍ | [14 empty] | VV | 2 | 1 | True | 0 | ROZPOCET
| VV |  | "D18" 3 |  | 3 | [12 empty] | VV | 2 | 2 | True | 1 | ROZPOCET
528 | M | XSP.76601.D20 | dveře jednokřídlé, masiv+MDF, plné 900/1970mm, 3 kazety, bezp. RC4, mag. kontakt zabezp. systému, bližší popis dle výpisu - D20 | kus | 1 |  | 0 |  |  | základní |  | 0 | 0.033 | 0.033 | 0 | 0 | 32 | M | 2 |  |  |  | ROZPOCET | 0 | 0 | 0 | 0 | 0 | 1 | 0 | 16 | 1334990777
| VV |  | DLE VÝPISU DVEŘÍ | [14 empty] | VV | 2 | 1 | True | 0 | ROZPOCET
| VV |  | "D20" 1 |  | 1 | [12 empty] | VV | 2 | 2 | True | 1 | ROZPOCET
529 | K | 766660351 | Montáž dveřních křídel dřevěných nebo plastových posuvných dveří do pojezdu na stěnu výšky do 2,5 m jednokřídlových, průchozí šířky do 800 mm | kus | 1 |  | 0 | CS ÚRS 2025 02 |  | základní |  | 0 | 0 | 0 | 0 | 0 | 16 | K | 2 |  |  |  | ROZPOCET | 0 | 0 | 0 | 0 | 0 | 1 | 0 | 16 | -1674876357
| VV |  | DLE VÝPISU | [14 empty] | VV | 2 | 1 | True | 0 | ROZPOCET
| VV |  | "D14" 1 |  | 1 | [12 empty] | VV | 2 | 2 | True | 1 | ROZPOCET
530 | K | 766660352 | Montáž dveřních křídel dřevěných nebo plastových posuvných dveří do pojezdu na stěnu výšky do 2,5 m jednokřídlových, průchozí šířky přes 800 do 1200 mm | kus | 1 |  | 0 | CS ÚRS 2025 02 |  | základní |  | 0 | 0 | 0 | 0 | 0 | 16 | K | 2 |  |  |  | ROZPOCET | 0 | 0 | 0 | 0 | 0 | 1 | 0 | 16 | -841046009
| VV |  | DLE VÝPISU | [14 empty] | VV | 2 | 1 | True | 0 | ROZPOCET
| VV |  | "D19" 1 |  | 1 | [12 empty] | VV | 2 | 2 | True | 1 | ROZPOCET
531 | M | XSP.76601.D14 | dveře jednokřídlé interiérové, povrch CPL laminát, plné, 700x1970 mm hladké, zavěšené na kolejnici, bližší popis dle výpisu - D14 (komplet vč. kolejnice a kování, kryt kolejnice) | kus | 1 |  | 0 |  |  | základní |  | 0 | 0.025 | 0.025 | 0 | 0 | 32 | M | 2 |  |  |  | ROZPOCET | 0 | 0 | 0 | 0 | 0 | 1 | 0 | 16 | -1938895090
| VV |  | DLE VÝPISU | [14 empty] | VV | 2 | 1 | True | 0 | ROZPOCET
| VV |  | "D14" 1 |  | 1 | [12 empty] | VV | 2 | 2 | True | 0 | ROZPOCET
| VV |  | Součet |  | 1 | [12 empty] | VV | 2 | 4 | True | 1 | ROZPOCET
532 | M | XSP.76601.D19 | dveře jednokřídlé interiérové, povrch CPL laminát, plné, 900x1970 mm hladké, zavěšené na kolejnici, bližší popis dle výpisu - D19 (komplet vč. kolejnice a kování, kryt kolejnice) | kus | 1 |  | 0 |  |  | základní |  | 0 | 0.025 | 0.025 | 0 | 0 | 32 | M | 2 |  |  |  | ROZPOCET | 0 | 0 | 0 | 0 | 0 | 1 | 0 | 16 | -1214521338
| VV |  | DLE VÝPISU | [14 empty] | VV | 2 | 1 | True | 0 | ROZPOCET
| VV |  | "D14" 1 |  | 1 | [12 empty] | VV | 2 | 2 | True | 0 | ROZPOCET
| VV |  | Součet |  | 1 | [12 empty] | VV | 2 | 4 | True | 1 | ROZPOCET
533 | K | 766660716 | Montáž dveřních doplňků samozavírače na zárubeň dřevěnou | kus | 2 |  | 0 | CS ÚRS 2025 02 |  | základní |  | 0 | 0 | 0 | 0 | 0 | 16 | K | 2 |  |  |  | ROZPOCET | 0 | 0 | 0 | 0 | 0 | 1 | 0 | 16 | -1230530665
| VV |  | DLE VÝPISU DVEŘÍ | [14 empty] | VV | 2 | 1 | True | 0 | ROZPOCET
| VV |  | "D15" 2 |  | 2 | [12 empty] | VV | 2 | 2 | True | 1 | ROZPOCET
534 | K | 766660717 | Montáž dveřních doplňků samozavírače na zárubeň ocelovou | kus | 1 |  | 0 | CS ÚRS 2025 02 |  | základní |  | 0 | 0 | 0 | 0 | 0 | 16 | K | 2 |  |  |  | ROZPOCET | 0 | 0 | 0 | 0 | 0 | 1 | 0 | 16 | 1150524229
| VV |  | "výpis prvků D7/P" 1 |  | 1 | [12 empty] | VV | 2 | 2 | True | 1 | ROZPOCET
535 | M | 54917250 | samozavírač dveří hydraulický | kus | 3 |  | 0 | CS ÚRS 2025 02 |  | základní |  | 0 | 0.0024 | 0.0072 | 0 | 0 | 32 | M | 2 |  |  |  | ROZPOCET | 0 | 0 | 0 | 0 | 0 | 1 | 0 | 16 | 294764005
| VV |  | DLE VÝPISU DVEŘÍ | [14 empty] | VV | 2 | 1 | True | 0 | ROZPOCET
| VV |  | "D7" 1 |  | 1 | [12 empty] | VV | 2 | 2 | True | 0 | ROZPOCET
| VV |  | "D15" 2 |  | 2 | [12 empty] | VV | 2 | 2 | True | 0 | ROZPOCET
| VV |  | Součet |  | 3 | [12 empty] | VV | 2 | 4 | True | 1 | ROZPOCET
536 | K | 766660720 | Montáž dveřních doplňků větrací mřížky s vyříznutím otvoru | kus | 14 |  | 0 | CS ÚRS 2025 02 |  | základní |  | 0 | 0 | 0 | 0 | 0 | 16 | K | 2 |  |  |  | ROZPOCET | 0 | 0 | 0 | 0 | 0 | 1 | 0 | 16 | -1308278466
| VV |  | "2. - 3. np - dle výpisu Z9" 14 |  | 14 | [12 empty] | VV | 2 | 2 | True | 1 | ROZPOCET
537 | M | 42972124 | mřížka větrací do dřeva kovová 150x400mm | kus | 28 |  | 0 | CS ÚRS 2025 02 |  | základní |  | 0 | 0.00061 | 0.01708 | 0 | 0 | 32 | M | 2 |  |  |  | ROZPOCET | 0 | 0 | 0 | 0 | 0 | 1 | 0 | 16 | -236661610
| VV |  | 14*2 'Přepočtené koeficientem množství |  | 28 | [12 empty] | VV | 2 | 2 | False | 1 | ROZPOCET
538 | K | 766660729 | Montáž dveřních doplňků dveřního kování interiérového štítku s klikou | kus | 29 |  | 0 | CS ÚRS 2025 02 |  | základní |  | 0 | 0 | 0 | 0 | 0 | 16 | K | 2 |  |  |  | ROZPOCET | 0 | 0 | 0 | 0 | 0 | 1 | 0 | 16 | 451307708
| VV |  | DLE VÝPISU DVEŘÍ | [14 empty] | VV | 2 | 1 | True | 0 | ROZPOCET
| VV |  | "D12" 8 |  | 8 | [12 empty] | VV | 2 | 2 | True | 0 | ROZPOCET
| VV |  | "D13 - wc kování" 15 |  | 15 | [12 empty] | VV | 2 | 2 | True | 0 | ROZPOCET
| VV |  | "D16" 2 |  | 2 | [12 empty] | VV | 2 | 2 | True | 0 | ROZPOCET
| VV |  | "D17" 1 |  | 1 | [12 empty] | VV | 2 | 2 | True | 0 | ROZPOCET
| VV |  | "D18" 3 |  | 3 | [12 empty] | VV | 2 | 2 | True | 0 | ROZPOCET
| VV |  | Součet |  | 29 | [12 empty] | VV | 2 | 4 | True | 1 | ROZPOCET
539 | M | 54914123 | kování rozetové klika/klika | kus | 14 |  | 0 | CS ÚRS 2025 02 |  | základní |  | 0 | 0.0022 | 0.0308 | 0 | 0 | 32 | M | 2 |  |  |  | ROZPOCET | 0 | 0 | 0 | 0 | 0 | 1 | 0 | 16 | 8324059
| VV |  | DLE VÝPISU | [14 empty] | VV | 2 | 1 | True | 0 | ROZPOCET
| VV |  | "D12" 8 |  | 8 | [12 empty] | VV | 2 | 2 | True | 0 | ROZPOCET
| VV |  | "D16" 2 |  | 2 | [12 empty] | VV | 2 | 2 | True | 0 | ROZPOCET
| VV |  | "D17" 1 |  | 1 | [12 empty] | VV | 2 | 2 | True | 0 | ROZPOCET
| VV |  | "D18" 3 |  | 3 | [12 empty] | VV | 2 | 2 | True | 0 | ROZPOCET
| VV |  | Součet |  | 14 | [12 empty] | VV | 2 | 4 | True | 1 | ROZPOCET
540 | M | 54914128 | kování rozetové spodní pro WC | kus | 15 |  | 0 | CS ÚRS 2025 02 |  | základní |  | 0 | 0.0022 | 0.033 | 0 | 0 | 32 | M | 2 |  |  |  | ROZPOCET | 0 | 0 | 0 | 0 | 0 | 1 | 0 | 16 | 389886803
| VV |  | DLE VÝPISU | [14 empty] | VV | 2 | 1 | True | 0 | ROZPOCET
| VV |  | "D13 - wc kování" 15 |  | 15 | [12 empty] | VV | 2 | 2 | True | 1 | ROZPOCET
541 | K | 766660733 | Montáž dveřních doplňků dveřního kování bezpečnostního štítku s klikou | kus | 14 |  | 0 | CS ÚRS 2025 02 |  | základní |  | 0 | 0 | 0 | 0 | 0 | 16 | K | 2 |  |  |  | ROZPOCET | 0 | 0 | 0 | 0 | 0 | 1 | 0 | 16 | 340069459
| VV |  | DLE VÝPISU DVEŘÍ | [14 empty] | VV | 2 | 1 | True | 0 | ROZPOCET
| VV |  | "D5, D6, D7" 1+1+1 |  | 3 | [12 empty] | VV | 2 | 2 | True | 0 | ROZPOCET
| VV |  | "D10" 6 |  | 6 | [12 empty] | VV | 2 | 2 | True | 0 | ROZPOCET
| VV |  | "D11" 2 |  | 2 | [12 empty] | VV | 2 | 2 | True | 0 | ROZPOCET
| VV |  | "D15" 2 |  | 2 | [12 empty] | VV | 2 | 2 | True | 0 | ROZPOCET
| VV |  | "D20" 1 |  | 1 | [12 empty] | VV | 2 | 2 | True | 0 | ROZPOCET
| VV |  | Součet |  | 14 | [12 empty] | VV | 2 | 4 | True | 1 | ROZPOCET
542 | M | 54914120 | kování bezpečnostní klika/klika RC4 | kus | 1 |  | 0 | CS ÚRS 2025 02 |  | základní |  | 0 | 0.0022 | 0.0022 | 0 | 0 | 32 | M | 2 |  |  |  | ROZPOCET | 0 | 0 | 0 | 0 | 0 | 1 | 0 | 16 | 1077922217
| VV |  | DLE VÝPISU DVEŘÍ | [14 empty] | VV | 2 | 1 | True | 0 | ROZPOCET
| VV |  | "D20" 1 |  | 1 | [12 empty] | VV | 2 | 2 | True | 1 | ROZPOCET
543 | M | 54914131 | kování bezpečnostní klika/klika RC3 | kus | 5 |  | 0 | CS ÚRS 2025 02 |  | základní |  | 0 | 0.0022 | 0.011 | 0 | 0 | 32 | M | 2 |  |  |  | ROZPOCET | 0 | 0 | 0 | 0 | 0 | 1 | 0 | 16 | -2068433885
| VV |  | DLE VÝPISU DVEŘÍ | [14 empty] | VV | 2 | 1 | True | 0 | ROZPOCET
| VV |  | "D5, D6, D7" 1+1+1 |  | 3 | [12 empty] | VV | 2 | 2 | True | 0 | ROZPOCET
| VV |  | "D11" 2 |  | 2 | [12 empty] | VV | 2 | 2 | True | 0 | ROZPOCET
| VV |  | Součet |  | 5 | [12 empty] | VV | 2 | 4 | True | 1 | ROZPOCET
544 | M | 54914133 | kování bezpečnostní koule/klika RC3 | kus | 8 |  | 0 | CS ÚRS 2025 02 |  | základní |  | 0 | 0.0022 | 0.0176 | 0 | 0 | 32 | M | 2 |  |  |  | ROZPOCET | 0 | 0 | 0 | 0 | 0 | 1 | 0 | 16 | 213428067
| VV |  | DLE VÝPISU DVEŘÍ | [14 empty] | VV | 2 | 1 | True | 0 | ROZPOCET
| VV |  | "D10" 6 |  | 6 | [12 empty] | VV | 2 | 2 | True | 0 | ROZPOCET
| VV |  | "D15" 2 |  | 2 | [12 empty] | VV | 2 | 2 | True | 0 | ROZPOCET
| VV |  | Součet |  | 8 | [12 empty] | VV | 2 | 4 | True | 1 | ROZPOCET
545 | K | 766671024 | Montáž střešních oken dřevěných nebo plastových kyvných, výklopných/kyvných s okenním rámem a lemováním, s plisovaným límcem, s napojením na krytinu do krytiny tvarované, rozměru 78 x 118 cm | kus | 8 |  | 0 | CS ÚRS 2025 02 |  | základní |  | 0 | 0.00026 | 0.00208 | 0 | 0 | 16 | K | 2 |  |  |  | ROZPOCET | 0 | 0 | 0 | 0 | 0 | 1 | 0 | 16 | -1866202514
| VV |  | "dle výpisu prvků - O7 (3. + 4. NP)" 4+4 |  | 8 | [12 empty] | VV | 2 | 2 | True | 1 | ROZPOCET
546 | K | 766671025 | Montáž střešních oken dřevěných nebo plastových kyvných, výklopných/kyvných s okenním rámem a lemováním, s plisovaným límcem, s napojením na krytinu do krytiny tvarované, rozměru 78 x 140 cm | kus | 9 |  | 0 | CS ÚRS 2025 02 |  | základní |  | 0 | 0.00025 | 0.00225 | 0 | 0 | 16 | K | 2 |  |  |  | ROZPOCET | 0 | 0 | 0 | 0 | 0 | 1 | 0 | 16 | 2002792586
| VV |  | "dle výpisu prvků - O6" 9 |  | 9 | [12 empty] | VV | 2 | 2 | True | 1 | ROZPOCET
547 | M | 611244.O07 | okno střešní dřevěné kyvné, izolační trojsklo 78x118cm, Uw=1,1W/m2K Cu oplechování, markýza, roleta - bližší specifikace dle výpisu prvků O7 | kus | 8 |  | 0 |  |  | základní |  | 0 | 0.0355 | 0.284 | 0 | 0 | 32 | M | 2 |  |  |  | ROZPOCET | 0 | 0 | 0 | 0 | 0 | 1 | 0 | 16 | -48719963
548 | M | 611244.O06 | okno střešní dřevěné kyvné, izolační trojsklo 78x140cm, Uw=1,1W/m2K Cu oplechování, markýza, roleta - bližší specifikace dle výpisu prvků O6 | kus | 9 |  | 0 |  |  | základní |  | 0 | 0.044 | 0.396 | 0 | 0 | 32 | M | 2 |  |  |  | ROZPOCET | 0 | 0 | 0 | 0 | 0 | 1 | 0 | 16 | 2005087690
549 | K | 766682111 | Montáž zárubní dřevěných, plastových nebo z lamina obložkových, pro dveře jednokřídlové, tloušťky stěny do 170 mm | kus | 35 |  | 0 | CS ÚRS 2025 02 |  | základní |  | 0 | 0.00045 | 0.01575 | 0 | 0 | 16 | K | 2 |  |  |  | ROZPOCET | 0 | 0 | 0 | 0 | 0 | 1 | 0 | 16 | -911265344
| VV |  | DLE VÝPISU DVEŘÍ | [14 empty] | VV | 2 | 1 | True | 0 | ROZPOCET
| VV |  | "D10 - tl. 100 mm" 1 |  | 1 | [12 empty] | VV | 2 | 2 | True | 0 | ROZPOCET
| VV |  | "D11 - tl. 100 mm" 2 |  | 2 | [12 empty] | VV | 2 | 2 | True | 0 | ROZPOCET
| VV |  | "D12 - tl. 100 mm" 8 |  | 8 | [12 empty] | VV | 2 | 2 | True | 0 | ROZPOCET
| VV |  | "D13 - tl. 100 mm" 15 |  | 15 | [12 empty] | VV | 2 | 2 | True | 0 | ROZPOCET
| VV |  | "D15 - tl. 100 mm" 2 |  | 2 | [12 empty] | VV | 2 | 2 | True | 0 | ROZPOCET
| VV |  | "D16 - tl. 100 mm" 2 |  | 2 | [12 empty] | VV | 2 | 2 | True | 0 | ROZPOCET
| VV |  | "D17 - tl. 100 mm" 1 |  | 1 | [12 empty] | VV | 2 | 2 | True | 0 | ROZPOCET
| VV |  | "D18 - tl. 100 mm" 3 |  | 3 | [12 empty] | VV | 2 | 2 | True | 0 | ROZPOCET
| VV |  | "D20 - tl. 100 mm" 1 |  | 1 | [12 empty] | VV | 2 | 2 | True | 0 | ROZPOCET
| VV |  | Součet |  | 35 | [12 empty] | VV | 2 | 4 | True | 1 | ROZPOCET
550 | K | 766682112 | Montáž zárubní dřevěných, plastových nebo z lamina obložkových, pro dveře jednokřídlové, tloušťky stěny přes 170 do 350 mm | kus | 5 |  | 0 | CS ÚRS 2025 02 |  | základní |  | 0 | 0.00046 | 0.0023 | 0 | 0 | 16 | K | 2 |  |  |  | ROZPOCET | 0 | 0 | 0 | 0 | 0 | 1 | 0 | 16 | 1449639273
| VV |  | DLE VÝPISU DVEŘÍ | [14 empty] | VV | 2 | 1 | True | 0 | ROZPOCET
| VV |  | "D10 - tl. 250 mm" 4 |  | 4 | [12 empty] | VV | 2 | 2 | True | 0 | ROZPOCET
| VV |  | "D10 - tl. 330 mm" 1 |  | 1 | [12 empty] | VV | 2 | 2 | True | 0 | ROZPOCET
| VV |  | Součet |  | 5 | [12 empty] | VV | 2 | 4 | True | 1 | ROZPOCET
551 | M | 61182307 | zárubeň jednokřídlá obložková s laminátovým povrchem CPL, tl stěny 60-150mm rozměru 600-1100/1970, 2100mm | kus | 27 |  | 0 | CS ÚRS 2025 02 |  | základní |  | 0 | 0.016 | 0.432 | 0 | 0 | 32 | M | 2 |  |  |  | ROZPOCET | 0 | 0 | 0 | 0 | 0 | 1 | 0 | 16 | 171565282
| VV |  | DLE VÝPISU DVEŘÍ | [14 empty] | VV | 2 | 1 | True | 0 | ROZPOCET
| VV |  | "D12 - tl. 100 mm" 8 |  | 8 | [12 empty] | VV | 2 | 2 | True | 0 | ROZPOCET
| VV |  | "D13 - tl. 100 mm" 15 |  | 15 | [12 empty] | VV | 2 | 2 | True | 0 | ROZPOCET
| VV |  | "D17 - tl. 100 mm" 1 |  | 1 | [12 empty] | VV | 2 | 2 | True | 0 | ROZPOCET
| VV |  | "D18 - tl. 100 mm" 3 |  | 3 | [12 empty] | VV | 2 | 2 | True | 0 | ROZPOCET
| VV |  | Součet |  | 27 | [12 empty] | VV | 2 | 4 | True | 1 | ROZPOCET
552 | M | XSP.76601.ZD10.1 | zárubeň jednokřídlá obložková masiv+MDF, tl stěny 60-150mm rozměru 800/1970mm, vchodové dveře do bytu - bližší popis dle výpisu - D10 | kus | 1 |  | 0 |  |  | základní |  | 0 | 0.016 | 0.016 | 0 | 0 | 32 | M | 2 |  |  |  | ROZPOCET | 0 | 0 | 0 | 0 | 0 | 1 | 0 | 16 | 1227817790
| VV |  | DLE VÝPISU DVEŘÍ | [14 empty] | VV | 2 | 1 | True | 0 | ROZPOCET
| VV |  | "D10 - tl. 100 mm" 1 |  | 1 | [12 empty] | VV | 2 | 2 | True | 0 | ROZPOCET
| VV |  | Součet |  | 1 | [12 empty] | VV | 2 | 4 | True | 1 | ROZPOCET
553 | M | XSP.76601.ZD10.2 | zárubeň jednokřídlá obložková masiv+MDF, tl stěny 260-350mm, rozměru 800/1970mm, vchodové dveře do bytu - bližší popis dle výpisu - D10 | kus | 5 |  | 0 |  |  | základní |  | 0 | 0.035 | 0.175 | 0 | 0 | 32 | M | 2 |  |  |  | ROZPOCET | 0 | 0 | 0 | 0 | 0 | 1 | 0 | 16 | -1916059358
| VV |  | DLE VÝPISU DVEŘÍ | [14 empty] | VV | 2 | 1 | True | 0 | ROZPOCET
| VV |  | "D10 - tl. 250 mm" 4 |  | 4 | [12 empty] | VV | 2 | 2 | True | 0 | ROZPOCET
| VV |  | "D10 - tl. 330 mm" 1 |  | 1 | [12 empty] | VV | 2 | 2 | True | 0 | ROZPOCET
| VV |  | Součet |  | 5 | [12 empty] | VV | 2 | 4 | True | 1 | ROZPOCET
554 | M | XSP.76601.ZD11 | zárubeň jednokřídlá obložková masiv+MDF, tl stěny 60-150mm rozměru 800/1970mm, vnitřní dveře - bližší popis dle výpisu - D11 | kus | 2 |  | 0 |  |  | základní |  | 0 | 0.016 | 0.032 | 0 | 0 | 32 | M | 2 |  |  |  | ROZPOCET | 0 | 0 | 0 | 0 | 0 | 1 | 0 | 16 | -39232615
| VV |  | DLE VÝPISU DVEŘÍ | [14 empty] | VV | 2 | 1 | True | 0 | ROZPOCET
| VV |  | "D11 - tl. 100 mm" 2 |  | 2 | [12 empty] | VV | 2 | 2 | True | 1 | ROZPOCET
555 | M | XSP.76601.ZD15 | zárubeň jednokřídlá obložková masiv+MDF, tl stěny 60-150mm rozměru 800/1970mm, vchodové dveře do zázemí MP - bližší popis dle výpisu - D15 | kus | 2 |  | 0 |  |  | základní |  | 0 | 0.016 | 0.032 | 0 | 0 | 32 | M | 2 |  |  |  | ROZPOCET | 0 | 0 | 0 | 0 | 0 | 1 | 0 | 16 | -994180040
| VV |  | DLE VÝPISU DVEŘÍ | [14 empty] | VV | 2 | 1 | True | 0 | ROZPOCET
| VV |  | "D15 - tl. 100 mm" 2 |  | 2 | [12 empty] | VV | 2 | 2 | True | 0 | ROZPOCET
| VV |  | Součet |  | 2 | [12 empty] | VV | 2 | 4 | True | 1 | ROZPOCET
556 | M | XSP.76601.ZD16 | zárubeň jednokřídlá obložková masiv+MDF, tl stěny 60-150mm rozměru 700/1970mm, vnitřní dveře - bližší popis dle výpisu - D16 | kus | 2 |  | 0 |  |  | základní |  | 0 | 0.016 | 0.032 | 0 | 0 | 32 | M | 2 |  |  |  | ROZPOCET | 0 | 0 | 0 | 0 | 0 | 1 | 0 | 16 | -203168950
| VV |  | DLE VÝPISU DVEŘÍ | [14 empty] | VV | 2 | 1 | True | 0 | ROZPOCET
| VV |  | "D16 - tl. 100 mm" 2 |  | 2 | [12 empty] | VV | 2 | 2 | True | 0 | ROZPOCET
| VV |  | Součet |  | 2 | [12 empty] | VV | 2 | 4 | True | 1 | ROZPOCET
557 | M | XSP.76601.ZD17 | zárubeň jednokřídlá obložková masiv+MDF, tl stěny 60-150mm rozměru 700/1970mm, vnitřní dveře - bližší popis dle výpisu - D17 | kus | 3 |  | 0 |  |  | základní |  | 0 | 0.016 | 0.048 | 0 | 0 | 32 | M | 2 |  |  |  | ROZPOCET | 0 | 0 | 0 | 0 | 0 | 1 | 0 | 16 | -266441796
| VV |  | DLE VÝPISU DVEŘÍ | [14 empty] | VV | 2 | 1 | True | 0 | ROZPOCET
| VV |  | "D18 - tl. 100 mm" 3 |  | 3 | [12 empty] | VV | 2 | 2 | True | 1 | ROZPOCET
558 | M | XSP.76601.ZD20 | zárubeň jednokřídlá obložková masiv+MDF, tl stěny 60-150mm rozměru 900/1970mm, vnitřní dveře - bližší popis dle výpisu - D20 | kus | 1 |  | 0 |  |  | základní |  | 0 | 0.018 | 0.018 | 0 | 0 | 32 | M | 2 |  |  |  | ROZPOCET | 0 | 0 | 0 | 0 | 0 | 1 | 0 | 16 | 1763797363
| VV |  | DLE VÝPISU DVEŘÍ | [14 empty] | VV | 2 | 1 | True | 0 | ROZPOCET
| VV |  | "D20 - tl. 100 mm" 1 |  | 1 | [12 empty] | VV | 2 | 2 | True | 1 | ROZPOCET
559 | K | 766694116 | Montáž ostatních truhlářských konstrukcí parapetních desek dřevěných nebo plastových šířky do 300 mm | m | 9.2 |  | 0 | CS ÚRS 2025 02 |  | základní |  | 0 | 0 | 0 | 0 | 0 | 16 | K | 2 |  |  |  | ROZPOCET | 0 | 0 | 0 | 0 | 0 | 1 | 0 | 16 | -1200907098
| VV |  | "2. np - š. 0,25 m" 4*1,6 |  | 6.4 | [12 empty] | VV | 2 | 2 | True | 0 | ROZPOCET
| VV |  | "3. np - u schodiště do 4. np - m. č. 309 - š. 100 mm" 2,8 |  | 2.8 | [12 empty] | VV | 2 | 2 | True | 0 | ROZPOCET
| VV |  | Součet |  | 9.2 | [12 empty] | VV | 2 | 4 | True | 1 | ROZPOCET
560 | M | XSP.76601.P100 | parapet dřevěný vnitřní z masivu š. 100 mm - profil dle stáv. parapetů u oken - popis u schodiště z m. č. 309 do 402 | m | 3.08 |  | 0 |  |  | základní |  | 0 | 0.002 | 0.00616 | 0 | 0 | 32 | M | 2 |  |  |  | ROZPOCET | 0 | 0 | 0 | 0 | 0 | 1 | 0 | 16 | -83063579
| VV |  | "3. np - popis u schodiště z m. č. 309 do 402" 2,8 |  | 2.8 | [12 empty] | VV | 2 | 2 | True | 1 | ROZPOCET
| VV |  | 2,8*1,1 'Přepočtené koeficientem množství |  | 3.08 | [12 empty] | VV | 2 | 2 | False | 1 | ROZPOCET
561 | M | XSP.76601.P300 | parapet dřevěný vnitřní z masivu š. 250 mm - profil dle stáv. parapetů u oken O3 - bližší specifikace dle výpisu O4 | m | 7.04 |  | 0 |  |  | základní |  | 0 | 0.005 | 0.0352 | 0 | 0 | 32 | M | 2 |  |  |  | ROZPOCET | 0 | 0 | 0 | 0 | 0 | 1 | 0 | 16 | 1966369804
| VV |  | "2. np" 4*1,6 |  | 6.4 | [12 empty] | VV | 2 | 2 | True | 1 | ROZPOCET
| VV |  | 6,4*1,1 'Přepočtené koeficientem množství |  | 7.04 | [12 empty] | VV | 2 | 2 | False | 1 | ROZPOCET
562 | K | 766694126 | Montáž ostatních truhlářských konstrukcí parapetních desek dřevěných nebo plastových šířky přes 300 mm | m | 8.25 |  | 0 | CS ÚRS 2025 02 |  | základní |  | 0 | 0 | 0 | 0 | 0 | 16 | K | 2 |  |  |  | ROZPOCET | 0 | 0 | 0 | 0 | 0 | 1 | 0 | 16 | 59487430
| VV |  | "1. np - š. 0,65 m" 1*1,5+1*1,55 |  | 3.05 | [12 empty] | VV | 2 | 2 | True | 0 | ROZPOCET
| VV |  | "3. np - š. 0,55 m" 4*1,3 |  | 5.2 | [12 empty] | VV | 2 | 2 | True | 0 | ROZPOCET
| VV |  | Součet |  | 8.25 | [12 empty] | VV | 2 | 4 | True | 1 | ROZPOCET
563 | M | XSP.76601.P550 | parapet dřevěný vnitřní z masivu š. 550 mm - profil dle stáv. parapetů u oken O3 - bližší specifikace dle výpisu O5 | m | 5.72 |  | 0 |  |  | základní |  | 0 | 0.0109 | 0.062348 | 0 | 0 | 32 | M | 2 |  |  |  | ROZPOCET | 0 | 0 | 0 | 0 | 0 | 1 | 0 | 16 | -661222215
| VV |  | "3. np" 4*1,3 |  | 5.2 | [12 empty] | VV | 2 | 2 | True | 1 | ROZPOCET
| VV |  | 5,2*1,1 'Přepočtené koeficientem množství |  | 5.72 | [12 empty] | VV | 2 | 2 | False | 1 | ROZPOCET
564 | M | XSP.76601.P650 | parapet dřevěný vnitřní z masivu š. 650 mm - profil dle původních parapetů - bližší specifikace dle výpisu O1, O2 | m | 3.41 |  | 0 |  |  | základní |  | 0 | 0.0129 | 0.043989 | 0 | 0 | 32 | M | 2 |  |  |  | ROZPOCET | 0 | 0 | 0 | 0 | 0 | 1 | 0 | 16 | 1232662445
| VV |  | "1. np" 1*1,5+1*1,6 |  | 3.1 | [12 empty] | VV | 2 | 2 | True | 1 | ROZPOCET
| VV |  | 3,1*1,1 'Přepočtené koeficientem množství |  | 3.41 | [12 empty] | VV | 2 | 2 | False | 1 | ROZPOCET
565 | K | 766695212 | Montáž ostatních truhlářských konstrukcí prahů dveří jednokřídlových, šířky do 100 mm | kus | 6 |  | 0 | CS ÚRS 2025 02 |  | základní |  | 0 | 0 | 0 | 0 | 0 | 16 | K | 2 |  |  |  | ROZPOCET | 0 | 0 | 0 | 0 | 0 | 1 | 0 | 16 | 661204735
| VV |  | DLE VÝPISU DVEŘÍ | [14 empty] | VV | 2 | 1 | True | 0 | ROZPOCET
| VV |  | "D10" 1 |  | 1 | [12 empty] | VV | 2 | 2 | True | 0 | ROZPOCET
| VV |  | "D11" 2 |  | 2 | [12 empty] | VV | 2 | 2 | True | 0 | ROZPOCET
| VV |  | "D15" 2 |  | 2 | [12 empty] | VV | 2 | 2 | True | 0 | ROZPOCET
| VV |  | "D20" 1 |  | 1 | [12 empty] | VV | 2 | 2 | True | 0 | ROZPOCET
| VV |  | Součet |  | 6 | [12 empty] | VV | 2 | 4 | True | 1 | ROZPOCET
566 | M | 61187152 | práh dveřní dřevěný dubový tl 20mm dl 820mm š 70mm | kus | 5 |  | 0 | CS ÚRS 2025 02 |  | základní |  | 0 | 0.00086 | 0.0043 | 0 | 0 | 32 | M | 2 |  |  |  | ROZPOCET | 0 | 0 | 0 | 0 | 0 | 1 | 0 | 16 | -410052342
| VV |  | DLE VÝPISU DVEŘÍ | [14 empty] | VV | 2 | 1 | True | 0 | ROZPOCET
| VV |  | "D10" 1 |  | 1 | [12 empty] | VV | 2 | 2 | True | 0 | ROZPOCET
| VV |  | "D11" 2 |  | 2 | [12 empty] | VV | 2 | 2 | True | 0 | ROZPOCET
| VV |  | "D15" 2 |  | 2 | [12 empty] | VV | 2 | 2 | True | 0 | ROZPOCET
| VV |  | Součet |  | 5 | [12 empty] | VV | 2 | 4 | True | 1 | ROZPOCET
567 | M | 61187172 | práh dveřní dřevěný dubový tl 20mm dl 920mm š 70mm | kus | 1 |  | 0 | CS ÚRS 2025 02 |  | základní |  | 0 | 0.00097 | 0.00097 | 0 | 0 | 32 | M | 2 |  |  |  | ROZPOCET | 0 | 0 | 0 | 0 | 0 | 1 | 0 | 16 | -906821630
| VV |  | DLE VÝPISU DVEŘÍ | [14 empty] | VV | 2 | 1 | True | 0 | ROZPOCET
| VV |  | "D20" 1 |  | 1 | [12 empty] | VV | 2 | 2 | True | 1 | ROZPOCET
568 | K | 766695213 | Montáž ostatních truhlářských konstrukcí prahů dveří jednokřídlových, šířky přes 100 mm | kus | 5 |  | 0 | CS ÚRS 2025 02 |  | základní |  | 0 | 0 | 0 | 0 | 0 | 16 | K | 2 |  |  |  | ROZPOCET | 0 | 0 | 0 | 0 | 0 | 1 | 0 | 16 | 1369217602
| VV |  | DLE VÝPISU DVEŘÍ | [14 empty] | VV | 2 | 1 | True | 0 | ROZPOCET
| VV |  | "D10" 5 |  | 5 | [12 empty] | VV | 2 | 2 | True | 1 | ROZPOCET
569 | M | 611871.200 | práh dveřní dřevěný dubový tl 20mm dl 820mm š 200mm | kus | 4 |  | 0 |  |  | základní |  | 0 | 0.0022 | 0.0088 | 0 | 0 | 32 | M | 2 |  |  |  | ROZPOCET | 0 | 0 | 0 | 0 | 0 | 1 | 0 | 16 | -367266673
| VV |  | DLE VÝPISU DVEŘÍ | [14 empty] | VV | 2 | 1 | True | 0 | ROZPOCET
| VV |  | "D10" 4 |  | 4 | [12 empty] | VV | 2 | 2 | True | 1 | ROZPOCET
570 | M | 611871.280 | práh dveřní dřevěný dubový tl 20mm dl 820mm š 280mm | kus | 1 |  | 0 |  |  | základní |  | 0 | 0.0034 | 0.0034 | 0 | 0 | 32 | M | 2 |  |  |  | ROZPOCET | 0 | 0 | 0 | 0 | 0 | 1 | 0 | 16 | -1284035448
| VV |  | DLE VÝPISU DVEŘÍ | [14 empty] | VV | 2 | 1 | True | 0 | ROZPOCET
| VV |  | "D10" 1 |  | 1 | [12 empty] | VV | 2 | 2 | True | 1 | ROZPOCET
571 | K | X.76601.KL_V01 | Kuchyňská linka tvaru L celk. dl. 3,4 m, kompletní D+M - specifikace dle výpisu V1 | kus | 1 |  | 0 |  |  | základní |  | 0 | 0.17 | 0.17 | 0 | 0 | 16 | K | 2 |  |  |  | ROZPOCET | 0 | 0 | 0 | 0 | 0 | 1 | 0 | 16 | -2015278312
572 | K | X.76601.KL_V02 | Kuchyňská linka tvaru L celk. dl. 3,75 m, kompletní D+M - specifikace dle výpisu V2 | kus | 1 |  | 0 |  |  | základní |  | 0 | 0.188 | 0.188 | 0 | 0 | 16 | K | 2 |  |  |  | ROZPOCET | 0 | 0 | 0 | 0 | 0 | 1 | 0 | 16 | -1694265418
573 | K | X.76601.KL_V03 | Kuchyňská linka tvaru L celk. dl. 3,8 m, kompletní D+M - specifikace dle výpisu V3 | kus | 1 |  | 0 |  |  | základní |  | 0 | 0.19 | 0.19 | 0 | 0 | 16 | K | 2 |  |  |  | ROZPOCET | 0 | 0 | 0 | 0 | 0 | 1 | 0 | 16 | -964091096
574 | K | X.76601.KL_V04 | Kuchyňská linka tvaru L celk. dl. 3,8 m, kompletní D+M - specifikace dle výpisu V4 | kus | 1 |  | 0 |  |  | základní |  | 0 | 0.19 | 0.19 | 0 | 0 | 16 | K | 2 |  |  |  | ROZPOCET | 0 | 0 | 0 | 0 | 0 | 1 | 0 | 16 | 266951338
575 | K | X.76601.KL_V05 | Kuchyňská linka tvaru L celk. dl. 3,7 m, kompletní D+M - specifikace dle výpisu V5 | kus | 1 |  | 0 |  |  | základní |  | 0 | 0.185 | 0.185 | 0 | 0 | 16 | K | 2 |  |  |  | ROZPOCET | 0 | 0 | 0 | 0 | 0 | 1 | 0 | 16 | 1309999293
576 | K | X.76601.KL_V06 | Kuchyňská linka tvaru L celk. dl. 3,3 m, kompletní D+M - specifikace dle výpisu V6 | kus | 1 |  | 0 |  |  | základní |  | 0 | 0.165 | 0.165 | 0 | 0 | 16 | K | 2 |  |  |  | ROZPOCET | 0 | 0 | 0 | 0 | 0 | 1 | 0 | 16 | -248822109
577 | K | X.76601.KL_V07 | Kuchyňská linka přímá celk. dl. 3,5 m, kompletní D+M - specifikace dle výpisu V7 | kus | 1 |  | 0 |  |  | základní |  | 0 | 0.175 | 0.175 | 0 | 0 | 16 | K | 2 |  |  |  | ROZPOCET | 0 | 0 | 0 | 0 | 0 | 1 | 0 | 16 | 1897815925
578 | K | X.76601.SCH01 | Dřevěné třmenové schodiště z 3. do 4. np vč. zábradlí (zábradlí až k SDK stěně), s podestami - kompletní D+M | kus | 2 |  | 0 |  |  | základní |  | 0 | 0.25 | 0.5 | 0 | 0 | 16 | K | 2 |  |  |  | ROZPOCET | 0 | 0 | 0 | 0 | 0 | 1 | 0 | 16 | 1000199564
579 | K | X.76601.O03 | Repase původních dřevěných špaletových oken, rozměr 1130 x 1980 mm , bližší specifikace dle výpisu - O3 | kus | 4 |  | 0 |  |  | základní |  | 0 | 0.1 | 0.4 | 0 | 0 | 16 | K | 2 |  |  |  | ROZPOCET | 0 | 0 | 0 | 0 | 0 | 1 | 0 | 16 | -1552680831
580 | K | X.76601.D01 | Restaurování 1 ks dřevěných dvoukřídlových vrat 2210 x 2300 mm - dle výpisu dveří D1 - NENÍ SOUČÁSTÍ TOHOTO PROJEKTU, BUDE ŘEŠENO SAMOSTATNĚ | kus | 0 |  | 0 |  |  | základní |  | 0 | 0 | 0 | 0 | 0 | 16 | K | 2 |  |  |  | ROZPOCET | 0 | 0 | 0 | 0 | 0 | 1 | 0 | 16 | -1253552830
581 | K | X.76601.D02 | Dřevěná prosklená stěna celkových rozměrů 3000 x 3260 mm, průchozí otvor 1500 x 2000 mm, bližší popis dle výpisu - D2, kompletní D+M | kus | 1 |  | 0 |  |  | základní |  | 0 | 0.3 | 0.3 | 0 | 0 | 16 | K | 2 |  |  |  | ROZPOCET | 0 | 0 | 0 | 0 | 0 | 1 | 0 | 16 | 1094460967
582 | K | X.76601.D03 | Dmtž původních dřev. dveří 1300 x 1960 mm v 2. np, repase, osazení s doplněnou obložkou na místo v 1. np, kompletní D+M dle výpisu - D3 | kus | 1 |  | 0 |  |  | základní |  | 0 | 0.1 | 0.1 | 0 | 0 | 16 | K | 2 |  |  |  | ROZPOCET | 0 | 0 | 0 | 0 | 0 | 1 | 0 | 16 | 1455939237
583 | K | X.76601.D04 | Dřevěné vchod. dvoukřídl. dveře s rámovou zárubní celkových rozměrů 1750 x 2080 mm, částečně proklené, průchozí otvor 1550 x 2000 mm, bližší popis dle výpisu - D4, kompletní D+M | kus | 1 |  | 0 |  |  | základní |  | 0 | 0.3 | 0.3 | 0 | 0 | 16 | K | 2 |  |  |  | ROZPOCET | 0 | 0 | 0 | 0 | 0 | 1 | 0 | 16 | -1137530587
584 | K | X.76601.D09 | Dmtž původní obložky, repase, osazení po zřízení el. rozaděče, doplnění dveří v histor. stylu vč. kování , kompletní D+M dle výpisu - D9 | kus | 1 |  | 0 |  |  | základní |  | 0 | 0.1 | 0.1 | 0 | 0 | 16 | K | 2 |  |  |  | ROZPOCET | 0 | 0 | 0 | 0 | 0 | 1 | 0 | 16 | -485067322
585 | K | X.76601.D21 | Repase vnitřní části původních dveří na schodišti s jedoduše zaskleným otevíravým nadsvětlíkem, celkový rozměr 1600 x 3700 mm , kompletní D+M dle výpisu - D21 | kus | 1 |  | 0 |  |  | základní |  | 0 | 0.1 | 0.1 | 0 | 0 | 16 | K | 2 |  |  |  | ROZPOCET | 0 | 0 | 0 | 0 | 0 | 1 | 0 | 16 | -723832443
586 | K | 998766122 | Přesun hmot pro konstrukce truhlářské stanovený z hmotnosti přesunovaného materiálu vodorovná dopravní vzdálenost do 50 m ruční (bez užití mechanizace) v objektech výšky přes 6 do 12 m | t | 6.587 |  | 0 | CS ÚRS 2025 02 |  | základní |  | 0 | 0 | 0 | 0 | 0 | 16 | K | 2 |  |  |  | ROZPOCET | 0 | 0 | 0 | 0 | 0 | 1 | 0 | 16 | 1219849647
| D | 767 | Konstrukce zámečnické |  |  |  | 0 |  |  |  |  | 0 |  | 0.4473 |  | 0.188 | 2 | D | 1 |  |  |  | ROZPOCET | [6 empty] | 0
587 | K | 767141800 | Demontáž konstrukcí pro beztmelé zasklení se zasklením | m2 | 3.4 |  | 0 | CS ÚRS 2025 02 |  | základní |  | 0 | 0 | 0 | 0.02 | 0.068 | 16 | K | 2 |  |  |  | ROZPOCET | 0 | 0 | 0 | 0 | 0 | 1 | 0 | 16 | -2002238268
| VV |  | "světlík - dle výpisu prvků O9" 1,7*2,0 |  | 3.4 | [12 empty] | VV | 2 | 2 | True | 1 | ROZPOCET
588 | K | 767531121 | Montáž vstupních čisticích zón z rohoží osazení rámu mosazného nebo hliníkového zapuštěného z L profilů | m | 11.9 |  | 0 | CS ÚRS 2025 02 |  | základní |  | 0 | 0 | 0 | 0 | 0 | 16 | K | 2 |  |  |  | ROZPOCET | 0 | 0 | 0 | 0 | 0 | 1 | 0 | 16 | 284013036
| VV |  | dle výpisu | [14 empty] | VV | 2 | 1 | True | 0 | ROZPOCET
| VV |  | "Z5" 2*(2*0,6+2*0,9) |  | 6 | [12 empty] | VV | 2 | 2 | True | 0 | ROZPOCET
| VV |  | "Z6" 1*(2*2,05+2*0,9) |  | 5.9 | [12 empty] | VV | 2 | 2 | True | 0 | ROZPOCET
| VV |  | Součet |  | 11.9 | [12 empty] | VV | 2 | 4 | True | 1 | ROZPOCET
589 | M | 69752160 | rám pro zapuštění profil L-30/30 25/25 20/30 15/30-Al | m | 13.09 |  | 0 | CS ÚRS 2025 02 |  | základní |  | 0 | 0.0002 | 0.002618 | 0 | 0 | 32 | M | 2 |  |  |  | ROZPOCET | 0 | 0 | 0 | 0 | 0 | 1 | 0 | 16 | 307157257
| VV |  | 11,9*1,1 'Přepočtené koeficientem množství |  | 13.09 | [12 empty] | VV | 2 | 2 | False | 1 | ROZPOCET
590 | K | 767531212 | Montáž vstupních čisticích zón z rohoží kovových nebo plastových plochy přes 0,5 do 1 m2 | kus | 2 |  | 0 | CS ÚRS 2025 02 |  | základní |  | 0 | 0 | 0 | 0 | 0 | 16 | K | 2 |  |  |  | ROZPOCET | 0 | 0 | 0 | 0 | 0 | 1 | 0 | 16 | -1127482705
| VV |  | dle výpisu | [14 empty] | VV | 2 | 1 | True | 0 | ROZPOCET
| VV |  | "Z5 - 0,6 x 0,9 m" 2 |  | 2 | [12 empty] | VV | 2 | 2 | True | 1 | ROZPOCET
591 | K | 767531214 | Montáž vstupních čisticích zón z rohoží kovových nebo plastových plochy přes 1,5 do 2 m2 | kus | 1 |  | 0 | CS ÚRS 2025 02 |  | základní |  | 0 | 0 | 0 | 0 | 0 | 16 | K | 2 |  |  |  | ROZPOCET | 0 | 0 | 0 | 0 | 0 | 1 | 0 | 16 | 493001273
| VV |  | dle výpisu | [14 empty] | VV | 2 | 1 | True | 0 | ROZPOCET
| VV |  | "Z6 - 2,05 x 0,9 m" 1 |  | 1 | [12 empty] | VV | 2 | 2 | True | 1 | ROZPOCET
592 | M | 69752001 | rohož vstupní provedení hliník standard 27 mm | m2 | 1.188 |  | 0 | CS ÚRS 2025 02 |  | základní |  | 0 | 0.016 | 0.019008 | 0 | 0 | 32 | M | 2 |  |  |  | ROZPOCET | 0 | 0 | 0 | 0 | 0 | 1 | 0 | 16 | 1495922968
| VV |  | dle výpisu | [14 empty] | VV | 2 | 1 | True | 0 | ROZPOCET
| VV |  | "Z5" 2*(0,6*0,9) |  | 1.08 | [12 empty] | VV | 2 | 2 | True | 1 | ROZPOCET
| VV |  | 1,08*1,1 'Přepočtené koeficientem množství |  | 1.188 | [12 empty] | VV | 2 | 2 | False | 1 | ROZPOCET
593 | M | 69752100 | rohož textilní provedení 100% PP, zatavený do měkčeného PVC | m2 | 2.03 |  | 0 | CS ÚRS 2025 02 |  | základní |  | 0 | 0.0042 | 0.008526 | 0 | 0 | 32 | M | 2 |  |  |  | ROZPOCET | 0 | 0 | 0 | 0 | 0 | 1 | 0 | 16 | -872756088
| VV |  | dle výpisu | [14 empty] | VV | 2 | 1 | True | 0 | ROZPOCET
| VV |  | "Z6" 1*(2,05*0,9) |  | 1.845 | [12 empty] | VV | 2 | 2 | True | 1 | ROZPOCET
| VV |  | 1,845*1,1 'Přepočtené koeficientem množství |  | 2.03 | [12 empty] | VV | 2 | 2 | False | 1 | ROZPOCET
594 | K | 767661811 | Demontáž mříží pevných nebo otevíravých | m2 | 6 |  | 0 | CS ÚRS 2025 02 |  | základní |  | 0 | 0 | 0 | 0.02 | 0.12 | 16 | K | 2 |  |  |  | ROZPOCET | 0 | 0 | 0 | 0 | 0 | 1 | 0 | 16 | 571557489
| VV |  | "2. np" 2*(1,5*2,0) |  | 6 | [12 empty] | VV | 2 | 2 | True | 1 | ROZPOCET
595 | K | 767821114 | Montáž poštovních schránek sestav zavěšených do 24 kusů | kus | 1 |  | 0 | CS ÚRS 2025 02 |  | základní |  | 0 | 0 | 0 | 0 | 0 | 16 | K | 2 |  |  |  | ROZPOCET | 0 | 0 | 0 | 0 | 0 | 1 | 0 | 16 | 1402745487
596 | M | 55348208 | schránka listovní sestava nástěnná 2řadá počet 6ks | kus | 1 |  | 0 | CS ÚRS 2025 02 |  | základní |  | 0 | 0.0182 | 0.0182 | 0 | 0 | 32 | M | 2 |  |  |  | ROZPOCET | 0 | 0 | 0 | 0 | 0 | 1 | 0 | 16 | -1115861150
| VV |  | "dle výpisu Z4" 1 |  | 1 | [12 empty] | VV | 2 | 2 | True | 1 | ROZPOCET
597 | K | 767995111 | Montáž ostatních atypických zámečnických konstrukcí hmotnosti do 5 kg | kg | 62 |  | 0 | CS ÚRS 2025 02 |  | základní |  | 0 | 7e-05 | 0.00434 | 0 | 0 | 16 | K | 2 |  |  |  | ROZPOCET | 0 | 0 | 0 | 0 | 0 | 1 | 0 | 16 | -260999570
| VV |  | "trámové botky pro kotvení doplňovaných kleštin" 62*1,0 |  | 62 | [12 empty] | VV | 2 | 2 | True | 1 | ROZPOCET
598 | M | 54825306 | kování tesařské trámová botka-třmen typ1 80x160x2,0mm | kus | 62 |  | 0 | CS ÚRS 2025 02 |  | základní |  | 0 | 0.0002 | 0.0124 | 0 | 0 | 32 | M | 2 |  |  |  | ROZPOCET | 0 | 0 | 0 | 0 | 0 | 1 | 0 | 16 | -1333011393
| VV |  | "trámové botky pro kotvení doplňovaných kleštin" 62 |  | 62 | [12 empty] | VV | 2 | 2 | True | 1 | ROZPOCET
599 | K | 767995112 | Montáž ostatních atypických zámečnických konstrukcí hmotnosti přes 5 do 10 kg | kg | 20.15 |  | 0 | CS ÚRS 2025 02 |  | základní |  | 0 | 6e-05 | 0.001209 | 0 | 0 | 16 | K | 2 |  |  |  | ROZPOCET | 0 | 0 | 0 | 0 | 0 | 1 | 0 | 16 | -2030467402
| VV |  | "fixace odkouření kotlů ke kleštinám - 3. np - L 50/50/5 mm" 2*(2,5*4,03) |  | 20.15 | [12 empty] | VV | 2 | 2 | True | 1 | ROZPOCET
600 | M | 13010420 | úhelník ocelový rovnostranný jakost S235JR (11 375) 50x50x5mm | t | 0.022 |  | 0 | CS ÚRS 2025 02 |  | základní |  | 0 | 1 | 0.022 | 0 | 0 | 32 | M | 2 |  |  |  | ROZPOCET | 0 | 0 | 0 | 0 | 0 | 1 | 0 | 16 | 502979287
| VV |  | "fixace odkouření kotlů ke kleštinám - 3. np" 2*((2,5*4,03*1,08)*0,001) |  | 0.022 | [12 empty] | VV | 2 | 2 | True | 1 | ROZPOCET
601 | K | X.76101.29/K | OK pod VZT jednotku na střeše - kompletní D+M vč. povrch. úpravy - dle výpisu prvků 29/K | kus | 1 |  | 0 |  |  | základní |  | 0 | 0.14 | 0.14 | 0 | 0 | 16 | K | 2 |  |  |  | ROZPOCET | 0 | 0 | 0 | 0 | 0 | 1 | 0 | 16 | 2031909342
602 | K | X.76101.P01 | Výroba vaniček z nerez. plechu vč. rámů z úhelníků pro osazení čistících zón v místě revizní šachty (vč. materiálu) | kg | 30 |  | 0 |  |  | základní |  | 0 | 0.001 | 0.03 | 0 | 0 | 16 | K | 2 |  |  |  | ROZPOCET | 0 | 0 | 0 | 0 | 0 | 1 | 0 | 16 | 1728344682
| VV |  | "vč. dodání materiálu - více dle popisu na výkresu rev. šachty kanalizace" 30,0 |  | 30 | [12 empty] | VV | 2 | 2 | True | 1 | ROZPOCET
603 | K | X.76701.05 | Zámečnické práce - úprava a svaření ocel. prvků pod aku zdivo v 2. np | hod | 3 |  | 0 |  |  | základní |  | 0 | 0 | 0 | 0 | 0 | 16 | K | 2 |  |  |  | ROZPOCET | 0 | 0 | 0 | 0 | 0 | 1 | 0 | 16 | -829424503
604 | K | X.76701.O09 | Konstrukce zasklení světlíku - bližší specifikace dle výpisu prvků O9 | kg | 99 |  | 0 |  |  | základní |  | 0 | 0.001 | 0.099 | 0 | 0 | 16 | K | 2 |  |  |  | ROZPOCET | 0 | 0 | 0 | 0 | 0 | 1 | 0 | 16 | 809029011
| VV |  | "dle výpisu prvků O9" 90,0*1,1 |  | 99 | [12 empty] | VV | 2 | 2 | True | 1 | ROZPOCET
605 | K | X.76701.Z02 | Výroba a montáž OK zábradlí (vč. materiálu a vč. povrch. úpravy) - bližší specifikace dle výpisu Z2 | kg | 226.5 |  | 0 |  |  | základní |  | 0 | 0 | 0 | 0 | 0 | 16 | K | 2 |  |  |  | ROZPOCET | 0 | 0 | 0 | 0 | 0 | 1 | 0 | 16 | -782206287
| VV |  | "výměra dle výpisu - Z2" 23,0+32,0+94,0+36,0+41,5 |  | 226.5 | [12 empty] | VV | 2 | 2 | True | 1 | ROZPOCET
606 | M | XSP.76701.Z11 | plastová nádoba na komunální odpad - dle výpisu Z11 | kus | 6 |  | 0 |  |  | základní |  | 0 | 0.015 | 0.09 | 0 | 0 | 32 | M | 2 |  |  |  | ROZPOCET | 0 | 0 | 0 | 0 | 0 | 1 | 0 | 16 | 69005351
607 | K | 998767122 | Přesun hmot pro zámečnické konstrukce stanovený z hmotnosti přesunovaného materiálu vodorovná dopravní vzdálenost do 50 m ruční (bez užití mechanizace) v objektech výšky přes 6 do 12 m | t | 0.447 |  | 0 | CS ÚRS 2025 02 |  | základní |  | 0 | 0 | 0 | 0 | 0 | 16 | K | 2 |  |  |  | ROZPOCET | 0 | 0 | 0 | 0 | 0 | 1 | 0 | 16 | -680249272
| D | 771 | Podlahy z dlaždic |  |  |  | 0 |  |  |  |  | 0 |  | 7.5822 |  | 0 | 2 | D | 1 |  |  |  | ROZPOCET | [6 empty] | 0
608 | K | 771111011 | Příprava podkladu před provedením dlažby vysátí podlah | m2 | 170.167 |  | 0 | CS ÚRS 2025 02 |  | základní |  | 0 | 0 | 0 | 0 | 0 | 16 | K | 2 |  |  |  | ROZPOCET | 0 | 0 | 0 | 0 | 0 | 1 | 0 | 16 | -1370176696
609 | K | 771121011 | Příprava podkladu před provedením dlažby nátěr penetrační na podlahu | m2 | 170.167 |  | 0 | CS ÚRS 2025 02 |  | základní |  | 0 | 0.0003 | 0.05105 | 0 | 0 | 16 | K | 2 |  |  |  | ROZPOCET | 0 | 0 | 0 | 0 | 0 | 1 | 0 | 16 | 2052274276
| VV |  | "plochy" 135,05 |  | 135.05 | [12 empty] | VV | 2 | 2 | True | 0 | ROZPOCET
| VV |  | -- | [14 empty] | VV | 2 | 1 | True | 0 | ROZPOCET
| VV |  | schody - stupnice, podstupnice | [14 empty] | VV | 2 | 1 | True | 0 | ROZPOCET
| VV |  | "m. č. 102" 6*(2,22*(0,295+0,165)) |  | 6.127 | [12 empty] | VV | 2 | 2 | True | 0 | ROZPOCET
| VV |  | "z m. č. 102 do m. č. 201" (3*1,35+7*1,431)*(0,3+0,15) |  | 6.33 | [12 empty] | VV | 2 | 2 | True | 0 | ROZPOCET
| VV |  | "m. č. 201" 6*(1,9*(0,29+0,185))+1*(1,6*(0,4+0,185)) |  | 6.351 | [12 empty] | VV | 2 | 2 | True | 0 | ROZPOCET
| VV |  | - | [14 empty] | VV | 2 | 1 | True | 0 | ROZPOCET
| VV |  | z m. č. 201 do m. č. 301 | [14 empty] | VV | 2 | 1 | True | 0 | ROZPOCET
| VV |  | "stupnice" (1,6+0,65+1,33+0,35+3*1,05+2*1,2+6*1,25)*0,285 |  | 4.839 | [12 empty] | VV | 2 | 2 | True | 0 | ROZPOCET
| VV |  | "podstupnice" (1,6+0,65+1,33+0,35+1,05+0,1+2*1,05+2*1,2+6*1,25)*0,185 |  | 3.16 | [12 empty] | VV | 2 | 2 | True | 0 | ROZPOCET
| VV |  | - | [14 empty] | VV | 2 | 1 | True | 0 | ROZPOCET
| VV |  | schody z m. č. 301 do m. č. 310 a 318 | [14 empty] | VV | 2 | 1 | True | 0 | ROZPOCET
| VV |  | "stupnice" (14*1,2 )*0,27 |  | 4.536 | [12 empty] | VV | 2 | 2 | True | 0 | ROZPOCET
| VV |  | "podstupnice" (17*1,2)*0,185 |  | 3.774 | [12 empty] | VV | 2 | 2 | True | 0 | ROZPOCET
| VV |  | Součet |  | 170.167 | [12 empty] | VV | 2 | 4 | True | 1 | ROZPOCET
610 | K | 771151022 | Příprava podkladu před provedením dlažby samonivelační stěrka min. pevnosti 30 MPa, tloušťky přes 3 do 5 mm | m2 | 151.737 |  | 0 | CS ÚRS 2025 02 |  | základní |  | 0 | 0.0075 | 1.138 | 0 | 0 | 16 | K | 2 |  |  |  | ROZPOCET | 0 | 0 | 0 | 0 | 0 | 1 | 0 | 16 | 638439161
| VV |  | 16,687+135,05 |  | 151.737 | [12 empty] | VV | 2 | 2 | True | 1 | ROZPOCET
611 | K | 771274113 | Montáž obkladů schodišť z dlaždic keramických lepených cementovým flexibilním lepidlem stupnic hladkých, šířky přes 250 do 300 mm | m | 72.367 |  | 0 | CS ÚRS 2025 02 |  | základní |  | 0 | 0.00153 | 0.11072 | 0 | 0 | 16 | K | 2 |  |  |  | ROZPOCET | 0 | 0 | 0 | 0 | 0 | 1 | 0 | 16 | -789906223
| VV |  | "m. č. 102" 6*2,22 |  | 13.32 | [12 empty] | VV | 2 | 2 | True | 0 | ROZPOCET
| VV |  | "z m. č. 102 do m. č. 201" 3*1,35+7*1,431 |  | 14.067 | [12 empty] | VV | 2 | 2 | True | 0 | ROZPOCET
| VV |  | "m. č. 201" 7*1,6 |  | 11.2 | [12 empty] | VV | 2 | 2 | True | 0 | ROZPOCET
| VV |  | -- | [14 empty] | VV | 2 | 1 | True | 0 | ROZPOCET
| VV |  | "z m. č. 201 do m. č. 301" 1,6+0,65+1,33+0,35+3*1,05+2*1,2+6*1,25 |  | 16.98 | [12 empty] | VV | 2 | 2 | True | 0 | ROZPOCET
| VV |  | "z m. č. 301 do m. č. 310 a 318" 14*1,2 |  | 16.8 | [12 empty] | VV | 2 | 2 | True | 0 | ROZPOCET
| VV |  | Součet |  | 72.367 | [12 empty] | VV | 2 | 4 | True | 1 | ROZPOCET
612 | K | 771274232 | Montáž obkladů schodišť z dlaždic keramických lepených cementovým flexibilním lepidlem podstupnic hladkých, výšky přes 150 do 200 mm | m | 77.498 |  | 0 | CS ÚRS 2025 02 |  | základní |  | 0 | 0.00102 | 0.079048 | 0 | 0 | 16 | K | 2 |  |  |  | ROZPOCET | 0 | 0 | 0 | 0 | 0 | 1 | 0 | 16 | 1552130569
| VV |  | "m. č. 102" 6*2,22 |  | 13.32 | [12 empty] | VV | 2 | 2 | True | 0 | ROZPOCET
| VV |  | "z m. č. 102 do m. č. 201" 3*1,35+8*1,431 |  | 15.498 | [12 empty] | VV | 2 | 2 | True | 0 | ROZPOCET
| VV |  | "m. č. 201" 7*1,6 |  | 11.2 | [12 empty] | VV | 2 | 2 | True | 0 | ROZPOCET
| VV |  | -- | [14 empty] | VV | 2 | 1 | True | 0 | ROZPOCET
| VV |  | "z m. č. 201 do m. č. 301" (1,6+0,65)+(1,33+0,35)+1*(1,05+0,1)+2*1,05+2*1,2+6*1,25 |  | 17.08 | [12 empty] | VV | 2 | 2 | True | 0 | ROZPOCET
| VV |  | "z m. č. 301 do m. č. 310 a 318" 17*1,2 |  | 20.4 | [12 empty] | VV | 2 | 2 | True | 0 | ROZPOCET
| VV |  | Součet |  | 77.498 | [12 empty] | VV | 2 | 4 | True | 1 | ROZPOCET
613 | K | 771474112 | Montáž soklů z dlaždic keramických lepených flexibilním lepidlem rovných, výšky přes 65 do 90 mm | m | 141.714 |  | 0 | CS ÚRS 2025 02 |  | základní |  | 0 | 0.00043 | 0.060937 | 0 | 0 | 16 | K | 2 |  |  |  | ROZPOCET | 0 | 0 | 0 | 0 | 0 | 1 | 0 | 16 | 1106539045
| VV |  | "část m. č. 102 (vč. parapetu vedle schodiště) - imitace kamene" 0,5+2,4-0,8+2*0,15+1,8+2*0,15+(1,95+0,45) |  | 6.9 | [12 empty] | VV | 2 | 2 | True | 0 | ROZPOCET
| VV |  | "m. č. 201 - imitace kamene" (1,55+3,65-(2*0,8)+1,379+0,46+0,2)+0,65 |  | 6.289 | [12 empty] | VV | 2 | 2 | True | 0 | ROZPOCET
| VV |  | -- | [14 empty] | VV | 2 | 1 | True | 0 | ROZPOCET
| VV |  | "podesty z m. č. 301 do m. č. 310 a 318 - imitace terakoty" (1,4+1,2+2,592+1,1-1*0,7-1*0,8)+(1,15+1,15+2*1,75+1,2-1*0,8) |  | 10.992 | [12 empty] | VV | 2 | 2 | True | 0 | ROZPOCET
| VV |  | "chodba č. 301 - k původní cihel. dlažbě - imitace terakoty" 0,55+0,45+0,7+1,95+2,4-2*0,7+4,789-2*0,8+3,2-1*0,8+2*0,17 |  | 10.579 | [12 empty] | VV | 2 | 2 | True | 0 | ROZPOCET
| VV |  | -- | [14 empty] | VV | 2 | 1 | True | 0 | ROZPOCET
| VV |  | 2. np | [14 empty] | VV | 2 | 1 | True | 0 | ROZPOCET
| VV |  | "m. č. 202" 3,022+3,15-1*0,8+2,243 |  | 7.615 | [12 empty] | VV | 2 | 2 | True | 0 | ROZPOCET
| VV |  | "m. č. 203" 3,024-1*0,8+1,475+1,05+0,75+1,3-1*0,8+0,75+0,1+0,55+1,6+2,35-2*0,7+1,051-1*0,7+1,45 |  | 11.75 | [12 empty] | VV | 2 | 2 | True | 0 | ROZPOCET
| VV |  | "m. č. 206" 2*1,769+2*1,754-1*0,7 |  | 6.346 | [12 empty] | VV | 2 | 2 | True | 0 | ROZPOCET
| VV |  | "m. č. 208" 1,475+1,178+1,3-1*0,8+0,325+0,6+0,96+3,4-2*0,7+2,35-1*0,8+2*0,8 |  | 10.188 | [12 empty] | VV | 2 | 2 | True | 0 | ROZPOCET
| VV |  | "m. č. 212" 3,9-1*0,8+2*0,5+0,731+0,85+2,744-1*0,8+2*0,5+2,799+1,125+2,55+1,1-1*0,7+0,45+0,85 |  | 16.799 | [12 empty] | VV | 2 | 2 | True | 0 | ROZPOCET
| VV |  | "m. č. 216" 2*2,956+2*2,547-3*0,7-3*0,8 |  | 6.506 | [12 empty] | VV | 2 | 2 | True | 0 | ROZPOCET
| VV |  | "m. č. 220" 2*1,172-1*0,7+1,621+1,53+0,2 |  | 4.995 | [12 empty] | VV | 2 | 2 | True | 0 | ROZPOCET
| VV |  | -- | [14 empty] | VV | 2 | 1 | True | 0 | ROZPOCET
| VV |  | 3. np | [14 empty] | VV | 2 | 1 | True | 0 | ROZPOCET
| VV |  | "m. č. 302" 2*2,89+2*1,535-2*0,8 |  | 7.25 | [12 empty] | VV | 2 | 2 | True | 0 | ROZPOCET
| VV |  | "m. č. 305" 2*3,153+2*1,125-1*0,7 |  | 7.856 | [12 empty] | VV | 2 | 2 | True | 0 | ROZPOCET
| VV |  | "m. č. 306" 2*3,153+1,258+1,1-1*0,7 |  | 7.964 | [12 empty] | VV | 2 | 2 | True | 0 | ROZPOCET
| VV |  | "m. č. 307" 2*2,959+2*1,53-2*0,8 |  | 7.378 | [12 empty] | VV | 2 | 2 | True | 0 | ROZPOCET
| VV |  | "m. č. 322" 4,243+4,2-1*0,8+2,364+2,3 |  | 12.307 | [12 empty] | VV | 2 | 2 | True | 0 | ROZPOCET
| VV |  | Součet |  | 141.714 | [12 empty] | VV | 2 | 4 | True | 1 | ROZPOCET
614 | K | 771474132 | Montáž soklů z dlaždic keramických lepených cementovým flexibilním lepidlem schodišťových stupňovitých, výšky přes 65 do 90 mm | m | 42.537 |  | 0 | CS ÚRS 2025 02 |  | základní |  | 0 | 0.00043 | 0.018291 | 0 | 0 | 16 | K | 2 |  |  |  | ROZPOCET | 0 | 0 | 0 | 0 | 0 | 1 | 0 | 16 | -1197389465
| VV |  | "m. č. 102 - imitace kamene" 2*(5*0,295+1,0) |  | 4.95 | [12 empty] | VV | 2 | 2 | True | 0 | ROZPOCET
| VV |  | "z m. č. 102 do m. č. 201 - imitace kamene" 2*(12*0,27+1,77)+3*0,1 |  | 10.32 | [12 empty] | VV | 2 | 2 | True | 0 | ROZPOCET
| VV |  | "m. č. 201 - imitace kamene" 2*(5*0,29+0,4+1,17) |  | 6.04 | [12 empty] | VV | 2 | 2 | True | 0 | ROZPOCET
| VV |  | -- | [14 empty] | VV | 2 | 1 | True | 0 | ROZPOCET
| VV |  | "z m. č. 201 do m. č. 301 - imitace terakoty" 2*(10*0,285+10*0,185) |  | 9.4 | [12 empty] | VV | 2 | 2 | True | 0 | ROZPOCET
| VV |  | "z m. č. 301 do m. č. 310 a 318 - imitace terakoty" 2*(8*0,27+1,656)+(8*0,27+11*0,185) |  | 11.827 | [12 empty] | VV | 2 | 2 | True | 0 | ROZPOCET
| VV |  | Součet |  | 42.537 | [12 empty] | VV | 2 | 4 | True | 1 | ROZPOCET
615 | K | 771531003 | Montáž podlah z dlaždic cihelných nebo portlandských tloušťky do 30 mm kladených do malty přes 15 do 19 ks/m2 | m2 | 16.687 |  | 0 | CS ÚRS 2025 02 |  | základní |  | 0 | 0.03832 | 0.63945 | 0 | 0 | 16 | K | 2 |  |  |  | ROZPOCET | 0 | 0 | 0 | 0 | 0 | 1 | 0 | 16 | -1510667132
| VV |  | "m. č. 301 (použité původní očištěné půdovky) vč. stupně v. 170 mm" 4,789*2,83+2,4*0,5+1,95*0,7+(3,35*0,17) |  | 16.687 | [12 empty] | VV | 2 | 2 | True | 1 | ROZPOCET
616 | K | 771531101 | Montáž podlah z dlaždic cihelných nebo portlandských Příplatek k cenám za provádění plochy do 5 m2 | m2 | 3.84 |  | 0 | CS ÚRS 2025 02 |  | základní |  | 0 | 0 | 0 | 0 | 0 | 16 | K | 2 |  |  |  | ROZPOCET | 0 | 0 | 0 | 0 | 0 | 1 | 0 | 16 | 786424240
| VV |  | "podesta +6,320" 3,2*1,2 |  | 3.84 | [12 empty] | VV | 2 | 2 | True | 1 | ROZPOCET
617 | K | 771531105 | Montáž podlah z dlaždic cihelných nebo portlandských Příplatek k cenám za dvojnásobný ochranný voskový nátěr | m2 | 16.687 |  | 0 | CS ÚRS 2025 02 |  | základní |  | 0 | 0.0002 | 0.0033374 | 0 | 0 | 16 | K | 2 |  |  |  | ROZPOCET | 0 | 0 | 0 | 0 | 0 | 1 | 0 | 16 | -1095711765
618 | K | 771574416 | Montáž podlah z dlaždic keramických lepených cementovým flexibilním lepidlem hladkých, tloušťky do 10 mm přes 9 do 12 ks/m2 | m2 | 135.05 |  | 0 | CS ÚRS 2025 02 |  | základní |  | 0 | 0.006 | 0.8103 | 0 | 0 | 16 | K | 2 |  |  |  | ROZPOCET | 0 | 0 | 0 | 0 | 0 | 1 | 0 | 16 | 62803010
| VV |  | "část m. č. 102 (vč. parapetu vedle schodiště) - imitace kamene" 2,4*1,85+1,95*0,45 |  | 5.318 | [12 empty] | VV | 2 | 2 | True | 0 | ROZPOCET
| VV |  | "m. č. 201 - imitace kamene" 3,684*1,379+1,597*0,15 |  | 5.32 | [12 empty] | VV | 2 | 2 | True | 0 | ROZPOCET
| VV |  | -- | [14 empty] | VV | 2 | 1 | True | 0 | ROZPOCET
| VV |  | "podesty z m. č. 301 do m. č. 310 a 318 - imitace terakoty" (1,2*1,2+1,2*1,75)+2,6*1,17 |  | 6.582 | [12 empty] | VV | 2 | 2 | True | 0 | ROZPOCET
| VV |  | -- | [14 empty] | VV | 2 | 1 | True | 0 | ROZPOCET
| VV |  | 2. np | [14 empty] | VV | 2 | 1 | True | 0 | ROZPOCET
| VV |  | "m. č. 202" 7,1 |  | 7.1 | [12 empty] | VV | 2 | 2 | True | 0 | ROZPOCET
| VV |  | "m. č. 203" 7,19 |  | 7.19 | [12 empty] | VV | 2 | 2 | True | 0 | ROZPOCET
| VV |  | "m. č. 204" 6,34 |  | 6.34 | [12 empty] | VV | 2 | 2 | True | 0 | ROZPOCET
| VV |  | "m. č. 205" 1,69 |  | 1.69 | [12 empty] | VV | 2 | 2 | True | 0 | ROZPOCET
| VV |  | "m. č. 206" 3,11 |  | 3.11 | [12 empty] | VV | 2 | 2 | True | 0 | ROZPOCET
| VV |  | "m. č. 208" 6,61 |  | 6.61 | [12 empty] | VV | 2 | 2 | True | 0 | ROZPOCET
| VV |  | "m. č. 210" 1,82 |  | 1.82 | [12 empty] | VV | 2 | 2 | True | 0 | ROZPOCET
| VV |  | "m. č. 211" 3,94 |  | 3.94 | [12 empty] | VV | 2 | 2 | True | 0 | ROZPOCET
| VV |  | "m. č. 212" 13,83 |  | 13.83 | [12 empty] | VV | 2 | 2 | True | 0 | ROZPOCET
| VV |  | "m. č. 213" 4,75 |  | 4.75 | [12 empty] | VV | 2 | 2 | True | 0 | ROZPOCET
| VV |  | "m. č. 214" 1,78 |  | 1.78 | [12 empty] | VV | 2 | 2 | True | 0 | ROZPOCET
| VV |  | "m. č. 216" 7,35 |  | 7.35 | [12 empty] | VV | 2 | 2 | True | 0 | ROZPOCET
| VV |  | "m. č. 217" 3,99 |  | 3.99 | [12 empty] | VV | 2 | 2 | True | 0 | ROZPOCET
| VV |  | "m. č. 220" 1,9 |  | 1.9 | [12 empty] | VV | 2 | 2 | True | 0 | ROZPOCET
| VV |  | "m. č. 221" 1,72 |  | 1.72 | [12 empty] | VV | 2 | 2 | True | 0 | ROZPOCET
| VV |  | -- | [14 empty] | VV | 2 | 1 | True | 0 | ROZPOCET
| VV |  | 3. np | [14 empty] | VV | 2 | 1 | True | 0 | ROZPOCET
| VV |  | "m. č. 302" 4,2 |  | 4.2 | [12 empty] | VV | 2 | 2 | True | 0 | ROZPOCET
| VV |  | "m. č. 303" 4,62 |  | 4.62 | [12 empty] | VV | 2 | 2 | True | 0 | ROZPOCET
| VV |  | "m. č. 305" 3,58 |  | 3.58 | [12 empty] | VV | 2 | 2 | True | 0 | ROZPOCET
| VV |  | "m. č. 306" 3,76 |  | 3.76 | [12 empty] | VV | 2 | 2 | True | 0 | ROZPOCET
| VV |  | "m. č. 307" 4,16 |  | 4.16 | [12 empty] | VV | 2 | 2 | True | 0 | ROZPOCET
| VV |  | "m. č. 308" 4,15 |  | 4.15 | [12 empty] | VV | 2 | 2 | True | 0 | ROZPOCET
| VV |  | "m. č. 317" 6,25 |  | 6.25 | [12 empty] | VV | 2 | 2 | True | 0 | ROZPOCET
| VV |  | "m. č. 319, 320" 2,06+1,51 |  | 3.57 | [12 empty] | VV | 2 | 2 | True | 0 | ROZPOCET
| VV |  | "m. č. 321" 2,67 |  | 2.67 | [12 empty] | VV | 2 | 2 | True | 0 | ROZPOCET
| VV |  | "m. č. 322" 7,75 |  | 7.75 | [12 empty] | VV | 2 | 2 | True | 0 | ROZPOCET
| VV |  | Součet |  | 135.05 | [12 empty] | VV | 2 | 4 | True | 1 | ROZPOCET
619 | K | 771577211 | Montáž podlah z dlaždic keramických lepených cementovým flexibilním lepidlem Příplatek k cenám za plochu do 5 m2 jednotlivě | m2 | 67.31 |  | 0 | CS ÚRS 2025 02 |  | základní |  | 0 | 0 | 0 | 0 | 0 | 16 | K | 2 |  |  |  | ROZPOCET | 0 | 0 | 0 | 0 | 0 | 1 | 0 | 16 | -139007210
| VV |  | "část m. č. 102 (vč. parapetu vedle schodiště)" 2,4*1,85+1,95*0,45 |  | 5.318 | [12 empty] | VV | 2 | 2 | True | 0 | ROZPOCET
| VV |  | -- | [14 empty] | VV | 2 | 1 | True | 0 | ROZPOCET
| VV |  | "podesty z m. č. 301 do m. č. 310 a 318" (1,2*1,2+1,2*1,75)+2,6*1,17 |  | 6.582 | [12 empty] | VV | 2 | 2 | True | 0 | ROZPOCET
| VV |  | -- | [14 empty] | VV | 2 | 1 | True | 0 | ROZPOCET
| VV |  | "2. np" 1,69+3,11+1,82+3,94+4,75+1,78+3,99+1,9+1,72 |  | 24.7 | [12 empty] | VV | 2 | 2 | True | 0 | ROZPOCET
| VV |  | -- | [14 empty] | VV | 2 | 1 | True | 0 | ROZPOCET
| VV |  | "3. np" 4,2+4,62+3,58+3,76+4,16+4,15+2,06+1,51+2,67 |  | 30.71 | [12 empty] | VV | 2 | 2 | True | 0 | ROZPOCET
| VV |  | Součet |  | 67.31 | [12 empty] | VV | 2 | 4 | True | 1 | ROZPOCET
620 | K | 771591184 | Podlahy - dokončovací práce pracnější řezání dlaždic keramických rovné | m | 77.297 |  | 0 | CS ÚRS 2025 02 |  | základní |  | 0 | 0 | 0 | 0 | 0 | 16 | K | 2 |  |  |  | ROZPOCET | 0 | 0 | 0 | 0 | 0 | 1 | 0 | 16 | -1384889842
| VV |  | řezání dlaždic na soklíky - rovné, stupňovité | [14 empty] | VV | 2 | 1 | True | 0 | ROZPOCET
| VV |  | "část m. č. 102 (vč. parapetu vedle schodiště) - imitace kamene" 0,5+2,4-0,8+2*0,15+1,8+2*0,15+(1,95+0,45) |  | 6.9 | [12 empty] | VV | 2 | 2 | True | 0 | ROZPOCET
| VV |  | "m. č. 201 - imitace kamene" (1,55+3,65-(2*0,8)+1,379+0,46+0,2)+0,65 |  | 6.289 | [12 empty] | VV | 2 | 2 | True | 0 | ROZPOCET
| VV |  | "schody v m. č. 102 - imitace kamene" 2*(5*0,295+1,0) |  | 4.95 | [12 empty] | VV | 2 | 2 | True | 0 | ROZPOCET
| VV |  | "schody z m. č. 102 do m. č. 201 - imitace kamene" 2*(12*0,27+1,77)+3*0,1 |  | 10.32 | [12 empty] | VV | 2 | 2 | True | 0 | ROZPOCET
| VV |  | "m. č. 201 - imitace kamene" 2*(5*0,29+0,4+1,17) |  | 6.04 | [12 empty] | VV | 2 | 2 | True | 0 | ROZPOCET
| VV |  | -- | [14 empty] | VV | 2 | 1 | True | 0 | ROZPOCET
| VV |  | "podesty z m. č. 301 do m. č. 310 a 318 - imitace terakoty" (1,4+1,2+2,592+1,1-1*0,7-1*0,8)+(1,15+1,15+2*1,75+1,2-1*0,8) |  | 10.992 | [12 empty] | VV | 2 | 2 | True | 0 | ROZPOCET
| VV |  | "chodba č. 301 - k původní cihel. dlažbě - imitace terakoty" 0,55+0,45+0,7+1,95+2,4-2*0,7+4,789-2*0,8+3,2-1*0,8+2*0,17 |  | 10.579 | [12 empty] | VV | 2 | 2 | True | 0 | ROZPOCET
| VV |  | "schody z m. č. 201 do m. č. 301 - imitace terakoty" 2*(10*0,285+10*0,185) |  | 9.4 | [12 empty] | VV | 2 | 2 | True | 0 | ROZPOCET
| VV |  | "schody z m. č. 301 do m. č. 310 a 318 - imitace terakoty" 2*(8*0,27+1,656)+(8*0,27+11*0,185) |  | 11.827 | [12 empty] | VV | 2 | 2 | True | 0 | ROZPOCET
| VV |  | Součet |  | 77.297 | [12 empty] | VV | 2 | 4 | True | 1 | ROZPOCET
621 | K | 771592011 | Čištění vnitřních ploch po položení dlažby podlah nebo schodišť chemickými prostředky | m2 | 170.167 |  | 0 | CS ÚRS 2025 02 |  | základní |  | 0 | 5e-05 | 0.0085084 | 0 | 0 | 16 | K | 2 |  |  |  | ROZPOCET | 0 | 0 | 0 | 0 | 0 | 1 | 0 | 16 | 1083094572
| VV |  | "plochy vč. schod. stupňů a podstupnic" 170,167 |  | 170.167 | [12 empty] | VV | 2 | 2 | True | 1 | ROZPOCET
622 | K | 783823103 | Penetrační nátěr omítek hladkých betonových povrchů akrylátový s plnivem | m2 | 29.656 |  | 0 | CS ÚRS 2025 02 |  | základní |  | 0 | 0.00034 | 0.010083 | 0 | 0 | 16 | K | 2 |  |  |  | ROZPOCET | 0 | 0 | 0 | 0 | 0 | 1 | 0 | 16 | -1079220522
| VV |  | nátěr na staré kamenné nebo betonové plochy | [14 empty] | VV | 2 | 1 | True | 0 | ROZPOCET
| VV |  | plochy | [14 empty] | VV | 2 | 1 | True | 0 | ROZPOCET
| VV |  | "část m. č. 102 (vč. parapetu vedle schodiště)" (2,4*1,85+1,95*0,45) |  | 5.318 | [12 empty] | VV | 2 | 2 | True | 0 | ROZPOCET
| VV |  | -- | [14 empty] | VV | 2 | 1 | True | 0 | ROZPOCET
| VV |  | schod. stupně + podstupnice | [14 empty] | VV | 2 | 1 | True | 0 | ROZPOCET
| VV |  | "m. č. 102" 6*(2,22*(0,3+0,165)) |  | 6.194 | [12 empty] | VV | 2 | 2 | True | 0 | ROZPOCET
| VV |  | "z m. č. 102 do m. č. 201" (3*1,35+8*1,431)*(0,3+0,16) |  | 7.129 | [12 empty] | VV | 2 | 2 | True | 0 | ROZPOCET
| VV |  | "m. č. 201" 7*(1,6*(0,3+0,165)) |  | 5.208 | [12 empty] | VV | 2 | 2 | True | 0 | ROZPOCET
| VV |  | "schody z m. č. 201 do m. č. 301" (3*1,05+2*1,2+6*1,25)*(0,27+0,175) |  | 5.807 | [12 empty] | VV | 2 | 2 | True | 0 | ROZPOCET
| VV |  | Součet |  | 29.656 | [12 empty] | VV | 2 | 4 | True | 1 | ROZPOCET
623 | M | 59761085 | schodovka keramická mrazuvzdorná do interiéru i exteriéru R9/A povrch hladký/matný tl do 10mm š přes 250 do 300mm dl do 300mm | m | 40.516 |  | 0 | CS ÚRS 2025 02 |  | základní |  | 0 | 0.0066 | 0.26741 | 0 | 0 | 32 | M | 2 |  |  |  | ROZPOCET | 0 | 0 | 0 | 0 | 0 | 1 | 0 | 16 | 328954947
| VV |  | "m. č. 102" (6*2,22)*1,05 |  | 13.986 | [12 empty] | VV | 2 | 2 | True | 0 | ROZPOCET
| VV |  | "z m. č. 102 do m. č. 201" (3*1,35+7*1,431)*1,05 |  | 14.77 | [12 empty] | VV | 2 | 2 | True | 0 | ROZPOCET
| VV |  | "m. č. 201" (7*1,6)*1,05 |  | 11.76 | [12 empty] | VV | 2 | 2 | True | 0 | ROZPOCET
| VV |  | Součet |  | 40.516 | [12 empty] | VV | 2 | 4 | True | 1 | ROZPOCET
624 | M | 59761135.01 | dlažba keramická slinutá nemrazuvzdorná do interiéru povrch hladký/matný tl do 10mm přes 9 do 12ks/m2 - (dle výběru investora - společné prostory - imitace kamene) | m2 | 27.676 |  | 0 |  |  | základní |  | 0 | 0.022 | 0.60887 | 0 | 0 | 32 | M | 2 |  |  |  | ROZPOCET | 0 | 0 | 0 | 0 | 0 | 1 | 0 | 16 | 1441582860
| VV |  | plochy | [14 empty] | VV | 2 | 1 | True | 0 | ROZPOCET
| VV |  | "část m. č. 102 (vč. parapetu vedle schodiště)" (2,4*1,85+1,95*0,45)*1,1 |  | 5.849 | [12 empty] | VV | 2 | 2 | True | 0 | ROZPOCET
| VV |  | "m. č. 201" (3,684*1,379+1,597*0,15)*1,1 |  | 5.852 | [12 empty] | VV | 2 | 2 | True | 0 | ROZPOCET
| VV |  | -- | [14 empty] | VV | 2 | 1 | True | 0 | ROZPOCET
| VV |  | soklíky - rovné, stupňovité | [14 empty] | VV | 2 | 1 | True | 0 | ROZPOCET
| VV |  | "část m. č. 102 (vč. parapetu vedle schodiště)" ((0,5+2,4-0,8+2*0,15+1,8+2*0,15)*0,15)*1,1+((1,95+0,454)*0,15)*1,1 |  | 1.139 | [12 empty] | VV | 2 | 2 | True | 0 | ROZPOCET
| VV |  | "schody v m. č. 102" ((2*(5*0,295+1,0))*0,15)*1,1 |  | 0.817 | [12 empty] | VV | 2 | 2 | True | 0 | ROZPOCET
| VV |  | "schody z m. č. 102 do m. č. 201" ((2*(12*0,27+1,77)+3*0,1)*0,15)*1,1 |  | 1.703 | [12 empty] | VV | 2 | 2 | True | 0 | ROZPOCET
| VV |  | "m. č. 201" (((1,55+3,65-(2*0,8)+1,379+0,46+0,2)+0,65)*0,15)*1,1 |  | 1.038 | [12 empty] | VV | 2 | 2 | True | 0 | ROZPOCET
| VV |  | "schody v m. č. 201" ((2*(5*0,29+0,4+1,17))*0,15)*1,1 |  | 0.997 | [12 empty] | VV | 2 | 2 | True | 0 | ROZPOCET
| VV |  | -- | [14 empty] | VV | 2 | 1 | True | 0 | ROZPOCET
| VV |  | podstupnice schodišť | [14 empty] | VV | 2 | 1 | True | 0 | ROZPOCET
| VV |  | "m. č. 102" (6*(2,22*0,3))*1,05 |  | 4.196 | [12 empty] | VV | 2 | 2 | True | 0 | ROZPOCET
| VV |  | "z m. č. 102 do m. č. 201" ((3*1,35+8*1,431)*0,15)*1,1 |  | 2.557 | [12 empty] | VV | 2 | 2 | True | 0 | ROZPOCET
| VV |  | "m. č. 201" ((7*1,6)*0,3)*1,05 |  | 3.528 | [12 empty] | VV | 2 | 2 | True | 0 | ROZPOCET
| VV |  | Součet |  | 27.676 | [12 empty] | VV | 2 | 4 | True | 1 | ROZPOCET
625 | M | 59761135.02 | dlažba keramická slinutá nemrazuvzdorná do interiéru povrch hladký/matný tl do 10mm přes 9 do 12ks/m2 - (dle výběru investora - společné prostory - imitace terakoty) | m2 | 37.817 |  | 0 |  |  | základní |  | 0 | 0.022 | 0.83197 | 0 | 0 | 32 | M | 2 |  |  |  | ROZPOCET | 0 | 0 | 0 | 0 | 0 | 1 | 0 | 16 | 970878324
| VV |  | schody z m. č. 201 do m. č. 301 | [14 empty] | VV | 2 | 1 | True | 0 | ROZPOCET
| VV |  | "stupnice" ((1,6+0,65+1,33+0,35+3*1,05+2*1,2+6*1,25)*0,3)*1,1 |  | 5.603 | [12 empty] | VV | 2 | 2 | True | 0 | ROZPOCET
| VV |  | "podstupnice" ((1,6+0,65+1,33+0,35+1,05+0,1+2*1,05+2*1,2+6*1,25)*0,3)*1,1 |  | 5.636 | [12 empty] | VV | 2 | 2 | True | 0 | ROZPOCET
| VV |  | -- | [14 empty] | VV | 2 | 1 | True | 0 | ROZPOCET
| VV |  | schody z m. č. 301 do m. č. 310 a 318 | [14 empty] | VV | 2 | 1 | True | 0 | ROZPOCET
| VV |  | "stupnice" ((14*1,2 )*0,3)*1,1 |  | 5.544 | [12 empty] | VV | 2 | 2 | True | 0 | ROZPOCET
| VV |  | "podstupnice" ((17*1,2)*0,3)*1,1 |  | 6.732 | [12 empty] | VV | 2 | 2 | True | 0 | ROZPOCET
| VV |  | -- | [14 empty] | VV | 2 | 1 | True | 0 | ROZPOCET
| VV |  | plochy | [14 empty] | VV | 2 | 1 | True | 0 | ROZPOCET
| VV |  | "podesty z m. č. 301 do m. č. 310 a 318" ((1,2*1,2+1,2*1,75)+2,6*1,17)*1,1 |  | 7.24 | [12 empty] | VV | 2 | 2 | True | 0 | ROZPOCET
| VV |  | -- | [14 empty] | VV | 2 | 1 | True | 0 | ROZPOCET
| VV |  | soklíky - rovné, stupňovité | [14 empty] | VV | 2 | 1 | True | 0 | ROZPOCET
| VV |  | "podesty z m. č. 301 do m. č. 310 a 318" ((1,4+1,2+2,592+1,1-1*0,7-1*0,8)*0,15)*1,1+((1,15+1,15+2*1,75+1,2-1*0,8)*0,15)*1,1 |  | 1.814 | [12 empty] | VV | 2 | 2 | True | 0 | ROZPOCET
| VV |  | "chodba č. 301 - k původní cihel. dlažbě" ((0,55+0,45+0,7+1,95+2,4-2*0,7+4,789-2*0,8+3,2-1*0,8+2*0,17)*0,15)*1,1 |  | 1.746 | [12 empty] | VV | 2 | 2 | True | 0 | ROZPOCET
| VV |  | "schody z m. č. 201 do m. č. 301" ((2*(10*0,285+10*0,185))*0,15)*1,1 |  | 1.551 | [12 empty] | VV | 2 | 2 | True | 0 | ROZPOCET
| VV |  | "schody z m. č. 301 do m. č. 310 a 318" ((2*(8*0,27+1,656)+(8*0,27+11*0,185))*0,15)*1,1 |  | 1.951 | [12 empty] | VV | 2 | 2 | True | 0 | ROZPOCET
| VV |  | Součet |  | 37.817 | [12 empty] | VV | 2 | 4 | True | 1 | ROZPOCET
626 | M | 59761135.03 | dlažba keramická slinutá nemrazuvzdorná do interiéru povrch hladký/matný tl do 10mm přes 9 do 12ks/m2 - (dle výběru investora - ostatní prostory, např. koupelny, wc...) | m2 | 123.722 |  | 0 |  |  | základní |  | 0 | 0.022 | 2.7219 | 0 | 0 | 32 | M | 2 |  |  |  | ROZPOCET | 0 | 0 | 0 | 0 | 0 | 1 | 0 | 16 | -2144305045
| VV |  | 2. np | [14 empty] | VV | 2 | 1 | True | 0 | ROZPOCET
| VV |  | "m. č. 202" 7,1 |  | 7.1 | [12 empty] | VV | 2 | 2 | True | 0 | ROZPOCET
| VV |  | "m. č. 203" 7,19 |  | 7.19 | [12 empty] | VV | 2 | 2 | True | 0 | ROZPOCET
| VV |  | "m. č. 204" 6,34 |  | 6.34 | [12 empty] | VV | 2 | 2 | True | 0 | ROZPOCET
| VV |  | "m. č. 205" 1,69 |  | 1.69 | [12 empty] | VV | 2 | 2 | True | 0 | ROZPOCET
| VV |  | "m. č. 206" 3,11 |  | 3.11 | [12 empty] | VV | 2 | 2 | True | 0 | ROZPOCET
| VV |  | "m. č. 208" 6,61 |  | 6.61 | [12 empty] | VV | 2 | 2 | True | 0 | ROZPOCET
| VV |  | "m. č. 210" 1,82 |  | 1.82 | [12 empty] | VV | 2 | 2 | True | 0 | ROZPOCET
| VV |  | "m. č. 211" 3,94 |  | 3.94 | [12 empty] | VV | 2 | 2 | True | 0 | ROZPOCET
| VV |  | "m. č. 212" 13,83 |  | 13.83 | [12 empty] | VV | 2 | 2 | True | 0 | ROZPOCET
| VV |  | "m. č. 213" 4,75 |  | 4.75 | [12 empty] | VV | 2 | 2 | True | 0 | ROZPOCET
| VV |  | "m. č. 214" 1,78 |  | 1.78 | [12 empty] | VV | 2 | 2 | True | 0 | ROZPOCET
| VV |  | "m. č. 216" 7,35 |  | 7.35 | [12 empty] | VV | 2 | 2 | True | 0 | ROZPOCET
| VV |  | "m. č. 217" 3,99 |  | 3.99 | [12 empty] | VV | 2 | 2 | True | 0 | ROZPOCET
| VV |  | "m. č. 220" 1,9 |  | 1.9 | [12 empty] | VV | 2 | 2 | True | 0 | ROZPOCET
| VV |  | "m. č. 221" 1,72 |  | 1.72 | [12 empty] | VV | 2 | 2 | True | 0 | ROZPOCET
| VV |  | -- | [14 empty] | VV | 2 | 1 | True | 0 | ROZPOCET
| VV |  | 3. np | [14 empty] | VV | 2 | 1 | True | 0 | ROZPOCET
| VV |  | "m. č. 302" 4,2 |  | 4.2 | [12 empty] | VV | 2 | 2 | True | 0 | ROZPOCET
| VV |  | "m. č. 303" 4,62 |  | 4.62 | [12 empty] | VV | 2 | 2 | True | 0 | ROZPOCET
| VV |  | "m. č. 305" 3,58 |  | 3.58 | [12 empty] | VV | 2 | 2 | True | 0 | ROZPOCET
| VV |  | "m. č. 306" 3,76 |  | 3.76 | [12 empty] | VV | 2 | 2 | True | 0 | ROZPOCET
| VV |  | "m. č. 307" 4,16 |  | 4.16 | [12 empty] | VV | 2 | 2 | True | 0 | ROZPOCET
| VV |  | "m. č. 308" 4,15 |  | 4.15 | [12 empty] | VV | 2 | 2 | True | 0 | ROZPOCET
| VV |  | "m. č. 317" 6,25 |  | 6.25 | [12 empty] | VV | 2 | 2 | True | 0 | ROZPOCET
| VV |  | "m. č. 319, 320" 2,06+1,51 |  | 3.57 | [12 empty] | VV | 2 | 2 | True | 0 | ROZPOCET
| VV |  | "m. č. 321" 2,67 |  | 2.67 | [12 empty] | VV | 2 | 2 | True | 0 | ROZPOCET
| VV |  | "m. č. 322" 7,75 |  | 7.75 | [12 empty] | VV | 2 | 2 | True | 0 | ROZPOCET
| VV |  | Mezisoučet |  | 117.83 | [12 empty] | VV | 2 | 3 | True | 0 | ROZPOCET
| VV |  | 117,83*1,05 |  | 123.722 | [12 empty] | VV | 2 | 2 | True | 1 | ROZPOCET
627 | M | 59761184 | sokl keramický mrazuvzdorný povrch hladký/matný tl do 10mm výšky přes 65 do 90mm | m | 112.302 |  | 0 | CS ÚRS 2025 02 |  | základní |  | 0 | 0.00198 | 0.22236 | 0 | 0 | 32 | M | 2 |  |  |  | ROZPOCET | 0 | 0 | 0 | 0 | 0 | 1 | 0 | 16 | 656454767
| VV |  | 2. np | [14 empty] | VV | 2 | 1 | True | 0 | ROZPOCET
| VV |  | "m. č. 202" 3,022+3,15-1*0,8+2,243 |  | 7.615 | [12 empty] | VV | 2 | 2 | True | 0 | ROZPOCET
| VV |  | "m. č. 203" 3,024-1*0,8+1,475+1,05+0,75+1,3-1*0,8+0,75+0,1+0,55+1,6+2,35-2*0,7+1,051-1*0,7+1,45 |  | 11.75 | [12 empty] | VV | 2 | 2 | True | 0 | ROZPOCET
| VV |  | "m. č. 206" 2*1,769+2*1,754-1*0,7 |  | 6.346 | [12 empty] | VV | 2 | 2 | True | 0 | ROZPOCET
| VV |  | "m. č. 208" 1,475+1,178+1,3-1*0,8+0,325+0,6+0,96+3,4-2*0,7+2,35-1*0,8+2*0,8 |  | 10.188 | [12 empty] | VV | 2 | 2 | True | 0 | ROZPOCET
| VV |  | "m. č. 212" 3,9-1*0,8+2*0,5+0,731+0,85+2,744-1*0,8+2*0,5+2,799+1,125+2,55+1,1-1*0,7+0,45+0,85 |  | 16.799 | [12 empty] | VV | 2 | 2 | True | 0 | ROZPOCET
| VV |  | "m. č. 216" 2*2,956+2*2,547-3*0,7-3*0,8 |  | 6.506 | [12 empty] | VV | 2 | 2 | True | 0 | ROZPOCET
| VV |  | "m. č. 220" 2*1,172-1*0,7+1,621+1,53+0,2 |  | 4.995 | [12 empty] | VV | 2 | 2 | True | 0 | ROZPOCET
| VV |  | -- | [14 empty] | VV | 2 | 1 | True | 0 | ROZPOCET
| VV |  | 3. np | [14 empty] | VV | 2 | 1 | True | 0 | ROZPOCET
| VV |  | "m. č. 302" 2*2,89+2*1,535-2*0,8 |  | 7.25 | [12 empty] | VV | 2 | 2 | True | 0 | ROZPOCET
| VV |  | "m. č. 305" 2*3,153+2*1,125-1*0,7 |  | 7.856 | [12 empty] | VV | 2 | 2 | True | 0 | ROZPOCET
| VV |  | "m. č. 306" 2*3,153+1,258+1,1-1*0,7 |  | 7.964 | [12 empty] | VV | 2 | 2 | True | 0 | ROZPOCET
| VV |  | "m. č. 307" 2*2,959+2*1,53-2*0,8 |  | 7.378 | [12 empty] | VV | 2 | 2 | True | 0 | ROZPOCET
| VV |  | "m. č. 322" 4,243+4,2-1*0,8+2,364+2,3 |  | 12.307 | [12 empty] | VV | 2 | 2 | True | 0 | ROZPOCET
| VV |  | Mezisoučet |  | 106.954 | [12 empty] | VV | 2 | 3 | True | 0 | ROZPOCET
| VV |  | 106,954*1,05 |  | 112.302 | [12 empty] | VV | 2 | 2 | True | 1 | ROZPOCET
628 | K | 998771122 | Přesun hmot pro podlahy z dlaždic stanovený z hmotnosti přesunovaného materiálu vodorovná dopravní vzdálenost do 50 m ruční (bez užití mechanizace) v objektech výšky přes 6 do 12 m | t | 7.582 |  | 0 | CS ÚRS 2025 02 |  | základní |  | 0 | 0 | 0 | 0 | 0 | 16 | K | 2 |  |  |  | ROZPOCET | 0 | 0 | 0 | 0 | 0 | 1 | 0 | 16 | 2038304512
| D | 772 | Podlahy z kamene |  |  |  | 0 |  |  |  |  | 0 |  | 6.6884 |  | 4.3251 | 2 | D | 1 |  |  |  | ROZPOCET | [6 empty] | 0
629 | K | 771111011 | Příprava podkladu před provedením dlažby vysátí podlah | m2 | 70.764 |  | 0 | CS ÚRS 2025 02 |  | základní |  | 0 | 0 | 0 | 0 | 0 | 16 | K | 2 |  |  |  | ROZPOCET | 0 | 0 | 0 | 0 | 0 | 1 | 0 | 16 | -597478731
| VV |  | 10,0*(0,3+0,15) |  | 4.5 | [12 empty] | VV | 2 | 2 | True | 0 | ROZPOCET
| VV |  | 38,36+27,904 |  | 66.264 | [12 empty] | VV | 2 | 2 | True | 0 | ROZPOCET
| VV |  | Součet |  | 70.764 | [12 empty] | VV | 2 | 4 | True | 1 | ROZPOCET
630 | K | 772991111 | Dlažby z kamene - ostatní práce penetrace podkladu | m2 | 70.764 |  | 0 | CS ÚRS 2025 02 |  | základní |  | 0 | 0.0003 | 0.021229 | 0 | 0 | 16 | K | 2 |  |  |  | ROZPOCET | 0 | 0 | 0 | 0 | 0 | 1 | 0 | 16 | 1293573079
| VV |  | 10,0*(0,3+0,15) |  | 4.5 | [12 empty] | VV | 2 | 2 | True | 0 | ROZPOCET
| VV |  | 38,36+27,904 |  | 66.264 | [12 empty] | VV | 2 | 2 | True | 0 | ROZPOCET
| VV |  | Součet |  | 70.764 | [12 empty] | VV | 2 | 4 | True | 1 | ROZPOCET
631 | K | 771151022 | Příprava podkladu před provedením dlažby samonivelační stěrka min. pevnosti 30 MPa, tloušťky přes 3 do 5 mm | m2 | 66.264 |  | 0 | CS ÚRS 2025 02 |  | základní |  | 0 | 0.0075 | 0.49698 | 0 | 0 | 16 | K | 2 |  |  |  | ROZPOCET | 0 | 0 | 0 | 0 | 0 | 1 | 0 | 16 | 1961148193
| VV |  | 38,36+27,904 |  | 66.264 | [12 empty] | VV | 2 | 2 | True | 1 | ROZPOCET
632 | K | 772231313 | Montáž obkladu schodišťových stupňů deskami z tvrdých kamenů kladených do lepidla s přímou nebo zakřivenou výstupní čárou deskami stupnicovými pravoúhlými nebo kosoúhlými, tl. přes 30 do 50 mm | m | 10 |  | 0 | CS ÚRS 2025 02 |  | základní |  | 0 | 0.00392 | 0.0392 | 0 | 0 | 16 | K | 2 |  |  |  | ROZPOCET | 0 | 0 | 0 | 0 | 0 | 1 | 0 | 16 | 1742849332
| VV |  | "schody na dvůr v m. č. 103" 5*2,0 |  | 10 | [12 empty] | VV | 2 | 2 | True | 1 | ROZPOCET
633 | K | 772231424 | Montáž obkladu schodišťových stupňů deskami z tvrdých kamenů kladených do lepidla s přímou nebo zakřivenou výstupní čárou deskami podstupnicovými v. do 200 mm, tl. přes 30 do 50 mm | m | 10 |  | 0 | CS ÚRS 2025 02 |  | základní |  | 0 | 0.00245 | 0.0245 | 0 | 0 | 16 | K | 2 |  |  |  | ROZPOCET | 0 | 0 | 0 | 0 | 0 | 1 | 0 | 16 | 815205248
| VV |  | "schody na dvůr v m. č. 103" 5*2,0 |  | 10 | [12 empty] | VV | 2 | 2 | True | 1 | ROZPOCET
634 | K | 772523250 | Kladení dlažby z kamene do lepidla diagonálně z nejvýše dvou rozdílných druhů pravoúhlých desek nebo dlaždic ve skladbě se pravidelně opakujících, tl. přes 30 do 50 mm | m2 | 38.36 |  | 0 | CS ÚRS 2025 02 |  | základní |  | 0 | 0.0098 | 0.37593 | 0 | 0 | 16 | K | 2 |  |  |  | ROZPOCET | 0 | 0 | 0 | 0 | 0 | 1 | 0 | 16 | 1581869795
| VV |  | "chodba - m. č. 103" 38,36 |  | 38.36 | [12 empty] | VV | 2 | 2 | True | 1 | ROZPOCET
635 | K | 772523260 | Kladení dlažby z kamene do lepidla diagonálně z nejvýše dvou rozdílných druhů pravoúhlých desek nebo dlaždic ve skladbě se pravidelně opakujících, tl. přes 50 do 70 mm | m2 | 27.904 |  | 0 | CS ÚRS 2025 02 |  | základní |  | 0 | 0.011 | 0.30694 | 0 | 0 | 16 | K | 2 |  |  |  | ROZPOCET | 0 | 0 | 0 | 0 | 0 | 1 | 0 | 16 | -1923405118
| VV |  | "m. č. 101, část m. č. 102 - zpětně použitá rozebraná očištěná dlažba" 27,904 |  | 27.904 | [12 empty] | VV | 2 | 2 | True | 1 | ROZPOCET
636 | K | 772523811 | Demontáž dlažby z kamene k dalšímu použití z měkkých kamenů kladených do malty | m2 | 27.904 |  | 0 | CS ÚRS 2025 02 |  | základní |  | 0 | 0 | 0 | 0.155 | 4.3251 | 16 | K | 2 |  |  |  | ROZPOCET | 0 | 0 | 0 | 0 | 0 | 1 | 0 | 16 | -1240193641
| VV |  | "m. č. 101, 102" ((2,65+3,46)/2)*((8,72+8,24)/2)+(2,22*0,9) |  | 27.904 | [12 empty] | VV | 2 | 2 | True | 1 | ROZPOCET
637 | K | 772991411 | Dlažby z kamene - ostatní práce čištění nových dlažeb po pokládce základní | m2 | 70.764 |  | 0 | CS ÚRS 2025 02 |  | základní |  | 0 | 1e-05 | 0.00070764 | 0 | 0 | 16 | K | 2 |  |  |  | ROZPOCET | 0 | 0 | 0 | 0 | 0 | 1 | 0 | 16 | 1312061073
| VV |  | 10,0*(0,3+0,15) |  | 4.5 | [12 empty] | VV | 2 | 2 | True | 0 | ROZPOCET
| VV |  | 38,36+27,904 |  | 66.264 | [12 empty] | VV | 2 | 2 | True | 0 | ROZPOCET
| VV |  | Součet |  | 70.764 | [12 empty] | VV | 2 | 4 | True | 1 | ROZPOCET
638 | K | 772991421 | Dlažby z kamene - ostatní práce impregnační nátěr včetně základního čištění jednovrstvý | m2 | 70.764 |  | 0 | CS ÚRS 2025 02 |  | základní |  | 0 | 0.00016 | 0.011322 | 0 | 0 | 16 | K | 2 |  |  |  | ROZPOCET | 0 | 0 | 0 | 0 | 0 | 1 | 0 | 16 | -1567048874
| VV |  | 10,0*(0,3+0,15) |  | 4.5 | [12 empty] | VV | 2 | 2 | True | 0 | ROZPOCET
| VV |  | 38,36+27,904 |  | 66.264 | [12 empty] | VV | 2 | 2 | True | 0 | ROZPOCET
| VV |  | Součet |  | 70.764 | [12 empty] | VV | 2 | 4 | True | 1 | ROZPOCET
639 | K | 772991441 | Očištění vybouraných kamenných dlažeb k dalšímu použití od malty | m2 | 27.904 |  | 0 | CS ÚRS 2025 02 |  | základní |  | 0 | 0 | 0 | 0 | 0 | 16 | K | 2 |  |  |  | ROZPOCET | 0 | 0 | 0 | 0 | 0 | 1 | 0 | 16 | 114838921
640 | K | X.77201.DL01 | Očištění (příp. oprava) dlažby v podloubí | m2 | 49.72 |  | 0 |  |  | základní |  | 0 | 0 | 0 | 0 | 0 | 16 | K | 2 |  |  |  | ROZPOCET | 0 | 0 | 0 | 0 | 0 | 1 | 0 | 16 | 969715235
641 | M | XSP.77201.DL01 | betonová dlažba tl. 40 mm - imitace pískovcovcové dlažby, dle výběru investora | m2 | 51.539 |  | 0 |  |  | základní |  | 0 | 0.105 | 5.4116 | 0 | 0 | 32 | M | 2 |  |  |  | ROZPOCET | 0 | 0 | 0 | 0 | 0 | 1 | 0 | 16 | 1802738312
| VV |  | "chodba - m. č. 103" 38,36*1,15 |  | 44.114 | [12 empty] | VV | 2 | 2 | True | 0 | ROZPOCET
| VV |  | "schody na dvůr v m. č. 103 - schod. stupně" ((5*2,0)*0,45)*1,1 |  | 4.95 | [12 empty] | VV | 2 | 2 | True | 0 | ROZPOCET
| VV |  | "schody na dvůr v m. č. 103 - podstupnice" ((5*2,0)*0,225)*1,1 |  | 2.475 | [12 empty] | VV | 2 | 2 | True | 0 | ROZPOCET
| VV |  | Součet |  | 51.539 | [12 empty] | VV | 2 | 4 | True | 1 | ROZPOCET
642 | K | 998772122 | Přesun hmot pro kamenné dlažby, obklady schodišťových stupňů a soklů stanovený z hmotnosti přesunovaného materiálu vodorovná dopravní vzdálenost do 50 m ruční (bez užití mechanizace) v objektech výšky přes 6 do 12 m | t | 6.688 |  | 0 | CS ÚRS 2025 02 |  | základní |  | 0 | 0 | 0 | 0 | 0 | 16 | K | 2 |  |  |  | ROZPOCET | 0 | 0 | 0 | 0 | 0 | 1 | 0 | 16 | -521639743
| D | 775 | Podlahy skládané |  |  |  | 0 |  |  |  |  | 0 |  | 0.25972 |  | 0 | 2 | D | 1 |  |  |  | ROZPOCET | [6 empty] | 0
643 | K | 775413315 | Montáž podlahového soklíku nebo lišty obvodové (soklové) dřevěné bez základního nátěru soklíku ze dřeva tvrdého nebo měkkého, v přírodní barvě lepeného | m | 23.681 |  | 0 | CS ÚRS 2025 02 |  | základní |  | 0 | 4e-05 | 0.00094724 | 0 | 0 | 16 | K | 2 |  |  |  | ROZPOCET | 0 | 0 | 0 | 0 | 0 | 1 | 0 | 16 | 364112619
| VV |  | podlaha 4. np | [14 empty] | VV | 2 | 1 | True | 0 | ROZPOCET
| VV |  | (0,588+3,67)+3,572+3,67 |  | 11.5 | [12 empty] | VV | 2 | 2 | True | 0 | ROZPOCET
| VV |  | (0,75+3,68)+4,071+3,68 |  | 12.181 | [12 empty] | VV | 2 | 2 | True | 0 | ROZPOCET
| VV |  | Součet |  | 23.681 | [12 empty] | VV | 2 | 4 | True | 1 | ROZPOCET
644 | M | 61418155 | lišta soklová dřevěná š 15.0 mm, h 60.0 mm | m | 25.575 |  | 0 | CS ÚRS 2025 02 |  | základní |  | 0 | 0.0002 | 0.005115 | 0 | 0 | 32 | M | 2 |  |  |  | ROZPOCET | 0 | 0 | 0 | 0 | 0 | 1 | 0 | 16 | -1493260637
| VV |  | 23,681*1,08 'Přepočtené koeficientem množství |  | 25.575 | [12 empty] | VV | 2 | 2 | False | 1 | ROZPOCET
645 | K | 775413401 | Montáž lišty obvodové lepené | m | 7.101 |  | 0 | CS ÚRS 2025 02 |  | základní |  | 0 | 0 | 0 | 0 | 0 | 16 | K | 2 |  |  |  | ROZPOCET | 0 | 0 | 0 | 0 | 0 | 1 | 0 | 16 | -167079404
| VV |  | "lišta na hranu podlahy 4. np" (0,588+2,632)+(0,75+3,131) |  | 7.101 | [12 empty] | VV | 2 | 2 | True | 1 | ROZPOCET
646 | M | XSP.77501.05 | lišta rohová dřevěná 40/40 mm | m | 7.669 |  | 0 |  |  | základní |  | 0 | 0.0002 | 0.0015338 | 0 | 0 | 32 | M | 2 |  |  |  | ROZPOCET | 0 | 0 | 0 | 0 | 0 | 1 | 0 | 16 | -1410432249
| VV |  | 7,101*1,08 'Přepočtené koeficientem množství |  | 7.669 | [12 empty] | VV | 2 | 2 | False | 1 | ROZPOCET
647 | K | 775541114 | Montáž podlah plovoucích z velkoplošných lamel dýhovaných a laminovaných bez podložky, spojovaných lepením v drážce šířka dílce přes 180 do 190 mm | m2 | 29.4 |  | 0 | CS ÚRS 2025 02 |  | základní |  | 0 | 0.00013 | 0.003822 | 0 | 0 | 16 | K | 2 |  |  |  | ROZPOCET | 0 | 0 | 0 | 0 | 0 | 1 | 0 | 16 | -2051523725
| VV |  | "4. np - m. č. 401, 402" 15,74+13,66 |  | 29.4 | [12 empty] | VV | 2 | 2 | True | 1 | ROZPOCET
648 | M | 61151044 | podlaha dřevěná lamelová tl 14mm dub | m2 | 31.752 |  | 0 | CS ÚRS 2025 02 |  | základní |  | 0 | 0.00782 | 0.2483 | 0 | 0 | 32 | M | 2 |  |  |  | ROZPOCET | 0 | 0 | 0 | 0 | 0 | 1 | 0 | 16 | 652407332
| VV |  | 29,4*1,08 'Přepočtené koeficientem množství |  | 31.752 | [12 empty] | VV | 2 | 2 | False | 1 | ROZPOCET
649 | K | 998775122 | Přesun hmot pro podlahy skládané stanovený z hmotnosti přesunovaného materiálu vodorovná dopravní vzdálenost do 50 m ruční (bez užití mechanizace) v objektech výšky přes 6 do 12 m | t | 0.26 |  | 0 | CS ÚRS 2025 02 |  | základní |  | 0 | 0 | 0 | 0 | 0 | 16 | K | 2 |  |  |  | ROZPOCET | 0 | 0 | 0 | 0 | 0 | 1 | 0 | 16 | 1821966121
| D | 776 | Podlahy povlakové |  |  |  | 0 |  |  |  |  | 0 |  | 2.5948 |  | 0.5238 | 2 | D | 1 |  |  |  | ROZPOCET | [6 empty] | 0
650 | K | 776121112 | Příprava podkladu penetrace vodou ředitelná podlah | m2 | 317.21 |  | 0 | CS ÚRS 2025 02 |  | základní |  | 0 | 3e-05 | 0.0095163 | 0 | 0 | 16 | K | 2 |  |  |  | ROZPOCET | 0 | 0 | 0 | 0 | 0 | 1 | 0 | 16 | 1272488902
| VV |  | "plochy dle pol. 776241111" 317,21 |  | 317.21 | [12 empty] | VV | 2 | 2 | True | 1 | ROZPOCET
651 | K | 776141111 | Příprava podkladu vyrovnání samonivelační stěrkou podlah min.pevnosti 20 MPa, tloušťky do 3 mm | m2 | 317.21 |  | 0 | CS ÚRS 2025 02 |  | základní |  | 0 | 0.00455 | 1.4433 | 0 | 0 | 16 | K | 2 |  |  |  | ROZPOCET | 0 | 0 | 0 | 0 | 0 | 1 | 0 | 16 | 1051433199
| VV |  | "plochy dle pol. 776241111" 317,21 |  | 317.21 | [12 empty] | VV | 2 | 2 | True | 1 | ROZPOCET
652 | K | 776201811 | Demontáž povlakových podlahovin lepených ručně bez podložky | m2 | 188.4 |  | 0 | CS ÚRS 2025 02 |  | základní |  | 0 | 0 | 0 | 0.0025 | 0.471 | 16 | K | 2 |  |  |  | ROZPOCET | 0 | 0 | 0 | 0 | 0 | 1 | 0 | 16 | -1744885668
| VV |  | "m. č. 201, 204 - 210, 215 - 217" 23,7+(6,98+30,9+14,05+19,26+18,07+5,08+6,86)+(7,04+23,84+32,62) |  | 188.4 | [12 empty] | VV | 2 | 2 | True | 1 | ROZPOCET
653 | K | 776241111 | Montáž podlahovin ze sametového vinylu lepením pásů hladkých (bez vzoru) | m2 | 317.21 |  | 0 | CS ÚRS 2025 02 |  | základní |  | 0 | 0.0003 | 0.095163 | 0 | 0 | 16 | K | 2 |  |  |  | ROZPOCET | 0 | 0 | 0 | 0 | 0 | 1 | 0 | 16 | 1010573525
| VV |  | 2. np | [14 empty] | VV | 2 | 1 | True | 0 | ROZPOCET
| VV |  | "m. č. 207, 209, 215, 218, 219" 30,59+32,38+37,23+24,12+17,28 |  | 141.6 | [12 empty] | VV | 2 | 2 | True | 0 | ROZPOCET
| VV |  | ------ | [14 empty] | VV | 2 | 1 | True | 0 | ROZPOCET
| VV |  | 3. np | [14 empty] | VV | 2 | 1 | True | 0 | ROZPOCET
| VV |  | "m. č. 304, 309, 310, 313, 314, 315, 316, 318" 25,36+24,03+31,64+11,67+7,02+11,56+39,12+25,21 |  | 175.61 | [12 empty] | VV | 2 | 2 | True | 0 | ROZPOCET
| VV |  | Součet |  | 317.21 | [12 empty] | VV | 2 | 4 | True | 1 | ROZPOCET
654 | K | 776410811 | Demontáž soklíků nebo lišt pryžových nebo plastových | m | 175.993 |  | 0 | CS ÚRS 2025 02 |  | základní |  | 0 | 0 | 0 | 0.0003 | 0.052798 | 16 | K | 2 |  |  |  | ROZPOCET | 0 | 0 | 0 | 0 | 0 | 1 | 0 | 16 | -1241475359
| VV |  | m. č. 201, 204 - 210, 215 - 217 | [14 empty] | VV | 2 | 1 | True | 0 | ROZPOCET
| VV |  | 6,946-1,1+2*0,77-1,35+2*0,77+(0,545+0,63+0,993)+(3,732+0,2+0,574+0,6+2,93+(0,6+2,788)) |  | 21.168 | [12 empty] | VV | 2 | 2 | True | 0 | ROZPOCET
| VV |  | -- | [14 empty] | VV | 2 | 1 | True | 0 | ROZPOCET
| VV |  | 3,891+4,103+1,829+1,675-1,5+2*0,516-2*0,8+2*0,9 |  | 11.23 | [12 empty] | VV | 2 | 2 | True | 0 | ROZPOCET
| VV |  | 4,103+6,214+4,821+(3,454+3,061)+2*0,541+2*(2*0,4)-2*0,8+(2*0,416) |  | 23.567 | [12 empty] | VV | 2 | 2 | True | 0 | ROZPOCET
| VV |  | 5,806+2,544+5,55+2,388-3*0,8+1*(2*0,4) |  | 14.688 | [12 empty] | VV | 2 | 2 | True | 0 | ROZPOCET
| VV |  | (3,482+0,1+2,544)+4,18+4,982+(0,506+0,1+2,56)+2,196+1,122-3*0,8-1,5-1*1,8 |  | 16.072 | [12 empty] | VV | 2 | 2 | True | 0 | ROZPOCET
| VV |  | 5,35+3,154+5,55+3,482-2*0,8+1*(2*0,4) |  | 16.736 | [12 empty] | VV | 2 | 2 | True | 0 | ROZPOCET
| VV |  | 2,45+2,105+(1,562+0,881)+0,2+2,085-1*0,8 |  | 8.483 | [12 empty] | VV | 2 | 2 | True | 0 | ROZPOCET
| VV |  | 3,15+2,228+3,0+2,25-1*0,8 |  | 9.828 | [12 empty] | VV | 2 | 2 | True | 0 | ROZPOCET
| VV |  | -- | [14 empty] | VV | 2 | 1 | True | 0 | ROZPOCET
| VV |  | 2*4,963+2*1,283-1,5-1*0,8 |  | 10.192 | [12 empty] | VV | 2 | 2 | True | 0 | ROZPOCET
| VV |  | 2*5,038+2*4,664-1*0,8+2*(2*0,4)+2*0,416 |  | 21.036 | [12 empty] | VV | 2 | 2 | True | 0 | ROZPOCET
| VV |  | 6,417+5,133+(0,161+0,225+1,758+2,357-1*0,8+1,683+0,253)+5,006-1*0,8+2*(2*0,4) |  | 22.993 | [12 empty] | VV | 2 | 2 | True | 0 | ROZPOCET
| VV |  | Součet |  | 175.993 | [12 empty] | VV | 2 | 4 | True | 1 | ROZPOCET
655 | K | 776411111 | Montáž soklíků lepením obvodových, výšky do 80 mm | m | 277.313 |  | 0 | CS ÚRS 2025 02 |  | základní |  | 0 | 1e-05 | 0.0027731 | 0 | 0 | 16 | K | 2 |  |  |  | ROZPOCET | 0 | 0 | 0 | 0 | 0 | 1 | 0 | 16 | 1631819398
| VV |  | 2. np | [14 empty] | VV | 2 | 1 | True | 0 | ROZPOCET
| VV |  | "m. č. 207" 2*6,431+2*4,775+2*2,5+2*(2*0,5)-1*0,8 |  | 28.612 | [12 empty] | VV | 2 | 2 | True | 0 | ROZPOCET
| VV |  | "m. č. 209" 2*6,417+2*5,01+2*(2*0,5)-1*0,8 |  | 24.054 | [12 empty] | VV | 2 | 2 | True | 0 | ROZPOCET
| VV |  | "m. č. 215" 7,998+8,452+4,821+3,891+2*3,469+2*(2*0,55)-2*0,7-1*0,8 |  | 32.1 | [12 empty] | VV | 2 | 2 | True | 0 | ROZPOCET
| VV |  | "m. č. 218" 2*7,857+3,44+3,154+0,3+1*(2*0,55)-1*0,8 |  | 22.908 | [12 empty] | VV | 2 | 2 | True | 0 | ROZPOCET
| VV |  | "m. č. 219" 6,75+0,3+6,68+2,111+3,001+1*(2*0,55)-1*0,8 |  | 19.142 | [12 empty] | VV | 2 | 2 | True | 0 | ROZPOCET
| VV |  | ------ | [14 empty] | VV | 2 | 1 | True | 0 | ROZPOCET
| VV |  | 3. np | [14 empty] | VV | 2 | 1 | True | 0 | ROZPOCET
| VV |  | "m. č. 304" 3,9+3,335+2,99+1,8+6,802+5,153-1*0,8 |  | 23.18 | [12 empty] | VV | 2 | 2 | True | 0 | ROZPOCET
| VV |  | "m. č. 309" 3,95+4,901+6,42+1,75+2,37+3,33-1*0,8 |  | 21.921 | [12 empty] | VV | 2 | 2 | True | 0 | ROZPOCET
| VV |  | "m. č. 310" 6,908+4,651+6,853+4,38-1*0,8 |  | 21.992 | [12 empty] | VV | 2 | 2 | True | 0 | ROZPOCET
| VV |  | "m. č. 313" 2,67+2,25+1,0+2,3+2,028+4,6-2*0,8 |  | 13.248 | [12 empty] | VV | 2 | 2 | True | 0 | ROZPOCET
| VV |  | "m. č. 314" 3,2+1,85+3,2+2,25-1*0,9 |  | 9.6 | [12 empty] | VV | 2 | 2 | True | 0 | ROZPOCET
| VV |  | "m. č. 315" 4,658+2,65+4,225+2,58-1*0,8-2*0,9 |  | 11.513 | [12 empty] | VV | 2 | 2 | True | 0 | ROZPOCET
| VV |  | "m. č. 316" 8,55+1,4+1,98+3,426+0,955+0,75+4,658+6,4+2*(2*0,1)+2*(4*0,2)-1*0,7-1*0,8-1*0,9 |  | 27.719 | [12 empty] | VV | 2 | 2 | True | 0 | ROZPOCET
| VV |  | "m. č. 318" 2*6,28+2*4,857+2*0,675-1*0,7-2*0,8 |  | 21.324 | [12 empty] | VV | 2 | 2 | True | 0 | ROZPOCET
| VV |  | Součet |  | 277.313 | [12 empty] | VV | 2 | 4 | True | 1 | ROZPOCET
656 | K | 776421312 | Montáž lišt přechodových šroubovaných | m | 33.88 |  | 0 | CS ÚRS 2025 02 |  | základní |  | 0 | 0 | 0 | 0 | 0 | 16 | K | 2 |  |  |  | ROZPOCET | 0 | 0 | 0 | 0 | 0 | 1 | 0 | 16 | 858959142
| VV |  | PŘECHODY MEZI VINYLEM A DLAŽBOU | [14 empty] | VV | 2 | 1 | True | 0 | ROZPOCET
| VV |  | "2. np" 6*0,8 |  | 4.8 | [12 empty] | VV | 2 | 2 | True | 0 | ROZPOCET
| VV |  | "3. np" 4*0,8+2*0,7 |  | 4.6 | [12 empty] | VV | 2 | 2 | True | 0 | ROZPOCET
| VV |  | -- | [14 empty] | VV | 2 | 1 | True | 0 | ROZPOCET
| VV |  | PŘECHODY MEZI RŮZNÝMI TYPY DLAŽEB | [14 empty] | VV | 2 | 1 | True | 0 | ROZPOCET
| VV |  | "2. np" 5*0,8+10*0,7 |  | 11 | [12 empty] | VV | 2 | 2 | True | 0 | ROZPOCET
| VV |  | "3. np" 3*0,8+5*0,7 |  | 5.9 | [12 empty] | VV | 2 | 2 | True | 0 | ROZPOCET
| VV |  | -- | [14 empty] | VV | 2 | 1 | True | 0 | ROZPOCET
| VV |  | PŘECHODY MEZI VINYLOVÝMI PODLAHAMI | [14 empty] | VV | 2 | 1 | True | 0 | ROZPOCET
| VV |  | "2. NP" 1*0,7+1*0,8 |  | 1.5 | [12 empty] | VV | 2 | 2 | True | 0 | ROZPOCET
| VV |  | "3. NP" 3*0,8+2*0,9 |  | 4.2 | [12 empty] | VV | 2 | 2 | True | 0 | ROZPOCET
| VV |  | -- | [14 empty] | VV | 2 | 1 | True | 0 | ROZPOCET
| VV |  | LIŠTY NA SCHODIŠTI DO 4. NP | [14 empty] | VV | 2 | 1 | True | 0 | ROZPOCET
| VV |  | 2*0,94 |  | 1.88 | [12 empty] | VV | 2 | 2 | True | 0 | ROZPOCET
| VV |  | Součet |  | 33.88 | [12 empty] | VV | 2 | 4 | True | 1 | ROZPOCET
657 | M | 55343119 | profil přechodový Al narážecí 40mm dub, buk, javor, třešeň | m | 37.268 |  | 0 | CS ÚRS 2025 02 |  | základní |  | 0 | 0.00021 | 0.0078263 | 0 | 0 | 32 | M | 2 |  |  |  | ROZPOCET | 0 | 0 | 0 | 0 | 0 | 1 | 0 | 16 | 1483296384
| VV |  | 33,88*1,1 'Přepočtené koeficientem množství |  | 37.268 | [12 empty] | VV | 2 | 2 | False | 1 | ROZPOCET
658 | K | 776991221 | Ostatní práce údržba nových podlahovin po pokládce čištění včetně ošetření polymerním nátěrem jednosložkovým jednovrstvým | m2 | 317.21 |  | 0 | CS ÚRS 2025 02 |  | základní |  | 0 | 3e-05 | 0.0095163 | 0 | 0 | 16 | K | 2 |  |  |  | ROZPOCET | 0 | 0 | 0 | 0 | 0 | 1 | 0 | 16 | -306621553
| VV |  | "plochy dle pol. 776241111" 317,21 |  | 317.21 | [12 empty] | VV | 2 | 2 | True | 1 | ROZPOCET
659 | K | X.77601.SO01 | Nařezání vinylu pro soklíky | m | 277.313 |  | 0 |  |  | základní |  | 0 | 0 | 0 | 0 | 0 | 16 | K | 2 |  |  |  | ROZPOCET | 0 | 0 | 0 | 0 | 0 | 1 | 0 | 16 | -1765328117
660 | M | 28411151 | PVC vinyl heterogenní zátěžová tl 2,00mm nášlapná vrstva 0,70mm, hořlavost Bfl-s1, třída zátěže 34/43, útlum 4dB, bodová zátěž ≤ 0,10mm, protiskluznost R10 | m2 | 373.335 |  | 0 | CS ÚRS 2025 02 |  | základní |  | 0 | 0.00275 | 1.0267 | 0 | 0 | 32 | M | 2 |  |  |  | ROZPOCET | 0 | 0 | 0 | 0 | 0 | 1 | 0 | 16 | 302057923
| VV |  | PLOCHY | [14 empty] | VV | 2 | 1 | True | 0 | ROZPOCET
| VV |  | 2. np | [14 empty] | VV | 2 | 1 | True | 0 | ROZPOCET
| VV |  | "m. č. 207, 209, 215, 218, 219" 30,59+32,38+37,23+24,12+17,28 |  | 141.6 | [12 empty] | VV | 2 | 2 | True | 0 | ROZPOCET
| VV |  | -- | [14 empty] | VV | 2 | 1 | True | 0 | ROZPOCET
| VV |  | 3. np | [14 empty] | VV | 2 | 1 | True | 0 | ROZPOCET
| VV |  | "m. č. 304, 309, 310, 313, 314, 315, 316, 318" 25,36+24,03+31,64+11,67+7,02+11,56+39,12+25,21 |  | 175.61 | [12 empty] | VV | 2 | 2 | True | 0 | ROZPOCET
| VV |  | ------ | [14 empty] | VV | 2 | 1 | True | 0 | ROZPOCET
| VV |  | SOKLÍKY | [14 empty] | VV | 2 | 1 | True | 0 | ROZPOCET
| VV |  | 277,313*0,08 |  | 22.185 | [12 empty] | VV | 2 | 2 | True | 0 | ROZPOCET
| VV |  | Součet |  | 339.395 | [12 empty] | VV | 2 | 4 | True | 1 | ROZPOCET
| VV |  | 339,395*1,1 'Přepočtené koeficientem množství |  | 373.335 | [12 empty] | VV | 2 | 2 | False | 1 | ROZPOCET
661 | K | 998776122 | Přesun hmot pro podlahy povlakové stanovený z hmotnosti přesunovaného materiálu vodorovná dopravní vzdálenost do 50 m ruční (bez užití mechanizace) v objektech výšky přes 6 do 12 m | t | 2.595 |  | 0 | CS ÚRS 2025 02 |  | základní |  | 0 | 0 | 0 | 0 | 0 | 16 | K | 2 |  |  |  | ROZPOCET | 0 | 0 | 0 | 0 | 0 | 1 | 0 | 16 | 1132013218
| D | 781 | Dokončovací práce - obklady |  |  |  | 0 |  |  |  |  | 0 |  | 3.6798 |  | 0 | 2 | D | 1 |  |  |  | ROZPOCET | [6 empty] | 0
662 | K | 781121011 | Příprava podkladu před provedením obkladu nátěr penetrační na stěnu | m2 | 165.367 |  | 0 | CS ÚRS 2025 02 |  | základní |  | 0 | 0.0003 | 0.04961 | 0 | 0 | 16 | K | 2 |  |  |  | ROZPOCET | 0 | 0 | 0 | 0 | 0 | 1 | 0 | 16 | -1557605553
| VV |  | "plochy - dle pol. č. 781474112" 163,813 |  | 163.813 | [12 empty] | VV | 2 | 2 | True | 0 | ROZPOCET
| VV |  | ostění, parapety | [14 empty] | VV | 2 | 1 | True | 0 | ROZPOCET
| VV |  | "m. č. 303, 308, 320" 1,8*0,15+1,8*0,2+(2*1,8)*0,15 |  | 1.17 | [12 empty] | VV | 2 | 2 | True | 0 | ROZPOCET
| VV |  | "m. č. 221" 1,623*0,1+1,106*0,2 |  | 0.384 | [12 empty] | VV | 2 | 2 | True | 0 | ROZPOCET
| VV |  | Součet |  | 165.367 | [12 empty] | VV | 2 | 4 | True | 1 | ROZPOCET
663 | K | 781161021 | Příprava podkladu před provedením obkladu montáž profilu ukončujícího profilu rohového, vanového | m | 106.499 |  | 0 | CS ÚRS 2024 01 |  | základní |  | 0 | 0.0002 | 0.0213 | 0 | 0 | 16 | K | 2 |  |  |  | ROZPOCET | 0 | 0 | 0 | 0 | 0 | 1 | 0 | 16 | 597678745
| VV |  | 2. np | [14 empty] | VV | 2 | 1 | True | 0 | ROZPOCET
| VV |  | "m. č. 204" (2*2,248+2*2,841-1*0,7)+1*0,6 |  | 10.078 | [12 empty] | VV | 2 | 2 | True | 0 | ROZPOCET
| VV |  | "m. č. 205" 2*1,48+0,986-1*0,7 |  | 3.246 | [12 empty] | VV | 2 | 2 | True | 0 | ROZPOCET
| VV |  | "m. č. 207" 2*0,7 |  | 1.4 | [12 empty] | VV | 2 | 2 | True | 0 | ROZPOCET
| VV |  | "m. č. 209" 2*0,7 |  | 1.4 | [12 empty] | VV | 2 | 2 | True | 0 | ROZPOCET
| VV |  | "m. č. 210, 211" (2*1,55+2*1,0-1*0,7)+(2*2,25+2*1,8-1*0,7) |  | 11.8 | [12 empty] | VV | 2 | 2 | True | 0 | ROZPOCET
| VV |  | "m. č. 213" 1,65+1,75+2*2,836-1*0,7 |  | 8.372 | [12 empty] | VV | 2 | 2 | True | 0 | ROZPOCET
| VV |  | "m. č. 214" 1,75+1,7+2*1,025-1*0,7 |  | 4.8 | [12 empty] | VV | 2 | 2 | True | 0 | ROZPOCET
| VV |  | "m. č. 215" 2*0,7 |  | 1.4 | [12 empty] | VV | 2 | 2 | True | 0 | ROZPOCET
| VV |  | "m. č. 217" 2*1,901+2*2,138-1*0,7 |  | 7.378 | [12 empty] | VV | 2 | 2 | True | 0 | ROZPOCET
| VV |  | "m. č. 218" 2*0,7 |  | 1.4 | [12 empty] | VV | 2 | 2 | True | 0 | ROZPOCET
| VV |  | "m. č. 221" 1,623+1,55+2*1,106-1*0,7+1,0+1,35 |  | 7.035 | [12 empty] | VV | 2 | 2 | True | 0 | ROZPOCET
| VV |  | ------ | [14 empty] | VV | 2 | 1 | True | 0 | ROZPOCET
| VV |  | 3. np | [14 empty] | VV | 2 | 1 | True | 0 | ROZPOCET
| VV |  | "m. č. 303" (2*2,89+2*1,6-1*0,7)+1*1,8 |  | 10.08 | [12 empty] | VV | 2 | 2 | True | 0 | ROZPOCET
| VV |  | "m. č. 304" 1*0,7 |  | 0.7 | [12 empty] | VV | 2 | 2 | True | 0 | ROZPOCET
| VV |  | "m. č. 308" (2*2,5+2*1,6-1*0,7)+1*1,8 |  | 9.3 | [12 empty] | VV | 2 | 2 | True | 0 | ROZPOCET
| VV |  | "m. č. 309" 1*0,7 |  | 0.7 | [12 empty] | VV | 2 | 2 | True | 0 | ROZPOCET
| VV |  | "m. č. 317" 2*1,8-1*0,7+2*2,3+2*1,25 |  | 10 | [12 empty] | VV | 2 | 2 | True | 0 | ROZPOCET
| VV |  | "m. č. 318" 2*0,7 |  | 1.4 | [12 empty] | VV | 2 | 2 | True | 0 | ROZPOCET
| VV |  | "m. č. 319, 320" (2*1,5+2*1,3+2*0,15+2*1,375+2*1,2-3*0,7)+1*1,8 |  | 10.75 | [12 empty] | VV | 2 | 2 | True | 0 | ROZPOCET
| VV |  | "m. č. 321" 2*1,6+1,36+1,4-1*0,7 |  | 5.26 | [12 empty] | VV | 2 | 2 | True | 0 | ROZPOCET
| VV |  | Součet |  | 106.499 | [12 empty] | VV | 2 | 4 | True | 1 | ROZPOCET
664 | M | 28342003 | lišta ukončovací z PVC 10mm | m | 111.824 |  | 0 | CS ÚRS 2025 02 |  | základní |  | 0 | 0.0003 | 0.033547 | 0 | 0 | 32 | M | 2 |  |  |  | ROZPOCET | 0 | 0 | 0 | 0 | 0 | 1 | 0 | 16 | -1014166749
| VV |  | 106,499*1,05 'Přepočtené koeficientem množství |  | 111.824 | [12 empty] | VV | 2 | 2 | False | 1 | ROZPOCET
665 | K | 781474112 | Montáž obkladů vnitřních stěn z dlaždic keramických lepených flexibilním lepidlem maloformátových hladkých přes 9 do 12 ks/m2 | m2 | 185.008 |  | 0 | CS ÚRS 2025 02 |  | základní |  | 0 | 0.006 | 1.11 | 0 | 0 | 16 | K | 2 |  |  |  | ROZPOCET | 0 | 0 | 0 | 0 | 0 | 1 | 0 | 16 | 2104509815
| VV |  | 2. np | [14 empty] | VV | 2 | 1 | True | 0 | ROZPOCET
| VV |  | "m. č. 204" (2*2,248+2*2,841-1*0,7)*1,8 |  | 17.06 | [12 empty] | VV | 2 | 2 | True | 0 | ROZPOCET
| VV |  | "m. č. 205" (2*1,48+0,986-1*0,7)*1,8 |  | 5.843 | [12 empty] | VV | 2 | 2 | True | 0 | ROZPOCET
| VV |  | "m. č. 207" (1,8+2,5)*0,7 |  | 3.01 | [12 empty] | VV | 2 | 2 | True | 0 | ROZPOCET
| VV |  | "m. č. 209" (1,95+3,0)*0,7 |  | 3.465 | [12 empty] | VV | 2 | 2 | True | 0 | ROZPOCET
| VV |  | "m. č. 210, 211" ((2*1,55+2*1,0-1*0,7)+(2*2,25+2*1,8-1*0,7))*1,8 |  | 21.24 | [12 empty] | VV | 2 | 2 | True | 0 | ROZPOCET
| VV |  | "m. č. 213" (1,65+1,75+2*2,836-1*0,7)*1,8 |  | 15.07 | [12 empty] | VV | 2 | 2 | True | 0 | ROZPOCET
| VV |  | "m. č. 214" (1,75+1,7+2*1,025-1*0,7)*1,8 |  | 8.64 | [12 empty] | VV | 2 | 2 | True | 0 | ROZPOCET
| VV |  | "m. č. 215" (3,75+1,05)*0,7 |  | 3.36 | [12 empty] | VV | 2 | 2 | True | 0 | ROZPOCET
| VV |  | "m. č. 217" (2*1,901+2*2,138-1*0,7)*1,8 |  | 13.28 | [12 empty] | VV | 2 | 2 | True | 0 | ROZPOCET
| VV |  | "m. č. 218" (3,05+1,85+0,6)*0,7 |  | 3.85 | [12 empty] | VV | 2 | 2 | True | 0 | ROZPOCET
| VV |  | "m. č. 221" (1,623+1,55+2*1,106-1*0,7)*1,8 |  | 8.433 | [12 empty] | VV | 2 | 2 | True | 0 | ROZPOCET
| VV |  | ------ | [14 empty] | VV | 2 | 1 | True | 0 | ROZPOCET
| VV |  | 3. np | [14 empty] | VV | 2 | 1 | True | 0 | ROZPOCET
| VV |  | "m. č. 303" (2*2,89+2*1,6-1*0,7)*1,8 |  | 14.904 | [12 empty] | VV | 2 | 2 | True | 0 | ROZPOCET
| VV |  | "m. č. 304" (1,8+3,05)*0,7 |  | 3.395 | [12 empty] | VV | 2 | 2 | True | 0 | ROZPOCET
| VV |  | "m. č. 308" (2*2,5+2*1,6-1*0,7)*1,8 |  | 13.5 | [12 empty] | VV | 2 | 2 | True | 0 | ROZPOCET
| VV |  | "m. č. 309" (1,8+2,75)*0,7 |  | 3.185 | [12 empty] | VV | 2 | 2 | True | 0 | ROZPOCET
| VV |  | "m. č. 317" 2*(3,328*1,8-((1,2*0,9)/2))+(1,88-1*0,7)*1,8+1,88*1,25+1,88*1,25 |  | 17.725 | [12 empty] | VV | 2 | 2 | True | 0 | ROZPOCET
| VV |  | "m. č. 318" (3,557+2*0,7)*0,7 |  | 3.47 | [12 empty] | VV | 2 | 2 | True | 0 | ROZPOCET
| VV |  | "m. č. 319, 320" (2*1,5+2*1,3+2*0,15+2*1,375+2*1,2-3*0,7)*1,8 |  | 16.11 | [12 empty] | VV | 2 | 2 | True | 0 | ROZPOCET
| VV |  | "m. č. 321" (2*1,6+1,36+1,4-1*0,7)*1,8 |  | 9.468 | [12 empty] | VV | 2 | 2 | True | 0 | ROZPOCET
| VV |  | Součet |  | 185.008 | [12 empty] | VV | 2 | 4 | True | 1 | ROZPOCET
666 | K | 781472291 | Montáž keramických obkladů stěn lepených cementovým flexibilním lepidlem Příplatek k cenám za plochu do 10 m2 jednotlivě | m2 | 185.008 |  | 0 | CS ÚRS 2025 02 |  | základní |  | 0 | 0 | 0 | 0 | 0 | 16 | K | 2 |  |  |  | ROZPOCET | 0 | 0 | 0 | 0 | 0 | 1 | 0 | 16 | -1510282457
667 | K | 781491011 | Montáž zrcadel lepených silikonovým tmelem na podkladní omítku, plochy do 1 m2 | m2 | 2.8 |  | 0 | CS ÚRS 2025 02 |  | základní |  | 0 | 0.00149 | 0.004172 | 0 | 0 | 4 | K | 2 |  |  |  | ROZPOCET | 0 | 0 | 0 | 0 | 0 | 1 | 0 | 4 | -827462139
| VV |  | "dle výpisu V14 - montáž na omítku do obkladu nebo na hotový obklad" 7*(0,8*0,5) |  | 2.8 | [12 empty] | VV | 2 | 2 | True | 1 | ROZPOCET
668 | M | 63465124 | zrcadlo nemontované čiré tl 4mm max rozměr 3210x2250mm | m2 | 3.08 |  | 0 | CS ÚRS 2025 02 |  | základní |  | 0 | 0.01 | 0.0308 | 0 | 0 | 8 | M | 2 |  |  |  | ROZPOCET | 0 | 0 | 0 | 0 | 0 | 1 | 0 | 4 | -661957227
| VV |  | 2,8*1,1 'Přepočtené koeficientem množství |  | 3.08 | [12 empty] | VV | 2 | 2 | False | 1 | ROZPOCET
669 | K | 781571131 | Montáž obkladů ostění z obkladaček keramických lepených flexibilním lepidlem šířky ostění do 200 mm | m | 7.2 |  | 0 | CS ÚRS 2025 02 |  | základní |  | 0 | 0.00095 | 0.00684 | 0 | 0 | 16 | K | 2 |  |  |  | ROZPOCET | 0 | 0 | 0 | 0 | 0 | 1 | 0 | 16 | -1808083409
| VV |  | "m. č. 303, 308, 320" 1,8+1,8+2*1,8 |  | 7.2 | [12 empty] | VV | 2 | 2 | True | 1 | ROZPOCET
670 | K | 781674111 | Montáž obkladů parapetů z dlaždic keramických lepených flexibilním lepidlem, šířky parapetu do 100 mm | m | 1.623 |  | 0 | CS ÚRS 2025 02 |  | základní |  | 0 | 0.00049 | 0.00079527 | 0 | 0 | 16 | K | 2 |  |  |  | ROZPOCET | 0 | 0 | 0 | 0 | 0 | 1 | 0 | 16 | 1501686116
| VV |  | "m. č. 221" 1,623 |  | 1.623 | [12 empty] | VV | 2 | 2 | True | 1 | ROZPOCET
671 | K | 781674113 | Montáž obkladů parapetů z dlaždic keramických lepených flexibilním lepidlem, šířky parapetu přes 150 do 200 mm | m | 1.106 |  | 0 | CS ÚRS 2025 02 |  | základní |  | 0 | 0.00098 | 0.0010839 | 0 | 0 | 16 | K | 2 |  |  |  | ROZPOCET | 0 | 0 | 0 | 0 | 0 | 1 | 0 | 16 | 2071472168
| VV |  | "m. č. 221" 1,106 |  | 1.106 | [12 empty] | VV | 2 | 2 | True | 1 | ROZPOCET
672 | K | X.78101.05 | Příplatek za spárořez | m2 | 185.008 |  | 0 |  |  | základní |  | 0 | 0 | 0 | 0 | 0 | 16 | K | 2 |  |  |  | ROZPOCET | 0 | 0 | 0 | 0 | 0 | 1 | 0 | 16 | 1025624448
673 | M | 59761026 | obklad keramický hladký do 12ks/m2 | m2 | 205.218 |  | 0 |  |  | základní |  | 0 | 0.0118 | 2.4216 | 0 | 0 | 32 | M | 2 |  |  |  | ROZPOCET | 0 | 0 | 0 | 0 | 0 | 1 | 0 | 16 | 474553481
| VV |  | PLOCHY | [14 empty] | VV | 2 | 1 | True | 0 | ROZPOCET
| VV |  | 185,008*1,1 |  | 203.509 | [12 empty] | VV | 2 | 2 | True | 0 | ROZPOCET
| VV |  | -- | [14 empty] | VV | 2 | 1 | True | 0 | ROZPOCET
| VV |  | OSTĚNÍ, PARAPETY | [14 empty] | VV | 2 | 1 | True | 0 | ROZPOCET
| VV |  | "m. č. 303, 308, 320" (1,8*0,15+1,8*0,2+(2*1,8)*0,15)*1,1 |  | 1.287 | [12 empty] | VV | 2 | 2 | True | 0 | ROZPOCET
| VV |  | "m. č. 221" (1,623*0,1+1,106*0,2)*1,1 |  | 0.422 | [12 empty] | VV | 2 | 2 | True | 0 | ROZPOCET
| VV |  | Součet |  | 205.218 | [12 empty] | VV | 2 | 4 | True | 1 | ROZPOCET
674 | K | 998781122 | Přesun hmot pro obklady keramické stanovený z hmotnosti přesunovaného materiálu vodorovná dopravní vzdálenost do 50 m ruční (bez užití mechanizace) v objektech výšky přes 6 do 12 m | t | 3.645 |  | 0 | CS ÚRS 2025 02 |  | základní |  | 0 | 0 | 0 | 0 | 0 | 16 | K | 2 |  |  |  | ROZPOCET | 0 | 0 | 0 | 0 | 0 | 1 | 0 | 16 | 681648310
| D | 783 | Dokončovací práce - nátěry |  |  |  | 0 |  |  |  |  | 0 |  | 0.69994 |  | 0 | 2 | D | 1 |  |  |  | ROZPOCET | [6 empty] | 0
675 | K | 783201401 | Příprava podkladu tesařských konstrukcí před provedením nátěru ometení | m2 | 520.135 |  | 0 | CS ÚRS 2025 02 |  | základní |  | 0 | 0 | 0 | 0 | 0 | 16 | K | 2 |  |  |  | ROZPOCET | 0 | 0 | 0 | 0 | 0 | 1 | 0 | 16 | 546562093
| VV |  | nátěr stávajících prvků krovu | [14 empty] | VV | 2 | 1 | True | 0 | ROZPOCET
| VV |  | (363,0*1,0)*(2*0,1+2*0,14) |  | 174.24 | [12 empty] | VV | 2 | 2 | True | 0 | ROZPOCET
| VV |  | (22,5+21,5)*(0,14+2*0,1)+20,0*(2*0,16+2*0,2) |  | 29.36 | [12 empty] | VV | 2 | 2 | True | 0 | ROZPOCET
| VV |  | (20,2+22,5+1,7+2,4+6,8)*(2*0,16+2*0,2)+(4*3,0+4*4,5)*(4*0,14)+(6*1,0)*(2*0,1+2*0,14)+(21,5+19,5)*(2*0,14+2*0,18) |  | 84.512 | [12 empty] | VV | 2 | 2 | True | 0 | ROZPOCET
| VV |  | ------ | [14 empty] | VV | 2 | 1 | True | 0 | ROZPOCET
| VV |  | nátěr stávajících trámů ve stropě nad 2. np - prvky stropu a podhledů | [14 empty] | VV | 2 | 1 | True | 0 | ROZPOCET
| VV |  | (13*6,25)*(2*0,2+2*0,26)+(13*6,25)*(0,16+2*0,2) |  | 120.25 | [12 empty] | VV | 2 | 2 | True | 0 | ROZPOCET
| VV |  | (8*4,35)*(2*0,2+2*0,24)+(8*4,35)*(0,16+2*0,18) |  | 48.72 | [12 empty] | VV | 2 | 2 | True | 0 | ROZPOCET
| VV |  | (9*4,8)*(0,2+2*0,26)+(9*3,5)*(0,2+2*0,26)+(9*1,15)*(0,1+2*0,26) |  | 60.201 | [12 empty] | VV | 2 | 2 | True | 0 | ROZPOCET
| VV |  | (4*1,15)*(0,1+2*0,26) |  | 2.852 | [12 empty] | VV | 2 | 2 | True | 0 | ROZPOCET
| VV |  | Součet |  | 520.135 | [12 empty] | VV | 2 | 4 | True | 1 | ROZPOCET
676 | K | 783213021 | Preventivní napouštěcí nátěr tesařských prvků proti dřevokazným houbám, hmyzu a plísním nezabudovaných do konstrukce dvojnásobný syntetický | m2 | 1346.126 |  | 0 | CS ÚRS 2025 02 |  | základní |  | 0 | 0.00022 | 0.29615 | 0 | 0 | 16 | K | 2 |  |  |  | ROZPOCET | 0 | 0 | 0 | 0 | 0 | 1 | 0 | 16 | -1554691337
| VV |  | "nový přístavek schodiště na Z straně - fošna na okraje střechy" (2,7+2*1,9)*(2*0,1+2*0,04)+6*(0,1*0,04) |  | 1.844 | [12 empty] | VV | 2 | 2 | True | 0 | ROZPOCET
| VV |  | "rošt z prken pod oplechování střechy" (9*2,7)*(2*0,15+2*0,025)+18*(0,15*0,025) |  | 8.573 | [12 empty] | VV | 2 | 2 | True | 0 | ROZPOCET
| VV |  | "nový přístavek schodiště na Z straně - prkna na podhled" (2,7*2,0)*2,2 |  | 11.88 | [12 empty] | VV | 2 | 2 | True | 0 | ROZPOCET
| VV |  | "nový přístavek schodiště na Z straně - hranoly" (2*2,7)*(4*0,1)+4*(0,1*0,1)+(3*2,0)*(2*0,08+2*0,1)+6*(0,08*0,1) |  | 4.408 | [12 empty] | VV | 2 | 2 | True | 0 | ROZPOCET
| VV |  | ------ | [14 empty] | VV | 2 | 1 | True | 0 | ROZPOCET
| VV |  | "nové stropní trámy - doplnění stropů nad 2. np" (5,95+2*6,15+6,25+6,35+6,5+2*6,55+6,65+6,9+7,15+7,25)*(2*0,2+2*0,26)+24*(0,2*0,26) |  | 73.376 | [12 empty] | VV | 2 | 2 | True | 0 | ROZPOCET
| VV |  | ------ | [14 empty] | VV | 2 | 1 | True | 0 | ROZPOCET
| VV |  | "kleštiny - doplnění ke krovům" (50*2,6+12*3,5)*(2*0,08+2*0,16)+62*(0,08*0,16)+62*(0,08*0,3) |  | 84.842 | [12 empty] | VV | 2 | 2 | True | 0 | ROZPOCET
| VV |  | "zákop střechy z prken" 450,0*2,5 |  | 1125 | [12 empty] | VV | 2 | 2 | True | 0 | ROZPOCET
| VV |  | "svislé konstrukce - boky kolem mezistřešního žlabu" (42*1,5+4*2,5)*(2*0,06+2*0,14)+92*(0,06*0,14) |  | 29.973 | [12 empty] | VV | 2 | 2 | True | 0 | ROZPOCET
| VV |  | ((2*3,7+2,5)+2,5+(2*9,0+0,75))*(2*0,06+2*0,04) |  | 6.23 | [12 empty] | VV | 2 | 2 | True | 0 | ROZPOCET
| VV |  | Součet |  | 1346.126 | [12 empty] | VV | 2 | 4 | True | 1 | ROZPOCET
677 | K | 783213121 | Preventivní napouštěcí nátěr tesařských prvků proti dřevokazným houbám, hmyzu a plísním zabudovaných do konstrukce dvojnásobný syntetický | m2 | 232.023 |  | 0 | CS ÚRS 2025 02 |  | základní |  | 0 | 0.00022 | 0.051045 | 0 | 0 | 16 | K | 2 |  |  |  | ROZPOCET | 0 | 0 | 0 | 0 | 0 | 1 | 0 | 16 | -1818905947
| VV |  | nátěr stávajících trámů ve stropě nad 2. np - prvky stropu a podhledů | [14 empty] | VV | 2 | 1 | True | 0 | ROZPOCET
| VV |  | (13*6,25)*(2*0,2+2*0,26)+(13*6,25)*(0,16+2*0,2) |  | 120.25 | [12 empty] | VV | 2 | 2 | True | 0 | ROZPOCET
| VV |  | (8*4,35)*(2*0,2+2*0,24)+(8*4,35)*(0,16+2*0,18) |  | 48.72 | [12 empty] | VV | 2 | 2 | True | 0 | ROZPOCET
| VV |  | (9*4,8)*(0,2+2*0,26)+(9*3,5)*(0,2+2*0,26)+(9*1,15)*(0,1+2*0,26) |  | 60.201 | [12 empty] | VV | 2 | 2 | True | 0 | ROZPOCET
| VV |  | (4*1,15)*(0,1+2*0,26) |  | 2.852 | [12 empty] | VV | 2 | 2 | True | 0 | ROZPOCET
| VV |  | Součet |  | 232.023 | [12 empty] | VV | 2 | 4 | True | 1 | ROZPOCET
678 | K | 783213111 | Preventivní napouštěcí nátěr tesařských prvků proti dřevokazným houbám, hmyzu a plísním zabudovaných do konstrukce jednonásobný syntetický | m2 | 372.624 |  | 0 | CS ÚRS 2025 02 |  | základní |  | 0 | 0.00014 | 0.052167 | 0 | 0 | 16 | K | 2 |  |  |  | ROZPOCET | 0 | 0 | 0 | 0 | 0 | 1 | 0 | 16 | 1994650185
| VV |  | nátěr stávajících prvků krovu | [14 empty] | VV | 2 | 1 | True | 0 | ROZPOCET
| VV |  | (363,0*1,0)*(2*0,1+2*0,14) |  | 174.24 | [12 empty] | VV | 2 | 2 | True | 0 | ROZPOCET
| VV |  | (22,5+21,5)*(0,14+2*0,1)+20,0*(2*0,16+2*0,2) |  | 29.36 | [12 empty] | VV | 2 | 2 | True | 0 | ROZPOCET
| VV |  | ((20,2+22,5+1,7+2,4+6,8)*(2*0,16+2*0,2))*2+((4*3,0+4*4,5)*(4*0,14)*2)+((6*1,0)*(2*0,1+2*0,14))*2+((21,5+19,5)*(2*0,14+2*0,18))*2 |  | 169.024 | [12 empty] | VV | 2 | 2 | True | 0 | ROZPOCET
| VV |  | Součet |  | 372.624 | [12 empty] | VV | 2 | 4 | True | 1 | ROZPOCET
679 | K | 783218111 | Lazurovací nátěr tesařských konstrukcí dvojnásobný syntetický | m2 | 44.539 |  | 0 | CS ÚRS 2025 02 |  | základní |  | 0 | 0.00025 | 0.011135 | 0 | 0 | 16 | K | 2 |  |  |  | ROZPOCET | 0 | 0 | 0 | 0 | 0 | 1 | 0 | 16 | -200612895
| VV |  | "nový přístavek schodiště na Z straně - hobl. prkna na podhled" (2,7*2,0)*1,3 |  | 7.02 | [12 empty] | VV | 2 | 2 | True | 0 | ROZPOCET
| VV |  | "nový přístavek schodiště na Z straně - hranoly" (2,7*(1*0,1)+2,7*(2*0,1)+4*(0,1*0,1))+((3*2,0)*(0,08+2*0,1)+3*(0,08*0,12)) |  | 2.559 | [12 empty] | VV | 2 | 2 | True | 0 | ROZPOCET
| VV |  | "nový přístavek schodiště na Z straně - mezi věncem a podbitím střechy + na straně u stáv. zdi" 2*(2,0*0,1) |  | 0.4 | [12 empty] | VV | 2 | 2 | True | 0 | ROZPOCET
| VV |  | ------ | [14 empty] | VV | 2 | 1 | True | 0 | ROZPOCET
| VV |  | "pohledové trámy stropu pod 4. np" (8*5,4)*(2*0,18+2*0,22) |  | 34.56 | [12 empty] | VV | 2 | 2 | True | 0 | ROZPOCET
| VV |  | Součet |  | 44.539 | [12 empty] | VV | 2 | 4 | True | 1 | ROZPOCET
680 | K | 783314101 | Základní nátěr zámečnických konstrukcí jednonásobný syntetický | m2 | 24.622 |  | 0 | CS ÚRS 2025 02 |  | základní |  | 0 | 0.00014 | 0.0034471 | 0 | 0 | 16 | K | 2 |  |  |  | ROZPOCET | 0 | 0 | 0 | 0 | 0 | 1 | 0 | 16 | 1085709432
| VV |  | "2 x I200 - zesílení stropu nad 2. np" 2*(6,8*0,709) |  | 9.642 | [12 empty] | VV | 2 | 2 | True | 0 | ROZPOCET
| VV |  | -- | [14 empty] | VV | 2 | 1 | True | 0 | ROZPOCET
| VV |  | ocelové prvky pod aku zdivo v 2. np | [14 empty] | VV | 2 | 1 | True | 0 | ROZPOCET
| VV |  | "IPE100" (2*1,9)*0,4 |  | 1.52 | [12 empty] | VV | 2 | 2 | True | 0 | ROZPOCET
| VV |  | "IPE140" (2*3,0)*0,551 |  | 3.306 | [12 empty] | VV | 2 | 2 | True | 0 | ROZPOCET
| VV |  | "IPE180" (2*4,0)*0,698 |  | 5.584 | [12 empty] | VV | 2 | 2 | True | 0 | ROZPOCET
| VV |  | -- | [14 empty] | VV | 2 | 1 | True | 0 | ROZPOCET
| VV |  | ocel. zárubně v 1. np | [14 empty] | VV | 2 | 1 | True | 0 | ROZPOCET
| VV |  | "výpis prvků - D5/L, D6/L, D7/P" 1*1,2+1*1,22+1*1,15 |  | 3.57 | [12 empty] | VV | 2 | 2 | True | 0 | ROZPOCET
| VV |  | -- | [14 empty] | VV | 2 | 1 | True | 0 | ROZPOCET
| VV |  | "fixace odkouření kotlů ke kleštinám - 3. np - L 50/50/5 mm" 2*(2,5*0,2) |  | 1 | [12 empty] | VV | 2 | 2 | True | 0 | ROZPOCET
| VV |  | Součet |  | 24.622 | [12 empty] | VV | 2 | 4 | True | 1 | ROZPOCET
681 | K | 783317101 | Krycí nátěr (email) zámečnických konstrukcí jednonásobný syntetický standardní | m2 | 24.622 |  | 0 | CS ÚRS 2025 02 |  | základní |  | 0 | 0.00012 | 0.0029546 | 0 | 0 | 16 | K | 2 |  |  |  | ROZPOCET | 0 | 0 | 0 | 0 | 0 | 1 | 0 | 16 | -788826834
| VV |  | "2 x I200 - zesílení stropu nad 2. np" 2*(6,8*0,709) |  | 9.642 | [12 empty] | VV | 2 | 2 | True | 0 | ROZPOCET
| VV |  | -- | [14 empty] | VV | 2 | 1 | True | 0 | ROZPOCET
| VV |  | ocelové prvky pod aku zdivo v 2. np | [14 empty] | VV | 2 | 1 | True | 0 | ROZPOCET
| VV |  | "IPE100" (2*1,9)*0,4 |  | 1.52 | [12 empty] | VV | 2 | 2 | True | 0 | ROZPOCET
| VV |  | "IPE140" (2*3,0)*0,551 |  | 3.306 | [12 empty] | VV | 2 | 2 | True | 0 | ROZPOCET
| VV |  | "IPE180" (2*4,0)*0,698 |  | 5.584 | [12 empty] | VV | 2 | 2 | True | 0 | ROZPOCET
| VV |  | -- | [14 empty] | VV | 2 | 1 | True | 0 | ROZPOCET
| VV |  | ocel. zárubně v 1. np | [14 empty] | VV | 2 | 1 | True | 0 | ROZPOCET
| VV |  | "výpis prvků - D5/L, D6/L, D7/P" 1*1,2+1*1,22+1*1,15 |  | 3.57 | [12 empty] | VV | 2 | 2 | True | 0 | ROZPOCET
| VV |  | -- | [14 empty] | VV | 2 | 1 | True | 0 | ROZPOCET
| VV |  | "fixace odkouření kotlů ke kleštinám - 3. np - L 50/50/5 mm" 2*(2,5*0,2) |  | 1 | [12 empty] | VV | 2 | 2 | True | 0 | ROZPOCET
| VV |  | Součet |  | 24.622 | [12 empty] | VV | 2 | 4 | True | 1 | ROZPOCET
682 | K | X.78301.05 | Krycí (ochranný ) nátěr omítek dvojnásobný hladkých zdiva lícového akrylátový | m2 | 336.958 |  | 0 |  |  | základní |  | 0 | 0.00084 | 0.28304 | 0 | 0 | 16 | K | 2 |  |  |  | ROZPOCET | 0 | 0 | 0 | 0 | 0 | 1 | 0 | 16 | -545570198
| VV |  | 1. np | [14 empty] | VV | 2 | 1 | True | 0 | ROZPOCET
| VV |  | stěny | [14 empty] | VV | 2 | 1 | True | 0 | ROZPOCET
| VV |  | "m. č. 104 - obvod 39,3+59,4 m" (39,3+59,4)*1,6 |  | 157.92 | [12 empty] | VV | 2 | 2 | True | 0 | ROZPOCET
| VV |  | "m. č. 105 - obvod 26,55 m" 26,55*1,6-1*(1,55*0,8)+1*(2*1,55+2*0,8)*0,75-1*(0,85*0,8)+1*(2*0,95+2*0,9)*0,85 |  | 47.23 | [12 empty] | VV | 2 | 2 | True | 0 | ROZPOCET
| VV |  | -- | [14 empty] | VV | 2 | 1 | True | 0 | ROZPOCET
| VV |  | klenby | [14 empty] | VV | 2 | 1 | True | 0 | ROZPOCET
| VV |  | "m. č. 104" 47,83*1,6 |  | 76.528 | [12 empty] | VV | 2 | 2 | True | 0 | ROZPOCET
| VV |  | "m. č. 105" 21,95*1,6 |  | 35.12 | [12 empty] | VV | 2 | 2 | True | 0 | ROZPOCET
| VV |  | -- | [14 empty] | VV | 2 | 1 | True | 0 | ROZPOCET
| VV |  | sokl sloupů podloubí | [14 empty] | VV | 2 | 1 | True | 0 | ROZPOCET
| VV |  | 2*(3*(0,9*1,6))+2*(4*(0,9*1,6)) |  | 20.16 | [12 empty] | VV | 2 | 2 | True | 0 | ROZPOCET
| VV |  | Součet |  | 336.958 | [12 empty] | VV | 2 | 4 | True | 1 | ROZPOCET
| D | 784 | Dokončovací práce - malby a tapety |  |  |  | 0 |  |  |  |  | 0 |  | 1.3382 |  | 0.27061 | 2 | D | 1 |  |  |  | ROZPOCET | [6 empty] | 0
683 | K | 763121714 | Stěna předsazená ze sádrokartonových desek ostatní konstrukce a práce na předsazených stěnách ze sádrokartonových desek základní penetrační nátěr | m2 | 765.362 |  | 0 | CS ÚRS 2025 02 |  | základní |  | 0 | 0.0001 | 0.076536 | 0 | 0 | 16 | K | 2 |  |  |  | ROZPOCET | 0 | 0 | 0 | 0 | 0 | 1 | 0 | 16 | -1976034252
| VV |  | SDK SVISLÉ KCE | [14 empty] | VV | 2 | 1 | True | 0 | ROZPOCET
| VV |  | "příčky" (127,37+58,943+108,618+4,06+21,85)*2 |  | 641.682 | [12 empty] | VV | 2 | 2 | True | 0 | ROZPOCET
| VV |  | "předstěny" 117,963+43,637+49,27 |  | 210.87 | [12 empty] | VV | 2 | 2 | True | 0 | ROZPOCET
| VV |  | "odpočet - obklady" -98,0 |  | -98 | [12 empty] | VV | 2 | 2 | True | 0 | ROZPOCET
| VV |  | -- | [14 empty] | VV | 2 | 1 | True | 0 | ROZPOCET
| VV |  | "předstěna v 1. np - m. č. 110" 1,1*1,1 |  | 1.21 | [12 empty] | VV | 2 | 2 | True | 0 | ROZPOCET
| VV |  | "původní dřevěné sloupy v 3. np" 3*(3,1*0,8) |  | 7.44 | [12 empty] | VV | 2 | 2 | True | 0 | ROZPOCET
| VV |  | "obklad odkouření kotlů" 2*(0,9*1,2) |  | 2.16 | [12 empty] | VV | 2 | 2 | True | 0 | ROZPOCET
| VV |  | Součet |  | 765.362 | [12 empty] | VV | 2 | 4 | True | 1 | ROZPOCET
684 | K | 763131714 | Podhled ze sádrokartonových desek ostatní práce a konstrukce na podhledech ze sádrokartonových desek základní penetrační nátěr | m2 | 410.563 |  | 0 | CS ÚRS 2025 02 |  | základní |  | 0 | 0.0001 | 0.041056 | 0 | 0 | 16 | K | 2 |  |  |  | ROZPOCET | 0 | 0 | 0 | 0 | 0 | 1 | 0 | 16 | -152082632
| VV |  | SDK PODHLEDY | [14 empty] | VV | 2 | 1 | True | 0 | ROZPOCET
| VV |  | (34,38+24,599+12,68+7,159)+331,745 |  | 410.563 | [12 empty] | VV | 2 | 2 | True | 1 | ROZPOCET
685 | K | 784111011 | Obroušení podkladu omítky v místnostech výšky do 3,80 m | m2 | 1333.021 |  | 0 | CS ÚRS 2025 02 |  | základní |  | 0 | 0 | 0 | 0.00015 | 0.19995 | 16 | K | 2 |  |  |  | ROZPOCET | 0 | 0 | 0 | 0 | 0 | 1 | 0 | 16 | -1407597607
| VV |  | OBROUŠENÍ NOVÝCH ŠTUK. OMÍTEK | [14 empty] | VV | 2 | 1 | True | 0 | ROZPOCET
| VV |  | opravené celoplošně přeštukované omítky | [14 empty] | VV | 2 | 1 | True | 0 | ROZPOCET
| VV |  | "stropy - dle pol. č. 611325417" 284,954 |  | 284.954 | [12 empty] | VV | 2 | 2 | True | 0 | ROZPOCET
| VV |  | "stěny - dle pol. č. 612325417" 40,659 |  | 40.659 | [12 empty] | VV | 2 | 2 | True | 0 | ROZPOCET
| VV |  | -- | [14 empty] | VV | 2 | 1 | True | 0 | ROZPOCET
| VV |  | nové štukové omítky - sanační + běžné | [14 empty] | VV | 2 | 1 | True | 0 | ROZPOCET
| VV |  | 49,868+2,5 |  | 52.368 | [12 empty] | VV | 2 | 2 | True | 0 | ROZPOCET
| VV |  | 67,267+887,773 |  | 955.04 | [12 empty] | VV | 2 | 2 | True | 0 | ROZPOCET
| VV |  | Součet |  | 1333.021 | [12 empty] | VV | 2 | 4 | True | 1 | ROZPOCET
686 | K | 784121001 | Oškrabání malby v místnostech výšky do 3,80 m | m2 | 227.929 |  | 0 | CS ÚRS 2025 02 |  | základní |  | 0 | 0.001 | 0.22793 | 0.00031 | 0.070658 | 16 | K | 2 |  |  |  | ROZPOCET | 0 | 0 | 0 | 0 | 0 | 1 | 0 | 16 | -857574909
| VV |  | opravované omítky | [14 empty] | VV | 2 | 1 | True | 0 | ROZPOCET
| VV |  | "stropy - dle pol. č. 611325417" 284,954*0,7 |  | 199.468 | [12 empty] | VV | 2 | 2 | True | 0 | ROZPOCET
| VV |  | "stěny - dle pol. č. 612325417" 40,659*0,7 |  | 28.461 | [12 empty] | VV | 2 | 2 | True | 0 | ROZPOCET
| VV |  | Součet |  | 227.929 | [12 empty] | VV | 2 | 4 | True | 1 | ROZPOCET
687 | K | 784181101 | Penetrace podkladu jednonásobná základní akrylátová bezbarvá v místnostech výšky do 3,80 m | m2 | 1022.658 |  | 0 | CS ÚRS 2025 02 |  | základní |  | 0 | 0.00021 | 0.21476 | 0 | 0 | 16 | K | 2 |  |  |  | ROZPOCET | 0 | 0 | 0 | 0 | 0 | 1 | 0 | 16 | 1496832061
| VV |  | ŠTUK. OMÍTKY - STROPY | [14 empty] | VV | 2 | 1 | True | 0 | ROZPOCET
| VV |  | 1. np | [14 empty] | VV | 2 | 1 | True | 0 | ROZPOCET
| VV |  | "klenba - m. č. 101" 15,01*1,6 |  | 24.016 | [12 empty] | VV | 2 | 2 | True | 0 | ROZPOCET
| VV |  | "klenba - m. č. 102" 22,24*1,6 |  | 35.584 | [12 empty] | VV | 2 | 2 | True | 0 | ROZPOCET
| VV |  | -- | [14 empty] | VV | 2 | 1 | True | 0 | ROZPOCET
| VV |  | 2. np | [14 empty] | VV | 2 | 1 | True | 0 | ROZPOCET
| VV |  | "klenba - m. č. 201, 203, 208" (23,71+7,19+6,61)*1,5 |  | 56.265 | [12 empty] | VV | 2 | 2 | True | 0 | ROZPOCET
| VV |  | "klenba - m. č. 204" 6,34*1,5 |  | 9.51 | [12 empty] | VV | 2 | 2 | True | 0 | ROZPOCET
| VV |  | "m. č. 207, 209" 30,59+32,38 |  | 62.97 | [12 empty] | VV | 2 | 2 | True | 0 | ROZPOCET
| VV |  | "klenba - m. č. 212" 13,83*1,3 |  | 17.979 | [12 empty] | VV | 2 | 2 | True | 0 | ROZPOCET
| VV |  | "m. č. 215, 218, 219" 37,23+24,12+17,28 |  | 78.63 | [12 empty] | VV | 2 | 2 | True | 0 | ROZPOCET
| VV |  | ------ | [14 empty] | VV | 2 | 1 | True | 0 | ROZPOCET
| VV |  | ŠTUK. OMÍTKY - STĚNY | [14 empty] | VV | 2 | 1 | True | 0 | ROZPOCET
| VV |  | 1. np | [14 empty] | VV | 2 | 1 | True | 0 | ROZPOCET
| VV |  | "m. č. 101 - 70% plochy (nad sanační omítkou)" ((4,35+4,8)*2,2+3,4*2,6-(1*5,5-4,0))*0,7 |  | 19.229 | [12 empty] | VV | 2 | 2 | True | 0 | ROZPOCET
| VV |  | "m. č. 102 - 70% plochy (nad sanační omítkou)" ((3,8+0,72+0,85)*2,2+(3,0+4,5+2,5)*2,4)*0,7 |  | 25.07 | [12 empty] | VV | 2 | 2 | True | 0 | ROZPOCET
| VV |  | ------ | [14 empty] | VV | 2 | 1 | True | 0 | ROZPOCET
| VV |  | KOMPLET NOVÉ ŠTUK. OMÍTKY + SDK SVISLÉ KCE | [14 empty] | VV | 2 | 1 | True | 0 | ROZPOCET
| VV |  | 1. np | [14 empty] | VV | 2 | 1 | True | 0 | ROZPOCET
| VV |  | "přístavba na Z straně" (1,25+2,0+2,1)*2,46+1,0+(2,0*1,25) |  | 16.661 | [12 empty] | VV | 2 | 2 | True | 0 | ROZPOCET
| VV |  | ------ | [14 empty] | VV | 2 | 1 | True | 0 | ROZPOCET
| VV |  | 2. np | [14 empty] | VV | 2 | 1 | True | 0 | ROZPOCET
| VV |  | "m. č. 201 vč. schodiště" (2,62+4,182+2,865+0,6+0,7+0,55+1,05)*3,4+(2*1,38+3,68+0,46)*2,0 |  | 56.528 | [12 empty] | VV | 2 | 2 | True | 0 | ROZPOCET
| VV |  | 4*(3,6*3,0)+50,0 |  | 93.2 | [12 empty] | VV | 2 | 2 | True | 0 | ROZPOCET
| VV |  | "m. č. 202" (3,022+2,243+3,15+2,25)*2,55 |  | 27.196 | [12 empty] | VV | 2 | 2 | True | 0 | ROZPOCET
| VV |  | "m. č. 203" (2*2,475+2*1,475)*2,2+(1,35+2*2,1)*0,75-(0,9*2,1)+(0,9+2*2,1)*0,549 |  | 22.452 | [12 empty] | VV | 2 | 2 | True | 0 | ROZPOCET
| VV |  | (2*2,35+2*1,051)*2,7-(0,9*2,1) |  | 16.475 | [12 empty] | VV | 2 | 2 | True | 0 | ROZPOCET
| VV |  | "m. č. 204 nad obkladem" (2*2,248+2*2,841)*0,2 |  | 2.036 | [12 empty] | VV | 2 | 2 | True | 0 | ROZPOCET
| VV |  | "m. č. 205 nad obkladem" (2*1,48+2*0,986)*0,75 |  | 3.699 | [12 empty] | VV | 2 | 2 | True | 0 | ROZPOCET
| VV |  | "m. č. 206" (2*1,754+2*1,769)*2,5 |  | 17.615 | [12 empty] | VV | 2 | 2 | True | 0 | ROZPOCET
| VV |  | "m. č. 207" (2*6,431+2*4,775+2*2,5)*2,98-(1,7+2,5)*0,7 |  | 78.748 | [12 empty] | VV | 2 | 2 | True | 0 | ROZPOCET
| VV |  | -1*(1,15*1,65)+1*((1,45+2*2,54)*0,5)-1*(1,15*1,65)+1*((1,58+2*2,54)*0,5) |  | 2.8 | [12 empty] | VV | 2 | 2 | True | 0 | ROZPOCET
| VV |  | "m. č. 208" (1,475+1,178+1,3+0,325+0,96+3,4+2,4)*2,2+(1,15+2*2,1)*0,75 |  | 28.296 | [12 empty] | VV | 2 | 2 | True | 0 | ROZPOCET
| VV |  | "m. č. 209" (2*6,417+2*5,01)*2,98+0,5-(1,95+3,0)*0,7 |  | 65.14 | [12 empty] | VV | 2 | 2 | True | 0 | ROZPOCET
| VV |  | -2*(1,15*1,65)+2*((1,45+2*2,54)*0,5) |  | 2.735 | [12 empty] | VV | 2 | 2 | True | 0 | ROZPOCET
| VV |  | "m. č. 210, 211 nad obkladem" (2*1,0+2*1,8)*0,7+(2*1,8+2*2,25)*0,7 |  | 9.59 | [12 empty] | VV | 2 | 2 | True | 0 | ROZPOCET
| VV |  | "m. č. 212" (1,937+3,9+7,31+0,85+2,744+2,799+1,125+2,031)*2,3+2*((1,221+2*2,2)*0,52)+(1,2+2*2,2)*0,5 |  | 60.847 | [12 empty] | VV | 2 | 2 | True | 0 | ROZPOCET
| VV |  | "m. č. 213 nad obkladem" (1,65+1,75+2*2,836)*0,6 |  | 5.443 | [12 empty] | VV | 2 | 2 | True | 0 | ROZPOCET
| VV |  | "m. č. 214 nad obkladem" (2*1,931+2*1,025)*0,7 |  | 4.138 | [12 empty] | VV | 2 | 2 | True | 0 | ROZPOCET
| VV |  | "m. č. 215" ((2,29+1,601)+2*3,469+7,998+4,821+8,452)*3,4+(1,6+2*2,55)*0,55-(3,75+1,05)*0,7 |  | 109.465 | [12 empty] | VV | 2 | 2 | True | 0 | ROZPOCET
| VV |  | -2*(1,13*1,98)+2*((1,52+2*3,0)*0,55) |  | 3.797 | [12 empty] | VV | 2 | 2 | True | 0 | ROZPOCET
| VV |  | "m. č. 216" (2*2,547+2*2,956))*2,6 | [14 empty] | VV | 2 | 1 | True | 0 | ROZPOCET
| VV |  | "m. č. 217" (2*1,901+2*2,138)*0,8 |  | 6.462 | [12 empty] | VV | 2 | 2 | True | 0 | ROZPOCET
| VV |  | "m. č. 218" (2*3,44+2*7,857)*3,4-(3,05*0,7) |  | 74.685 | [12 empty] | VV | 2 | 2 | True | 0 | ROZPOCET
| VV |  | -1*(1,13*1,98)+1*((1,52+2*3,0)*0,55) |  | 1.899 | [12 empty] | VV | 2 | 2 | True | 0 | ROZPOCET
| VV |  | "m. č. 219" (6,7+2,112+6,75+0,3+3,01)*3,4 |  | 64.165 | [12 empty] | VV | 2 | 2 | True | 0 | ROZPOCET
| VV |  | -1*(1,13*1,98)+1*((1,56+2*3,0)*0,55) |  | 1.921 | [12 empty] | VV | 2 | 2 | True | 0 | ROZPOCET
| VV |  | "m. č. 220" (2*1,621+2*1,172)*2,6 |  | 14.524 | [12 empty] | VV | 2 | 2 | True | 0 | ROZPOCET
| VV |  | "m. č. 221 nad obkladem" (2*1,35+2*1,106)*0,8 |  | 3.93 | [12 empty] | VV | 2 | 2 | True | 0 | ROZPOCET
| VV |  | ------ | [14 empty] | VV | 2 | 1 | True | 0 | ROZPOCET
| VV |  | 3. + 4. np | [14 empty] | VV | 2 | 1 | True | 0 | ROZPOCET
| VV |  | "m. č. 301 vč. schodiště" 2,3*((2,6+4,1)/2)-(0,85*2,1)+2,45*((4,0+2,55)/2)+2,3*((3,85+2,55)/2)+(2*3,95) |  | 29.204 | [12 empty] | VV | 2 | 2 | True | 0 | ROZPOCET
| VV |  | (2,6+0,45+0,7)*2,5+3,85+3,253+50,0 |  | 66.478 | [12 empty] | VV | 2 | 2 | True | 0 | ROZPOCET
| VV |  | "m. č. 302" (2*2,89+2*1,535)*2,35 |  | 20.798 | [12 empty] | VV | 2 | 2 | True | 0 | ROZPOCET
| VV |  | "m. č. 303 - nad obkladem" (2*2,89+2*1,6)*0,55 |  | 4.939 | [12 empty] | VV | 2 | 2 | True | 0 | ROZPOCET
| VV |  | "m. č. 304, 401" (3,9+5,151+6,802+1,9)*2,8-2*(1,0*1,35)+2*((1,2+2*1,45)*0,5)-(1,8+3,05)*0,7 |  | 47.713 | [12 empty] | VV | 2 | 2 | True | 0 | ROZPOCET
| VV |  | (2,99+3,235)*2,35 |  | 14.629 | [12 empty] | VV | 2 | 2 | True | 0 | ROZPOCET
| VV |  | (4,071*1,002+((4,071+2,2)/2)*1,3)+(2,2*2,5+(4,602*2,5)/2) |  | 19.408 | [12 empty] | VV | 2 | 2 | True | 0 | ROZPOCET
| VV |  | "m. č. 305" (2*3,053+2*1,125)*2,7 |  | 22.561 | [12 empty] | VV | 2 | 2 | True | 0 | ROZPOCET
| VV |  | "m. č. 306" (2*3,053+1,1+1,258)*2,7 |  | 22.853 | [12 empty] | VV | 2 | 2 | True | 0 | ROZPOCET
| VV |  | "m. č. 307" (2*2,859+2*1,53)*2,35 |  | 20.628 | [12 empty] | VV | 2 | 2 | True | 0 | ROZPOCET
| VV |  | "m. č. 308 - nad obkladem" (2*2,5+2*1,6)*0,55 |  | 4.51 | [12 empty] | VV | 2 | 2 | True | 0 | ROZPOCET
| VV |  | "m. č. 309, 402" (3,9+4,901+6,42+1,9)*2,8-2*(1,0*1,35)+2*((1,2+2*1,45)*0,5)-(1,8+2,75)*0,7 |  | 46.154 | [12 empty] | VV | 2 | 2 | True | 0 | ROZPOCET
| VV |  | (2,37+3,23)*2,35 |  | 13.16 | [12 empty] | VV | 2 | 2 | True | 0 | ROZPOCET
| VV |  | (3,572*1,005+((3,572+1,7)/2)*1,3)+(2,2*2,5+(4,22*2,5)/2) |  | 17.792 | [12 empty] | VV | 2 | 2 | True | 0 | ROZPOCET
| VV |  | "m. č. 310" 6,908*(2,7+1,25)+2*((4,651*1,25)+((4,651+2,4)/2*1,45)) |  | 49.138 | [12 empty] | VV | 2 | 2 | True | 0 | ROZPOCET
| VV |  | "m. č. 313" 2,67*2,7+2,028*1,25+1,0*2,1+2*((4,651*1,25)+((4,651+2,4)/2*1,45)) |  | 33.695 | [12 empty] | VV | 2 | 2 | True | 0 | ROZPOCET
| VV |  | "m. č. 314" (3,297+3,194+2,467+1,968)*2,7 |  | 29.5 | [12 empty] | VV | 2 | 2 | True | 0 | ROZPOCET
| VV |  | "m. č. 315" 2,58*2,7+2,65*1,25+2*((4,658*1,25)+((4,658+2,4)/2*1,45)) |  | 32.158 | [12 empty] | VV | 2 | 2 | True | 0 | ROZPOCET
| VV |  | "m. č. 316" (8,55+6,4)*2,7+(0,955+0,75)*1,25+((4,658*1,25)+((4,658+2,4)/2*1,45))+((4,947*1,25)+((4,947+2,3)/2*1,45))+1,98*2,7 |  | 70.22 | [12 empty] | VV | 2 | 2 | True | 0 | ROZPOCET
| VV |  | "m. č. 317 nad obkladem" (1,0+1,88+1,0)*0,9+2*((1,5*0,9)/2) |  | 4.842 | [12 empty] | VV | 2 | 2 | True | 0 | ROZPOCET
| VV |  | "m. č. 318" (6,258+2,275+0,675)*2,7+4,688*1,25+2*(4,947*1,25+((4,947+2,3)/2*1,45))-(3,557+0,675)*0,7 |  | 50.635 | [12 empty] | VV | 2 | 2 | True | 0 | ROZPOCET
| VV |  | "m. č. 319 nad obkladem" (2*1,5+2*1,375)*0,6 |  | 3.45 | [12 empty] | VV | 2 | 2 | True | 0 | ROZPOCET
| VV |  | "m. č. 320 - nad obkladem" 1,3*0,6+2*((1,3*0,6)/2) |  | 1.56 | [12 empty] | VV | 2 | 2 | True | 0 | ROZPOCET
| VV |  | "m. č. 321 nad obkladem" (2*1,36+2*1,6)*0,6 |  | 3.552 | [12 empty] | VV | 2 | 2 | True | 0 | ROZPOCET
| VV |  | "m. č. 322" (4,243+2,364+1,146)*2,7+3,0 |  | 23.933 | [12 empty] | VV | 2 | 2 | True | 0 | ROZPOCET
| VV |  | ------ | [14 empty] | VV | 2 | 1 | True | 0 | ROZPOCET
| VV |  | ODPOČET PENETRACE NA SDK STĚNY | [14 empty] | VV | 2 | 1 | True | 0 | ROZPOCET
| VV |  | "dle pol. č. 763121714" -754,552 |  | -754.552 | [12 empty] | VV | 2 | 2 | True | 0 | ROZPOCET
| VV |  | Součet |  | 1022.658 | [12 empty] | VV | 2 | 4 | True | 1 | ROZPOCET
688 | K | 784211111 | Malby z malířských směsí oděruvzdorných za mokra dvojnásobné, bílé za mokra oděruvzdorné velmi dobře v místnostech výšky do 3,80 m | m2 | 2375.768 |  | 0 | CS ÚRS 2025 02 |  | základní |  | 0 | 0.0003 | 0.71273 | 0 | 0 | 16 | K | 2 |  |  |  | ROZPOCET | 0 | 0 | 0 | 0 | 0 | 1 | 0 | 16 | -1782561533
| VV |  | ŠTUK. OMÍTKY - STROPY | [14 empty] | VV | 2 | 1 | True | 0 | ROZPOCET
| VV |  | 1. np | [14 empty] | VV | 2 | 1 | True | 0 | ROZPOCET
| VV |  | "klenba - m. č. 101" 15,01*1,6 |  | 24.016 | [12 empty] | VV | 2 | 2 | True | 0 | ROZPOCET
| VV |  | "klenba - m. č. 102" 22,24*1,6 |  | 35.584 | [12 empty] | VV | 2 | 2 | True | 0 | ROZPOCET
| VV |  | "SDK předstěna v m. č. 110" 1,1*1,1 |  | 1.21 | [12 empty] | VV | 2 | 2 | True | 0 | ROZPOCET
| VV |  | -- | [14 empty] | VV | 2 | 1 | True | 0 | ROZPOCET
| VV |  | 2. np | [14 empty] | VV | 2 | 1 | True | 0 | ROZPOCET
| VV |  | "klenba - m. č. 201, 203, 208" (23,71+7,19+6,61)*1,5 |  | 56.265 | [12 empty] | VV | 2 | 2 | True | 0 | ROZPOCET
| VV |  | "klenba - m. č. 204" 6,34*1,5 |  | 9.51 | [12 empty] | VV | 2 | 2 | True | 0 | ROZPOCET
| VV |  | "m. č. 207, 209" 30,59+32,38 |  | 62.97 | [12 empty] | VV | 2 | 2 | True | 0 | ROZPOCET
| VV |  | "klenba - m. č. 212" 13,83*1,3 |  | 17.979 | [12 empty] | VV | 2 | 2 | True | 0 | ROZPOCET
| VV |  | "m. č. 215, 218, 219" 37,23+24,12+17,28 |  | 78.63 | [12 empty] | VV | 2 | 2 | True | 0 | ROZPOCET
| VV |  | ------ | [14 empty] | VV | 2 | 1 | True | 0 | ROZPOCET
| VV |  | ŠTUK. OMÍTKY - STĚNY | [14 empty] | VV | 2 | 1 | True | 0 | ROZPOCET
| VV |  | 1. np | [14 empty] | VV | 2 | 1 | True | 0 | ROZPOCET
| VV |  | "m. č. 101 - 70% plochy (nad sanační omítkou)" ((4,35+4,8)*2,2+3,4*2,6-(1*5,5-4,0))*0,7 |  | 19.229 | [12 empty] | VV | 2 | 2 | True | 0 | ROZPOCET
| VV |  | "m. č. 102 - 70% plochy (nad sanační omítkou)" ((3,8+0,72+0,85)*2,2+(3,0+4,5+2,5)*2,4)*0,7 |  | 25.07 | [12 empty] | VV | 2 | 2 | True | 0 | ROZPOCET
| VV |  | ------ | [14 empty] | VV | 2 | 1 | True | 0 | ROZPOCET
| VV |  | KOMPLET NOVÉ ŠTUK. OMÍTKY + SDK SVISLÉ KCE | [14 empty] | VV | 2 | 1 | True | 0 | ROZPOCET
| VV |  | 1. np | [14 empty] | VV | 2 | 1 | True | 0 | ROZPOCET
| VV |  | "přístavba na Z straně" (1,25+2,0+2,1)*2,46+1,0+(2,0*1,25) |  | 16.661 | [12 empty] | VV | 2 | 2 | True | 0 | ROZPOCET
| VV |  | ------ | [14 empty] | VV | 2 | 1 | True | 0 | ROZPOCET
| VV |  | 2. np | [14 empty] | VV | 2 | 1 | True | 0 | ROZPOCET
| VV |  | "m. č. 201 vč. schodiště" (2,62+4,182+2,865+0,6+0,7+0,55+1,05)*3,4+(2*1,38+3,68+0,46)*2,0 |  | 56.528 | [12 empty] | VV | 2 | 2 | True | 0 | ROZPOCET
| VV |  | 4*(3,6*3,0)+60,0 |  | 103.2 | [12 empty] | VV | 2 | 2 | True | 0 | ROZPOCET
| VV |  | "m. č. 202" (3,022+2,243+3,15+2,25)*2,55 |  | 27.196 | [12 empty] | VV | 2 | 2 | True | 0 | ROZPOCET
| VV |  | "m. č. 203" (2*2,475+2*1,475)*2,2+(1,35+2*2,1)*0,75-(0,9*2,1)+(0,9+2*2,1)*0,549 |  | 22.452 | [12 empty] | VV | 2 | 2 | True | 0 | ROZPOCET
| VV |  | (2*2,35+2*1,051)*2,7-(0,9*2,1) |  | 16.475 | [12 empty] | VV | 2 | 2 | True | 0 | ROZPOCET
| VV |  | "m. č. 204 nad obkladem" (2*2,248+2*2,841)*0,2 |  | 2.036 | [12 empty] | VV | 2 | 2 | True | 0 | ROZPOCET
| VV |  | "m. č. 205 nad obkladem" (2*1,48+2*0,986)*0,75 |  | 3.699 | [12 empty] | VV | 2 | 2 | True | 0 | ROZPOCET
| VV |  | "m. č. 206" (2*1,754+2*1,769)*2,5 |  | 17.615 | [12 empty] | VV | 2 | 2 | True | 0 | ROZPOCET
| VV |  | "m. č. 207" (2*6,431+2*4,775+2*2,5)*2,98-(1,7+2,5)*0,7 |  | 78.748 | [12 empty] | VV | 2 | 2 | True | 0 | ROZPOCET
| VV |  | -1*(1,15*1,65)+1*((1,45+2*2,54)*0,5)-1*(1,15*1,65)+1*((1,58+2*2,54)*0,5) |  | 2.8 | [12 empty] | VV | 2 | 2 | True | 0 | ROZPOCET
| VV |  | "m. č. 208" (1,475+1,178+1,3+0,325+0,96+3,4+2,4)*2,2+(1,15+2*2,1)*0,75 |  | 28.296 | [12 empty] | VV | 2 | 2 | True | 0 | ROZPOCET
| VV |  | "m. č. 209" (2*6,417+2*5,01)*2,98+0,5-(1,95+3,0)*0,7 |  | 65.14 | [12 empty] | VV | 2 | 2 | True | 0 | ROZPOCET
| VV |  | -2*(1,15*1,65)+2*((1,45+2*2,54)*0,5) |  | 2.735 | [12 empty] | VV | 2 | 2 | True | 0 | ROZPOCET
| VV |  | "m. č. 210, 211 nad obkladem" (2*1,0+2*1,8)*0,7+(2*1,8+2*2,25)*0,7 |  | 9.59 | [12 empty] | VV | 2 | 2 | True | 0 | ROZPOCET
| VV |  | "m. č. 212" (1,937+3,9+7,31+0,85+2,744+2,799+1,125+2,031)*2,3+2*((1,221+2*2,2)*0,52)+(1,2+2*2,2)*0,5 |  | 60.847 | [12 empty] | VV | 2 | 2 | True | 0 | ROZPOCET
| VV |  | "m. č. 213 nad obkladem" (1,65+1,75+2*2,836)*0,6 |  | 5.443 | [12 empty] | VV | 2 | 2 | True | 0 | ROZPOCET
| VV |  | "m. č. 214 nad obkladem" (2*1,931+2*1,025)*0,7 |  | 4.138 | [12 empty] | VV | 2 | 2 | True | 0 | ROZPOCET
| VV |  | "m. č. 215" ((2,29+1,601)+2*3,469+7,998+4,821+8,452)*3,4+(1,6+2*2,55)*0,55-(3,75+1,05)*0,7 |  | 109.465 | [12 empty] | VV | 2 | 2 | True | 0 | ROZPOCET
| VV |  | -2*(1,13*1,98)+2*((1,52+2*3,0)*0,55) |  | 3.797 | [12 empty] | VV | 2 | 2 | True | 0 | ROZPOCET
| VV |  | "m. č. 216" (2*2,547+2*2,956))*2,6 | [14 empty] | VV | 2 | 1 | True | 0 | ROZPOCET
| VV |  | "m. č. 217" (2*1,901+2*2,138)*0,8 |  | 6.462 | [12 empty] | VV | 2 | 2 | True | 0 | ROZPOCET
| VV |  | "m. č. 218" (2*3,44+2*7,857)*3,4-(3,05*0,7) |  | 74.685 | [12 empty] | VV | 2 | 2 | True | 0 | ROZPOCET
| VV |  | -1*(1,13*1,98)+1*((1,52+2*3,0)*0,55) |  | 1.899 | [12 empty] | VV | 2 | 2 | True | 0 | ROZPOCET
| VV |  | "m. č. 219" (6,7+2,112+6,75+0,3+3,01)*3,4 |  | 64.165 | [12 empty] | VV | 2 | 2 | True | 0 | ROZPOCET
| VV |  | -1*(1,13*1,98)+1*((1,56+2*3,0)*0,55) |  | 1.921 | [12 empty] | VV | 2 | 2 | True | 0 | ROZPOCET
| VV |  | "m. č. 220" (2*1,621+2*1,172)*2,6 |  | 14.524 | [12 empty] | VV | 2 | 2 | True | 0 | ROZPOCET
| VV |  | "m. č. 221 nad obkladem" (2*1,35+2*1,106)*0,8 |  | 3.93 | [12 empty] | VV | 2 | 2 | True | 0 | ROZPOCET
| VV |  | ------ | [14 empty] | VV | 2 | 1 | True | 0 | ROZPOCET
| VV |  | 3. + 4. np | [14 empty] | VV | 2 | 1 | True | 0 | ROZPOCET
| VV |  | "m. č. 301 vč. schodiště" 2,3*((2,6+4,1)/2)-(0,85*2,1)+2,45*((4,0+2,55)/2)+2,3*((3,85+2,55)/2)+(2*3,95) |  | 29.204 | [12 empty] | VV | 2 | 2 | True | 0 | ROZPOCET
| VV |  | (2,6+0,45+0,7)*2,5+3,85+3,253+50,0 |  | 66.478 | [12 empty] | VV | 2 | 2 | True | 0 | ROZPOCET
| VV |  | "m. č. 302" (2*2,89+2*1,535)*2,35 |  | 20.798 | [12 empty] | VV | 2 | 2 | True | 0 | ROZPOCET
| VV |  | "m. č. 303 - nad obkladem" (2*2,89+2*1,6)*0,55 |  | 4.939 | [12 empty] | VV | 2 | 2 | True | 0 | ROZPOCET
| VV |  | "m. č. 304, 401" (3,9+5,151+6,802+1,9)*2,8-2*(1,0*1,35)+2*((1,2+2*1,45)*0,5)-(1,8+3,05)*0,7 |  | 47.713 | [12 empty] | VV | 2 | 2 | True | 0 | ROZPOCET
| VV |  | (2,99+3,235)*2,35 |  | 14.629 | [12 empty] | VV | 2 | 2 | True | 0 | ROZPOCET
| VV |  | (4,071*1,002+((4,071+2,2)/2)*1,3)+(2,2*2,5+(4,602*2,5)/2) |  | 19.408 | [12 empty] | VV | 2 | 2 | True | 0 | ROZPOCET
| VV |  | "m. č. 305" (2*3,053+2*1,125)*2,7 |  | 22.561 | [12 empty] | VV | 2 | 2 | True | 0 | ROZPOCET
| VV |  | "m. č. 306" (2*3,053+1,1+1,258)*2,7 |  | 22.853 | [12 empty] | VV | 2 | 2 | True | 0 | ROZPOCET
| VV |  | "m. č. 307" (2*2,859+2*1,53)*2,35 |  | 20.628 | [12 empty] | VV | 2 | 2 | True | 0 | ROZPOCET
| VV |  | "m. č. 308 - nad obkladem" (2*2,5+2*1,6)*0,55 |  | 4.51 | [12 empty] | VV | 2 | 2 | True | 0 | ROZPOCET
| VV |  | "m. č. 309, 402" (3,9+4,901+6,42+1,9)*2,8-2*(1,0*1,35)+2*((1,2+2*1,45)*0,5)-(1,8+2,75)*0,7 |  | 46.154 | [12 empty] | VV | 2 | 2 | True | 0 | ROZPOCET
| VV |  | (2,37+3,23)*2,35 |  | 13.16 | [12 empty] | VV | 2 | 2 | True | 0 | ROZPOCET
| VV |  | (3,572*1,005+((3,572+1,7)/2)*1,3)+(2,2*2,5+(4,22*2,5)/2) |  | 17.792 | [12 empty] | VV | 2 | 2 | True | 0 | ROZPOCET
| VV |  | "m. č. 310" 6,908*(2,7+1,25)+2*((4,651*1,25)+((4,651+2,4)/2*1,45)) |  | 49.138 | [12 empty] | VV | 2 | 2 | True | 0 | ROZPOCET
| VV |  | "m. č. 313" 2,67*2,7+2,028*1,25+1,0*2,1+2*((4,651*1,25)+((4,651+2,4)/2*1,45)) |  | 33.695 | [12 empty] | VV | 2 | 2 | True | 0 | ROZPOCET
| VV |  | "m. č. 314" (3,297+3,194+2,467+1,968)*2,7 |  | 29.5 | [12 empty] | VV | 2 | 2 | True | 0 | ROZPOCET
| VV |  | "m. č. 315" 2,58*2,7+2,65*1,25+2*((4,658*1,25)+((4,658+2,4)/2*1,45)) |  | 32.158 | [12 empty] | VV | 2 | 2 | True | 0 | ROZPOCET
| VV |  | "m. č. 316" (8,55+6,4)*2,7+(0,955+0,75)*1,25+((4,658*1,25)+((4,658+2,4)/2*1,45))+((4,947*1,25)+((4,947+2,3)/2*1,45))+1,98*2,7 |  | 70.22 | [12 empty] | VV | 2 | 2 | True | 0 | ROZPOCET
| VV |  | "m. č. 317 nad obkladem" (1,0+1,88+1,0)*0,9+2*((1,5*0,9)/2) |  | 4.842 | [12 empty] | VV | 2 | 2 | True | 0 | ROZPOCET
| VV |  | "m. č. 318" (6,258+2,275+0,675)*2,7+4,688*1,25+2*(4,947*1,25+((4,947+2,3)/2*1,45))-(3,557+0,675)*0,7 |  | 50.635 | [12 empty] | VV | 2 | 2 | True | 0 | ROZPOCET
| VV |  | "m. č. 319 nad obkladem" (2*1,5+2*1,375)*0,6 |  | 3.45 | [12 empty] | VV | 2 | 2 | True | 0 | ROZPOCET
| VV |  | "m. č. 320 - nad obkladem" 1,3*0,6+2*((1,3*0,6)/2) |  | 1.56 | [12 empty] | VV | 2 | 2 | True | 0 | ROZPOCET
| VV |  | "m. č. 321 nad obkladem" (2*1,36+2*1,6)*0,6 |  | 3.552 | [12 empty] | VV | 2 | 2 | True | 0 | ROZPOCET
| VV |  | "m. č. 322" (4,243+2,364+1,146)*2,7+3,0 |  | 23.933 | [12 empty] | VV | 2 | 2 | True | 0 | ROZPOCET
| VV |  | "původní dřevěné sloupy v 3. np" 3*(3,1*0,8) |  | 7.44 | [12 empty] | VV | 2 | 2 | True | 0 | ROZPOCET
| VV |  | "obklad odkouření kotlů" 2*(0,9*1,2) |  | 2.16 | [12 empty] | VV | 2 | 2 | True | 0 | ROZPOCET
| VV |  | ------ | [14 empty] | VV | 2 | 1 | True | 0 | ROZPOCET
| VV |  | SDK PODHLEDY | [14 empty] | VV | 2 | 1 | True | 0 | ROZPOCET
| VV |  | "dle pol. č. 763131714" 410,563 |  | 410.563 | [12 empty] | VV | 2 | 2 | True | 0 | ROZPOCET
| VV |  | ------ | [14 empty] | VV | 2 | 1 | True | 0 | ROZPOCET
| VV |  | "prostory MP v 1. np - m. č. 106 - 110" (2,03+2,36+4,5)*3,3+4,16*((2,0+3,3)/2)+3,56*((2,0+3,3)/2)+(2,57+2,55+2,53+2,53)*((2,5+3,3)/2) |  | 79.317 | [12 empty] | VV | 2 | 2 | True | 0 | ROZPOCET
| VV |  | (2,03+2,55)*2,8+4,14*2,0+(6,1+5,1+17,07)*1,3 |  | 57.855 | [12 empty] | VV | 2 | 2 | True | 0 | ROZPOCET
| VV |  | (1,5+1,4+2,56+1,28)*2,3+(2*1,42+1,09)*0,8+(2*1,19+2*1,274)*0,8+(5,24+1,51)*1,1 |  | 30.013 | [12 empty] | VV | 2 | 2 | True | 0 | ROZPOCET
| VV |  | Součet |  | 2375.768 | [12 empty] | VV | 2 | 4 | True | 1 | ROZPOCET
689 | K | X.78401.01a | Jednonásobná bezbarvá penetrace podkladu v místnostech v do 3,80 m - transparentní tixotropní přípravek na bázi draselného vodního skla | m2 | 162.994 |  | 0 |  |  | základní |  | 0 | 0.0002 | 0.032599 | 0 | 0 | 16 | K | 2 |  |  |  | ROZPOCET | 0 | 0 | 0 | 0 | 0 | 1 | 0 | 16 | 1224754804
| VV |  | PLOCHY SE SANAČNÍMI OMÍTKY V 1. NP | [14 empty] | VV | 2 | 1 | True | 0 | ROZPOCET
| VV |  | "m. č. 101 - stěny" (4,35+4,8)*2,2+3,4*2,6-(1*5,5-4,0) |  | 27.47 | [12 empty] | VV | 2 | 2 | True | 0 | ROZPOCET
| VV |  | "m. č. 102 - stěny" (3,8+0,72+0,85)*2,2+(3,0+4,5+2,5)*2,4 |  | 35.814 | [12 empty] | VV | 2 | 2 | True | 0 | ROZPOCET
| VV |  | "m. č. 103 - stěny" (13,77+13,92)*1,8 |  | 49.842 | [12 empty] | VV | 2 | 2 | True | 0 | ROZPOCET
| VV |  | "m. č. 103 - strop (klenba)" 38,36*1,3 |  | 49.868 | [12 empty] | VV | 2 | 2 | True | 0 | ROZPOCET
| VV |  | Součet |  | 162.994 | [12 empty] | VV | 2 | 4 | True | 1 | ROZPOCET
690 | K | X.78401.01b | Dvojnásobná malba v místnostech v do 3,80 m - jednosložková interiér. silikátová barva na bázi draselného vodního skla s organickými stabilizátory | m2 | 162.994 |  | 0 |  |  | základní |  | 0 | 0.0002 | 0.032599 | 0 | 0 | 16 | K | 2 |  |  |  | ROZPOCET | 0 | 0 | 0 | 0 | 0 | 1 | 0 | 16 | 150026703
| VV |  | PLOCHY SE SANAČNÍMI OMÍTKY V 1. NP | [14 empty] | VV | 2 | 1 | True | 0 | ROZPOCET
| VV |  | "m. č. 101 - stěny" (4,35+4,8)*2,2+3,4*2,6-(1*5,5-4,0) |  | 27.47 | [12 empty] | VV | 2 | 2 | True | 0 | ROZPOCET
| VV |  | "m. č. 102 - stěny" (3,8+0,72+0,85)*2,2+(3,0+4,5+2,5)*2,4 |  | 35.814 | [12 empty] | VV | 2 | 2 | True | 0 | ROZPOCET
| VV |  | "m. č. 103 - stěny" (13,77+13,92)*1,8 |  | 49.842 | [12 empty] | VV | 2 | 2 | True | 0 | ROZPOCET
| VV |  | "m. č. 103 - strop (klenba)" 38,36*1,3 |  | 49.868 | [12 empty] | VV | 2 | 2 | True | 0 | ROZPOCET
| VV |  | Součet |  | 162.994 | [12 empty] | VV | 2 | 4 | True | 1 | ROZPOCET
| D | 787 | Dokončovací práce - zasklívání |  |  |  | 0 |  |  |  |  | 0 |  | 0.135 |  | 0 | 2 | D | 1 |  |  |  | ROZPOCET | [6 empty] | 0
691 | K | X.78701.O09 | Beztmelé zasklení střešního světlíku izol. dvojsklem - kompletní D+M | kus | 1 |  | 0 |  |  | základní |  | 0 | 0.135 | 0.135 | 0 | 0 | 16 | K | 2 |  |  |  | ROZPOCET | 0 | 0 | 0 | 0 | 0 | 1 | 0 | 16 | 1077535218
| VV |  | "světlík - dle výpisu prvků O9 (3,4 m2)" 1 |  | 1 | [12 empty] | VV | 2 | 2 | True | 1 | ROZPOCET
692 | K | 998787122 | Přesun hmot pro zasklívání stanovený z hmotnosti přesunovaného materiálu vodorovná dopravní vzdálenost do 50 m ručně (bez užití mechanizace) v objektech výšky přes 6 do 12 m | t | 0.135 |  | 0 | CS ÚRS 2025 02 |  | základní |  | 0 | 0 | 0 | 0 | 0 | 16 | K | 2 |  |  |  | ROZPOCET | 0 | 0 | 0 | 0 | 0 | 1 | 0 | 16 | 2080961194
| D | HZS | Hodinové zúčtovací sazby |  |  |  | 0 |  |  |  |  | 0 |  | 0 |  | 0 | 4 | D | 0 |  |  |  | ROZPOCET | [6 empty] | 0
693 | K | HZS1301 | Hodinové zúčtovací sazby profesí HSV provádění konstrukcí zedník | hod | 70 |  | 0 | CS ÚRS 2025 02 |  | základní |  | 0 | 0 | 0 | 0 | 0 | 512 | K | 1 |  |  |  | ROZPOCET | 0 | 0 | 0 | 0 | 0 | 1 | 0 | 512 | 370705111
| VV |  | "zednické přípomoci k profesím TZB" 70 |  | 70 | [12 empty] | VV | 1 | 2 | True | 1 | ROZPOCET

## 01.0b - dvorní část
{2a57e25b-08b0-4483-bb29-a9dfd8fb93d2}
2
| KRYCÍ LIST SOUPISU PRACÍ | [7 empty] | v --- níže se nacházejí doplnkové a pomocné údaje k sestavám --- v | [8 empty] | False
Stavba:
LITOMYŠL - Stavební úprava budovy, Smetanovo nám. č.p. 61
Objekt:
D.1.1 - Architektonicko stavební řešení
Soupis:
01.0b - dvorní část
| KSO: |  |  |  |  | CC-CZ:
| Místo: |  |  |  |  | Datum: | 3. 12. 2025
| Zadavatel: |  |  |  |  | IČ:
DIČ:
| Uchazeč: |  |  |  |  | IČ: | Vyplň údaj
|  | Vyplň údaj |  |  |  | DIČ: | Vyplň údaj
| Projektant: |  |  |  |  | IČ:
DIČ:
| Zpracovatel: |  |  |  |  | IČ:
DIČ:
Poznámka:
| Cena bez DPH | [5 empty] | 0
|  |  | Základ daně |  |  | Sazba daně | Výše daně
| DPH | základní | 0 |  |  | 21% | 0
|  | snížená | 0 |  |  | 12% | 0
|  | zákl. přenesená | 0 |  |  | 21% | 0
|  | sníž. přenesená | 0 |  |  | 12% | 0
|  | nulová | 0 |  |  | 0% | 0
| Cena s DPH |  |  | v | CZK |  | 0
| Projektant |  |  | Zpracovatel
| Datum a podpis: |  | Razítko | Datum a podpis: |  |  | Razítko
| Objednavatel |  |  | Uchazeč
| Datum a podpis: |  | Razítko | Datum a podpis: |  |  | Razítko
REKAPITULACE ČLENĚNÍ SOUPISU PRACÍ
Stavba:
LITOMYŠL - Stavební úprava budovy, Smetanovo nám. č.p. 61
Objekt:
D.1.1 - Architektonicko stavební řešení
Soupis:
01.0b - dvorní část
Místo: | [5 empty] | Datum: | 3. 12. 2025
Zadavatel: | [5 empty] | Projektant:
Uchazeč: |  |  | Vyplň údaj |  |  | Zpracovatel:
Kód dílu - Popis | [6 empty] | Cena celkem [CZK]
Náklady ze soupisu prací | [6 empty] | 0 | [11 empty] | -1
| HSV - Práce a dodávky HSV | [5 empty] | 0
| 1 - Zemní práce | [5 empty] | 0
| 3 - Svislé a kompletní konstrukce | [5 empty] | 0
| 95 - Různé dokončovací konstrukce a práce pozemních staveb | [5 empty] | 0
| 96 - Bourání konstrukcí | [5 empty] | 0
| 997 - Přesun sutě | [5 empty] | 0
| 998 - Přesun hmot | [5 empty] | 0
| PSV - Práce a dodávky PSV | [5 empty] | 0
| 772 - Podlahy z kamene | [5 empty] | 0
SOUPIS PRACÍ
Stavba:
LITOMYŠL - Stavební úprava budovy, Smetanovo nám. č.p. 61
Objekt:
D.1.1 - Architektonicko stavební řešení
Soupis:
01.0b - dvorní část
Místo: | [5 empty] | Datum: | 3. 12. 2025
Zadavatel: | [5 empty] | Projektant:
Uchazeč: |  |  | Vyplň údaj |  |  | Zpracovatel:
PČ | Typ | Kód | Popis | MJ | Množství | J.cena [CZK] | Cena celkem [CZK] | Cenová soustava |  | DPH | J. Nh [h] | Nh celkem [h] | J. hmotnost [t] | Hmotnost celkem [t] | J. suť [t] | Suť Celkem [t]
Náklady soupisu celkem | [6 empty] | 0 |  |  |  |  | 0 |  | 30.0463 |  | 17.9078 |  | D | -1 | [10 empty] | 0
| D | HSV | Práce a dodávky HSV |  |  |  | 0 |  |  |  |  | 0 |  | 22.9373 |  | 17.9078 | 1 | D | 0 |  |  |  | ROZPOCET | [6 empty] | 0
| D | 1 | Zemní práce |  |  |  | 0 |  |  |  |  | 0 |  | 21.2544 |  | 0 | 1 | D | 1 |  |  |  | ROZPOCET | [6 empty] | 0
1 | K | 122211101 | Odkopávky a prokopávky ručně zapažené i nezapažené v hornině třídy těžitelnosti I skupiny 3 | m3 | 1.86 |  | 0 | CS ÚRS 2025 02 |  | základní |  | 0 | 0 | 0 | 0 | 0 | 4 | K | 2 |  |  |  | ROZPOCET | 0 | 0 | 0 | 0 | 0 | 1 | 0 | 4 | -318057989
| VV |  | "chodník na dvoře - pod dlažbu mimo původní betonové plochy" ((11,9+12,3+13,0)*0,25)*0,2 |  | 1.86 | [12 empty] | VV | 2 | 2 | True | 0 | ROZPOCET
| VV |  | Součet |  | 1.86 | [12 empty] | VV | 2 | 4 | True | 1 | ROZPOCET
2 | K | 131111322 | Vrtání jamek ručně mechanickým vrtákem průměru přes 100 do 200 mm | m | 6.4 |  | 0 | CS ÚRS 2025 02 |  | základní |  | 0 | 0 | 0 | 0 | 0 | 4 | K | 2 |  |  |  | ROZPOCET | 0 | 0 | 0 | 0 | 0 | 1 | 0 | 4 | 367493870
| VV |  | "oplocení u sousedního pozemku na Z straně" 8*0,8 |  | 6.4 | [12 empty] | VV | 2 | 2 | True | 1 | ROZPOCET
3 | K | 162211311 | Vodorovné přemístění výkopku nebo sypaniny stavebním kolečkem s vyprázdněním kolečka na hromady nebo do dopravního prostředku na vzdálenost do 10 m z horniny třídy těžitelnosti I, skupiny 1 až 3 | m3 | 24.167 |  | 0 | CS ÚRS 2025 02 |  | základní |  | 0 | 0 | 0 | 0 | 0 | 4 | K | 2 |  |  |  | ROZPOCET | 0 | 0 | 0 | 0 | 0 | 1 | 0 | 4 | -626978660
| VV |  | "ornice pro zatravnění původně betonových ploch na dvorku - od podloubí na dvůr" 12,5 |  | 12.5 | [12 empty] | VV | 2 | 2 | True | 0 | ROZPOCET
| VV |  | -- | [14 empty] | VV | 2 | 1 | True | 0 | ROZPOCET
| VV |  | "přebytečná vykopaná zemina ze dvora" 3,14+6,4*((0,1*0,1)*3,1415)+8,326 |  | 11.667 | [12 empty] | VV | 2 | 2 | True | 0 | ROZPOCET
| VV |  | Součet |  | 24.167 | [12 empty] | VV | 2 | 4 | True | 1 | ROZPOCET
4 | K | 162211319 | Vodorovné přemístění výkopku nebo sypaniny stavebním kolečkem s vyprázdněním kolečka na hromady nebo do dopravního prostředku na vzdálenost do 10 m Příplatek za každých dalších 10 m k ceně -1311 | m3 | 33.622 |  | 0 | CS ÚRS 2025 02 |  | základní |  | 0 | 0 | 0 | 0 | 0 | 4 | K | 2 |  |  |  | ROZPOCET | 0 | 0 | 0 | 0 | 0 | 1 | 0 | 4 | -1277846712
| VV |  | "ornice pro zatravnění původně betonových ploch na dvorku - od podloubí na dvůr (celkem 30 m)" 12,5*2 |  | 25 | [12 empty] | VV | 2 | 2 | True | 0 | ROZPOCET
| VV |  | -- | [14 empty] | VV | 2 | 1 | True | 0 | ROZPOCET
| VV |  | "přebytečná vykopaná zemina ze dvora" ((3,14+6,4*((0,1*0,1)*3,1415)+8,326)-7,356)*2 |  | 8.622 | [12 empty] | VV | 2 | 2 | True | 0 | ROZPOCET
| VV |  | Součet |  | 33.622 | [12 empty] | VV | 2 | 4 | True | 1 | ROZPOCET
5 | K | 162506111 | Vodorovné přemístění výkopku bez naložení, avšak se složením zemin schopných zúrodnění, na vzdálenost přes 2000 do 3000 m | m3 | 16.811 |  | 0 | CS ÚRS 2025 02 |  | základní |  | 0 | 0 | 0 | 0 | 0 | 4 | K | 2 |  |  |  | ROZPOCET | 0 | 0 | 0 | 0 | 0 | 1 | 0 | 4 | 1520733373
| VV |  | "ornice pro zatravnění původně betonových ploch na dvorku z deponie" 12,5 |  | 12.5 | [12 empty] | VV | 2 | 2 | True | 0 | ROZPOCET
| VV |  | ------ | [14 empty] | VV | 2 | 1 | True | 0 | ROZPOCET
| VV |  | "přebytečná vykopaná zemina ze dvora" (3,14+6,4*((0,1*0,1)*3,1415)+8,326)-7,356 |  | 4.311 | [12 empty] | VV | 2 | 2 | True | 0 | ROZPOCET
| VV |  | Součet |  | 16.811 | [12 empty] | VV | 2 | 4 | True | 1 | ROZPOCET
6 | K | 167111101 | Nakládání, skládání a překládání neulehlého výkopku nebo sypaniny ručně nakládání, z hornin třídy těžitelnosti I, skupiny 1 až 3 | m3 | 12.5 |  | 0 | CS ÚRS 2025 02 |  | základní |  | 0 | 0 | 0 | 0 | 0 | 4 | K | 2 |  |  |  | ROZPOCET | 0 | 0 | 0 | 0 | 0 | 1 | 0 | 4 | 2117028976
| VV |  | "ornice pro zatravnění původně betonových ploch na dvorku - nakládání na stavební kolečka pro převoz skrz objekt na dvůr" 12,5 |  | 12.5 | [12 empty] | VV | 2 | 2 | True | 1 | ROZPOCET
7 | K | 167151101 | Nakládání, skládání a překládání neulehlého výkopku nebo sypaniny strojně nakládání, množství do 100 m3, z horniny třídy těžitelnosti I, skupiny 1 až 3 | m3 | 12.5 |  | 0 | CS ÚRS 2025 02 |  | základní |  | 0 | 0 | 0 | 0 | 0 | 4 | K | 2 |  |  |  | ROZPOCET | 0 | 0 | 0 | 0 | 0 | 1 | 0 | 4 | -940787027
| VV |  | "ornice pro zatravnění původně betonových ploch na dvorku (prům. tl. 10 cm) - naložení na deponii" 125,0*0,1 |  | 12.5 | [12 empty] | VV | 2 | 2 | True | 1 | ROZPOCET
8 | K | 171152501 | Zhutnění podloží pod násypy z rostlé horniny třídy těžitelnosti I a II, skupiny 1 až 4 z hornin soudružných a nesoudržných | m2 | 125 |  | 0 | CS ÚRS 2025 02 |  | základní |  | 0 | 0 | 0 | 0 | 0 | 4 | K | 2 |  |  |  | ROZPOCET | 0 | 0 | 0 | 0 | 0 | 1 | 0 | 4 | -1200941275
| VV |  | "plochy pod ornici na dvoře" 125,0 |  | 125 | [12 empty] | VV | 2 | 2 | True | 1 | ROZPOCET
9 | K | 171201231 | Poplatek za uložení stavebního odpadu na recyklační skládce (skládkovné) zeminy a kamení zatříděného do Katalogu odpadů pod kódem 17 05 04 | t | 7.329 |  | 0 | CS ÚRS 2025 02 |  | základní |  | 0 | 0 | 0 | 0 | 0 | 4 | K | 2 |  |  |  | ROZPOCET | 0 | 0 | 0 | 0 | 0 | 1 | 0 | 4 | 1976935729
| VV |  | "přebytečná vykopaná zemina ze dvora" (3,14+6,4*((0,1*0,1)*3,1415)+8,326)-7,356 |  | 4.311 | [12 empty] | VV | 2 | 2 | True | 0 | ROZPOCET
| VV |  | Součet |  | 4.311 | [12 empty] | VV | 2 | 4 | True | 1 | ROZPOCET
| VV |  | 4,311*1,7 'Přepočtené koeficientem množství |  | 7.329 | [12 empty] | VV | 2 | 2 | False | 1 | ROZPOCET
10 | K | 181311103 | Rozprostření a urovnání ornice v rovině nebo ve svahu sklonu do 1:5 ručně při souvislé ploše, tl. vrstvy do 200 mm | m2 | 125 |  | 0 | CS ÚRS 2025 02 |  | základní |  | 0 | 0 | 0 | 0 | 0 | 4 | K | 2 |  |  |  | ROZPOCET | 0 | 0 | 0 | 0 | 0 | 1 | 0 | 4 | 61380668
| VV |  | "zatravnění dvora - plocha dle půdorysu 1. np" 125,0 |  | 125 | [12 empty] | VV | 2 | 2 | True | 1 | ROZPOCET
11 | K | 181411131 | Založení trávníku na půdě předem připravené plochy do 1000 m2 výsevem včetně utažení parkového v rovině nebo na svahu do 1:5 | m2 | 125 |  | 0 | CS ÚRS 2025 02 |  | základní |  | 0 | 0 | 0 | 0 | 0 | 4 | K | 2 |  |  |  | ROZPOCET | 0 | 0 | 0 | 0 | 0 | 1 | 0 | 4 | 1338341476
12 | M | 00572410 | osivo směs travní parková | kg | 4.375 |  | 0 | CS ÚRS 2025 02 |  | základní |  | 0 | 0.001 | 0.004375 | 0 | 0 | 8 | M | 2 |  |  |  | ROZPOCET | 0 | 0 | 0 | 0 | 0 | 1 | 0 | 4 | -611957154
| VV |  | 35 g / m2 | [14 empty] | VV | 2 | 1 | True | 0 | ROZPOCET
| VV |  | 125,0*0,035 |  | 4.375 | [12 empty] | VV | 2 | 2 | True | 1 | ROZPOCET
13 | M | 10364101 | zemina pro terénní úpravy - ornice | t | 21.25 |  | 0 | CS ÚRS 2025 02 |  | základní |  | 0 | 1 | 21.25 | 0 | 0 | 8 | M | 2 |  |  |  | ROZPOCET | 0 | 0 | 0 | 0 | 0 | 1 | 0 | 4 | -1931331605
| VV |  | 12,5*1,7 'Přepočtené koeficientem množství |  | 21.25 | [12 empty] | VV | 2 | 2 | False | 1 | ROZPOCET
| D | 3 | Svislé a kompletní konstrukce |  |  |  | 0 |  |  |  |  | 0 |  | 1.683 |  | 0 | 1 | D | 1 |  |  |  | ROZPOCET | [6 empty] | 0
14 | K | 338171123 | Montáž sloupků a vzpěr plotových ocelových trubkových nebo profilovaných výšky přes 2 do 2,6 m se zabetonováním do 0,08 m3 do připravených jamek | kus | 8 |  | 0 | CS ÚRS 2025 02 |  | základní |  | 0 | 0.17489 | 1.3991 | 0 | 0 | 4 | K | 2 |  |  |  | ROZPOCET | 0 | 0 | 0 | 0 | 0 | 1 | 0 | 4 | -2055268220
| VV |  | "sloupky" 6 |  | 6 | [12 empty] | VV | 2 | 2 | True | 0 | ROZPOCET
| VV |  | "vzpěry" 2 |  | 2 | [12 empty] | VV | 2 | 2 | True | 0 | ROZPOCET
| VV |  | Součet |  | 8 | [12 empty] | VV | 2 | 4 | True | 1 | ROZPOCET
15 | K | 348121211 | Osazení podhrabových desek na ocelové sloupky, délky desek do 2 m | kus | 5 |  | 0 | CS ÚRS 2025 02 |  | základní |  | 0 | 0.0012 | 0.006 | 0 | 0 | 4 | K | 2 |  |  |  | ROZPOCET | 0 | 0 | 0 | 0 | 0 | 1 | 0 | 4 | 125939035
16 | K | 348401130 | Montáž oplocení z pletiva strojového s napínacími dráty přes 1,6 do 2,0 m | m | 13 |  | 0 | CS ÚRS 2025 02 |  | základní |  | 0 | 0 | 0 | 0 | 0 | 4 | K | 2 |  |  |  | ROZPOCET | 0 | 0 | 0 | 0 | 0 | 1 | 0 | 4 | -183352047
| VV |  | "délka dle půdorysu 1. np" 13 |  | 13 | [12 empty] | VV | 2 | 2 | True | 1 | ROZPOCET
17 | M | 592331.PD25 | deska podhrabová betonová 2460x200x50 mm - imitace štípaný kámen | kus | 5 |  | 0 |  |  | základní |  | 0 | 0.045 | 0.225 | 0 | 0 | 8 | M | 2 |  |  |  | ROZPOCET | 0 | 0 | 0 | 0 | 0 | 1 | 0 | 4 | -495018490
18 | M | 31327512 | pletivo drátěné plastifikované se čtvercovými oky 55/2,5mm v 1500mm | m | 13.65 |  | 0 | CS ÚRS 2025 02 |  | základní |  | 0 | 0.0013 | 0.017745 | 0 | 0 | 8 | M | 2 |  |  |  | ROZPOCET | 0 | 0 | 0 | 0 | 0 | 1 | 0 | 4 | 1809260522
| VV |  | 13*1,05 'Přepočtené koeficientem množství |  | 13.65 | [12 empty] | VV | 2 | 2 | False | 1 | ROZPOCET
19 | M | 15619100 | drát kruhový poplastovaný napínací 2,5/3,5mm | m | 40.95 |  | 0 | CS ÚRS 2025 02 |  | základní |  | 0 | 4e-05 | 0.001638 | 0 | 0 | 8 | M | 2 |  |  |  | ROZPOCET | 0 | 0 | 0 | 0 | 0 | 1 | 0 | 4 | -1176647490
| VV |  | "dle půdorysu 1. np" 13,0*3 |  | 39 | [12 empty] | VV | 2 | 2 | True | 1 | ROZPOCET
| VV |  | 39*1,05 'Přepočtené koeficientem množství |  | 40.95 | [12 empty] | VV | 2 | 2 | False | 1 | ROZPOCET
20 | M | 15619210 | krytka plastová D 38/48mm | kus | 6 |  | 0 | CS ÚRS 2025 02 |  | základní |  | 0 | 1e-05 | 6e-05 | 0 | 0 | 8 | M | 2 |  |  |  | ROZPOCET | 0 | 0 | 0 | 0 | 0 | 1 | 0 | 4 | -1475608578
| VV |  | "na sloupky" 6 |  | 6 | [12 empty] | VV | 2 | 2 | True | 1 | ROZPOCET
21 | M | 55342263 | sloupek plotový koncový Pz a komaxitový 2500/48x1,5mm | kus | 6 |  | 0 | CS ÚRS 2025 02 |  | základní |  | 0 | 0.0043 | 0.0258 | 0 | 0 | 8 | M | 2 |  |  |  | ROZPOCET | 0 | 0 | 0 | 0 | 0 | 1 | 0 | 4 | -1594319665
| VV |  | "sloupky" 6 |  | 6 | [12 empty] | VV | 2 | 2 | True | 1 | ROZPOCET
22 | M | 55342274 | vzpěra plotová 38x1,5mm včetně krytky s uchem 2500mm | kus | 2 |  | 0 | CS ÚRS 2025 02 |  | základní |  | 0 | 0.0034 | 0.0068 | 0 | 0 | 8 | M | 2 |  |  |  | ROZPOCET | 0 | 0 | 0 | 0 | 0 | 1 | 0 | 4 | 1266188511
| VV |  | "vzpěry" 2 |  | 2 | [12 empty] | VV | 2 | 2 | True | 1 | ROZPOCET
23 | M | 55342202 | objímka pro uchycení vzpěry na sloupek D 40-50mm | kus | 2 |  | 0 | CS ÚRS 2025 02 |  | základní |  | 0 | 0.0001 | 0.0002 | 0 | 0 | 8 | M | 2 |  |  |  | ROZPOCET | 0 | 0 | 0 | 0 | 0 | 1 | 0 | 4 | 541516458
24 | M | DRX.GA000030 | Napínák č.2 žár. zinek | kus | 6 |  | 0 |  |  | základní |  | 0 | 0.0001 | 0.0006 | 0 | 0 | 8 | M | 2 |  |  |  | ROZPOCET | 0 | 0 | 0 | 0 | 0 | 1 | 0 | 4 | -1176770685
| VV |  | 2*3 |  | 6 | [12 empty] | VV | 2 | 2 | True | 1 | ROZPOCET
| D | 95 | Různé dokončovací konstrukce a práce pozemních staveb |  |  |  | 0 |  |  |  |  | 0 |  | 0 |  | 0 | 1 | D | 1 |  |  |  | ROZPOCET | [6 empty] | 0
25 | K | X.09501.ST.01 | Stávající strom na dvoře - redukční omlazující řez, ochrana kmene proti poškození stavbou (dle pozn. na půdorysu 1. np) | kus | 1 |  | 0 |  |  | základní |  | 0 | 0 | 0 | 0 | 0 | 4 | K | 2 |  |  |  | ROZPOCET | 0 | 0 | 0 | 0 | 0 | 1 | 0 | 4 | 1543295466
| D | 96 | Bourání konstrukcí |  |  |  | 0 |  |  |  |  | 0 |  | 0 |  | 17.9078 | 1 | D | 1 |  |  |  | ROZPOCET | [6 empty] | 0
26 | K | 965042141 | Bourání mazanin betonových nebo z litého asfaltu tl. do 100 mm, plochy přes 4 m2 | m3 | 7.4 |  | 0 | CS ÚRS 2025 02 |  | základní |  | 0 | 0 | 0 | 2.2 | 16.28 | 4 | K | 2 |  |  |  | ROZPOCET | 0 | 0 | 0 | 0 | 0 | 1 | 0 | 4 | -1062870787
| VV |  | "betonové plochy na dvoře" 74,0*0,1 |  | 7.4 | [12 empty] | VV | 2 | 2 | True | 0 | ROZPOCET
| VV |  | Součet |  | 7.4 | [12 empty] | VV | 2 | 4 | True | 1 | ROZPOCET
27 | K | 965049111 | Bourání mazanin Příplatek k cenám za bourání mazanin betonových se svařovanou sítí, tl. do 100 mm | m3 | 7.4 |  | 0 | CS ÚRS 2025 02 |  | základní |  | 0 | 0 | 0 | 0.044 | 0.3256 | 4 | K | 2 |  |  |  | ROZPOCET | 0 | 0 | 0 | 0 | 0 | 1 | 0 | 4 | 1893417272
| VV |  | "betonové plochy na dvoře" 74,0*0,1 |  | 7.4 | [12 empty] | VV | 2 | 2 | True | 0 | ROZPOCET
| VV |  | Součet |  | 7.4 | [12 empty] | VV | 2 | 4 | True | 1 | ROZPOCET
28 | K | 966071711 | Bourání plotových sloupků a vzpěr ocelových trubkových nebo profilovaných výšky do 2,50 m zabetonovaných | kus | 6 |  | 0 | CS ÚRS 2025 02 |  | základní |  | 0 | 0 | 0 | 0.165 | 0.99 | 4 | K | 2 |  |  |  | ROZPOCET | 0 | 0 | 0 | 0 | 0 | 1 | 0 | 4 | 1600708358
| VV |  | "plot u sousedního pozemku na Z straně" 6 |  | 6 | [12 empty] | VV | 2 | 2 | True | 1 | ROZPOCET
29 | K | 966072811 | Rozebrání oplocení z dílců rámových na ocelové sloupky, výšky přes 1 do 2 m | m | 13 |  | 0 | CS ÚRS 2025 02 |  | základní |  | 0 | 0 | 0 | 0.00925 | 0.12025 | 4 | K | 2 |  |  |  | ROZPOCET | 0 | 0 | 0 | 0 | 0 | 1 | 0 | 4 | -2081579476
| VV |  | "u sousedního pozemku na Z straně" 13,0 |  | 13 | [12 empty] | VV | 2 | 2 | True | 1 | ROZPOCET
30 | K | 966073810 | Rozebrání vrat a vrátek k oplocení plochy jednotlivě do 2 m2 | kus | 1 |  | 0 | CS ÚRS 2025 02 |  | základní |  | 0 | 0 | 0 | 0.192 | 0.192 | 4 | K | 2 |  |  |  | ROZPOCET | 0 | 0 | 0 | 0 | 0 | 1 | 0 | 4 | 846327649
| VV |  | "u sousedního pozemku na Z straně" 1 |  | 1 | [12 empty] | VV | 2 | 2 | True | 1 | ROZPOCET
| D | 997 | Přesun sutě |  |  |  | 0 |  |  |  |  | 0 |  | 0 |  | 0 | 1 | D | 1 |  |  |  | ROZPOCET | [6 empty] | 0
31 | K | 997013153 | Vnitrostaveništní doprava suti a vybouraných hmot vodorovně do 50 m svisle s omezením mechanizace pro budovy a haly výšky přes 9 do 12 m | t | 8.954 |  | 0 | CS ÚRS 2025 02 |  | základní |  | 0 | 0 | 0 | 0 | 0 | 4 | K | 2 |  |  |  | ROZPOCET | 0 | 0 | 0 | 0 | 0 | 1 | 0 | 4 | 2136104645
| VV |  | 17,908*0,5 'Přepočtené koeficientem množství |  | 8.954 | [12 empty] | VV | 2 | 2 | False | 1 | ROZPOCET
32 | K | 997013213 | Vnitrostaveništní doprava suti a vybouraných hmot vodorovně do 50 m svisle ručně pro budovy a haly výšky přes 9 do 12 m | t | 8.954 |  | 0 | CS ÚRS 2025 02 |  | základní |  | 0 | 0 | 0 | 0 | 0 | 4 | K | 2 |  |  |  | ROZPOCET | 0 | 0 | 0 | 0 | 0 | 1 | 0 | 4 | 743289971
| VV |  | 17,908*0,5 'Přepočtené koeficientem množství |  | 8.954 | [12 empty] | VV | 2 | 2 | False | 1 | ROZPOCET
33 | K | 997013501 | Odvoz suti a vybouraných hmot na skládku nebo meziskládku se složením, na vzdálenost do 1 km | t | 17.908 |  | 0 | CS ÚRS 2025 02 |  | základní |  | 0 | 0 | 0 | 0 | 0 | 4 | K | 2 |  |  |  | ROZPOCET | 0 | 0 | 0 | 0 | 0 | 1 | 0 | 4 | -1137186414
34 | K | 997013509 | Odvoz suti a vybouraných hmot na skládku nebo meziskládku se složením, na vzdálenost Příplatek k ceně za každý další i započatý 1 km přes 1 km | t | 35.816 |  | 0 | CS ÚRS 2025 02 |  | základní |  | 0 | 0 | 0 | 0 | 0 | 4 | K | 2 |  |  |  | ROZPOCET | 0 | 0 | 0 | 0 | 0 | 1 | 0 | 4 | -23730673
| VV |  | 17,908*2 'Přepočtené koeficientem množství |  | 35.816 | [12 empty] | VV | 2 | 2 | False | 1 | ROZPOCET
35 | K | 997013869 | Poplatek za uložení stavebního odpadu na recyklační skládce (skládkovné) ze směsí nebo oddělených frakcí betonu, cihel a keramických výrobků zatříděného do Katalogu odpadů pod kódem 17 01 07 | t | 17.596 |  | 0 | CS ÚRS 2025 02 |  | základní |  | 0 | 0 | 0 | 0 | 0 | 4 | K | 2 |  |  |  | ROZPOCET | 0 | 0 | 0 | 0 | 0 | 1 | 0 | 4 | -650158796
| VV |  | dle demont. hmotností jednotlivých položek | [14 empty] | VV | 2 | 1 | True | 0 | ROZPOCET
| VV |  | "beton" 16,28+0,326+0,99 |  | 17.596 | [12 empty] | VV | 2 | 2 | True | 1 | ROZPOCET
| D | 998 | Přesun hmot |  |  |  | 0 |  |  |  |  | 0 |  | 0 |  | 0 | 1 | D | 1 |  |  |  | ROZPOCET | [6 empty] | 0
36 | K | 998011009 | Přesun hmot pro budovy občanské výstavby, bydlení, výrobu a služby s nosnou svislou konstrukcí zděnou z cihel, tvárnic nebo kamene vodorovná dopravní vzdálenost do 100 m s omezením mechanizace pro budovy výšky přes 6 do 12 m | t | 11.469 |  | 0 | CS ÚRS 2025 02 |  | základní |  | 0 | 0 | 0 | 0 | 0 | 4 | K | 2 |  |  |  | ROZPOCET | 0 | 0 | 0 | 0 | 0 | 1 | 0 | 4 | 2064506073
| VV |  | 22,937*0,5 'Přepočtené koeficientem množství |  | 11.469 | [12 empty] | VV | 2 | 2 | False | 1 | ROZPOCET
37 | K | 998018002 | Přesun hmot pro budovy občanské výstavby, bydlení, výrobu a služby ruční - bez užití mechanizace vodorovná dopravní vzdálenost do 100 m pro budovy s jakoukoliv nosnou konstrukcí výšky přes 6 do 12 m | t | 11.469 |  | 0 | CS ÚRS 2025 02 |  | základní |  | 0 | 0 | 0 | 0 | 0 | 4 | K | 2 |  |  |  | ROZPOCET | 0 | 0 | 0 | 0 | 0 | 1 | 0 | 4 | 1487390414
| VV |  | 22,937*0,5 'Přepočtené koeficientem množství |  | 11.469 | [12 empty] | VV | 2 | 2 | False | 1 | ROZPOCET
| D | PSV | Práce a dodávky PSV |  |  |  | 0 |  |  |  |  | 0 |  | 7.109 |  | 0 | 2 | D | 0 |  |  |  | ROZPOCET | [6 empty] | 0
| D | 772 | Podlahy z kamene |  |  |  | 0 |  |  |  |  | 0 |  | 7.109 |  | 0 | 2 | D | 1 |  |  |  | ROZPOCET | [6 empty] | 0
38 | K | 6351111.01X | Násyp pod podlahy ze štěrkodrti 0/32 se zhutněním | m3 | 1.742 |  | 0 |  |  | základní |  | 0 | 1.837 | 3.2001 | 0 | 0 | 16 | K | 2 |  |  |  | ROZPOCET | 0 | 0 | 0 | 0 | 0 | 1 | 0 | 16 | 1720220629
| VV |  | "chodník na dvoře (pod dlažbu)" ((11,9+12,3+13,0)*0,23+(7,65*0,45)+((4,1+4,05)/2)*2,25-(1,5*2,5))*0,1 |  | 1.742 | [12 empty] | VV | 2 | 2 | True | 1 | ROZPOCET
39 | K | 6372111.01X | Okapový chodník z betonových dlaždic tl 40 mm do kameniva - bez dodání dlažby | m2 | 17.417 |  | 0 |  |  | základní |  | 0 | 0.10893 | 1.8972 | 0 | 0 | 16 | K | 2 |  |  |  | ROZPOCET | 0 | 0 | 0 | 0 | 0 | 1 | 0 | 16 | -835667593
| VV |  | "chodník na dvoře - betonová dlažba (imitace pískovcové dlažby - jako v m. č. 103)" (11,9+12,3+13,0)*0,23+(7,65*0,45)+((4,1+4,05)/2)*2,25-(1,5*2,5) |  | 17.417 | [12 empty] | VV | 2 | 2 | True | 1 | ROZPOCET
40 | M | XSP.77201.DL01 | betonová dlažba tl. 40 mm - imitace pískovcovcové dlažby, dle výběru investora | m2 | 19.159 |  | 0 |  |  | základní |  | 0 | 0.105 | 2.0117 | 0 | 0 | 32 | M | 2 |  |  |  | ROZPOCET | 0 | 0 | 0 | 0 | 0 | 1 | 0 | 16 | 250134450
| VV |  | "chodník na dvoře - beton. dlažba (imitace pískovc. dlažby - jako v m. č. 103)" ((11,9+12,3+13,0)*0,23+(7,65*0,45)+((4,1+4,05)/2)*2,25-(1,5*2,5))*1,1 |  | 19.159 | [12 empty] | VV | 2 | 2 | True | 0 | ROZPOCET
| VV |  | Součet |  | 19.159 | [12 empty] | VV | 2 | 4 | True | 1 | ROZPOCET
41 | K | 998772122 | Přesun hmot pro kamenné dlažby, obklady schodišťových stupňů a soklů stanovený z hmotnosti přesunovaného materiálu vodorovná dopravní vzdálenost do 50 m ruční (bez užití mechanizace) v objektech výšky přes 6 do 12 m | t | 7.109 |  | 0 | CS ÚRS 2025 02 |  | základní |  | 0 | 0 | 0 | 0 | 0 | 16 | K | 2 |  |  |  | ROZPOCET | 0 | 0 | 0 | 0 | 0 | 1 | 0 | 16 | -521639743

## D.1.4.1 - Zdravotně techn...
{98356e60-ab97-403e-a623-8064725fb5b0}
2
| KRYCÍ LIST SOUPISU PRACÍ | [7 empty] | v --- níže se nacházejí doplnkové a pomocné údaje k sestavám --- v | [8 empty] | False
Stavba:
LITOMYŠL - Stavební úprava budovy, Smetanovo nám. č.p. 61
Objekt:
D.1.4 - Technika prostředí staveb
Soupis:
D.1.4.1 - Zdravotně technické instalace
| KSO: |  |  |  |  | CC-CZ:
| Místo: |  |  |  |  | Datum: | 3. 12. 2025
| Zadavatel: |  |  |  |  | IČ:
DIČ:
| Uchazeč: |  |  |  |  | IČ: | Vyplň údaj
|  | Vyplň údaj |  |  |  | DIČ: | Vyplň údaj
| Projektant: |  |  |  |  | IČ:
DIČ:
| Zpracovatel: |  |  |  |  | IČ:
DIČ:
Poznámka:
| Cena bez DPH | [5 empty] | 0
|  |  | Základ daně |  |  | Sazba daně | Výše daně
| DPH | základní | 0 |  |  | 21% | 0
|  | snížená | 0 |  |  | 12% | 0
|  | zákl. přenesená | 0 |  |  | 21% | 0
|  | sníž. přenesená | 0 |  |  | 12% | 0
|  | nulová | 0 |  |  | 0% | 0
| Cena s DPH |  |  | v | CZK |  | 0
| Projektant |  |  | Zpracovatel
| Datum a podpis: |  | Razítko | Datum a podpis: |  |  | Razítko
| Objednavatel |  |  | Uchazeč
| Datum a podpis: |  | Razítko | Datum a podpis: |  |  | Razítko
REKAPITULACE ČLENĚNÍ SOUPISU PRACÍ
Stavba:
LITOMYŠL - Stavební úprava budovy, Smetanovo nám. č.p. 61
Objekt:
D.1.4 - Technika prostředí staveb
Soupis:
D.1.4.1 - Zdravotně technické instalace
Místo: | [5 empty] | Datum: | 3. 12. 2025
Zadavatel: | [5 empty] | Projektant:
Uchazeč: |  |  | Vyplň údaj |  |  | Zpracovatel:
Kód dílu - Popis | [6 empty] | Cena celkem [CZK]
Náklady ze soupisu prací | [6 empty] | 0 | [11 empty] | -1
| 13 - Hloubené vykopávky | [5 empty] | 0
| 16 - Přemístění výkopku | [5 empty] | 0
| 17 - Konstrukce ze zemin | [5 empty] | 0
| 19 - Hloubení pro podzemní stěny, ražení a hloubení důlní | [5 empty] | 0
| 45 - Podkladní a vedlejší konstrukce (kromě vozovek a železničního svršku) | [5 empty] | 0
| 89 - Ostatní konstrukce a práce na trubním vedení | [5 empty] | 0
| 97 - Prorážení otvorů a ostatní bourací práce | [5 empty] | 0
| H27 - Vedení trubní dálková a přípojná | [5 empty] | 0
| S - Přesuny sutí | [5 empty] | 0
| 721 - Vnitřní kanalizace | [5 empty] | 0
| 722 - Vnitřní vodovod | [5 empty] | 0
| 725 - Zařizovací předměty | [5 empty] | 0
SOUPIS PRACÍ
Stavba:
LITOMYŠL - Stavební úprava budovy, Smetanovo nám. č.p. 61
Objekt:
D.1.4 - Technika prostředí staveb
Soupis:
D.1.4.1 - Zdravotně technické instalace
Místo: | [5 empty] | Datum: | 3. 12. 2025
Zadavatel: | [5 empty] | Projektant:
Uchazeč: |  |  | Vyplň údaj |  |  | Zpracovatel:
PČ | Typ | Kód | Popis | MJ | Množství | J.cena [CZK] | Cena celkem [CZK] | Cenová soustava |  | DPH | J. Nh [h] | Nh celkem [h] | J. hmotnost [t] | Hmotnost celkem [t] | J. suť [t] | Suť Celkem [t]
Náklady soupisu celkem | [6 empty] | 0 |  |  |  |  | 0 |  | 0 |  | 0 |  | D | -1 | [10 empty] | 0
| D | 13 | Hloubené vykopávky |  |  |  | 0 |  |  |  |  | 0 |  | 0 |  | 0 | 1 | D | 0 |  |  |  | ROZPOCET | [6 empty] | 0
1 | K | 139601102R00 | Ruční výkop jam, rýh a šachet v hornině tř. 3 | m3 | 48.675 |  | 0 |  |  | základní |  | 0 | 0 | 0 | 0 | 0 | 4 | K | 1 |  |  |  | ROZPOCET | 0 | 0 | 0 | 0 | 0 | 1 | 0 | 4 | -817890454
| D | 16 | Přemístění výkopku |  |  |  | 0 |  |  |  |  | 0 |  | 0 |  | 0 | 1 | D | 0 |  |  |  | ROZPOCET | [6 empty] | 0
2 | K | 162201203R00 | Vodorovné přemíst.výkopku, kolečko hor.1-4, do 10m | m3 | 48.67 |  | 0 |  |  | základní |  | 0 | 0 | 0 | 0 | 0 | 4 | K | 1 |  |  |  | ROZPOCET | 0 | 0 | 0 | 0 | 0 | 1 | 0 | 4 | -142005100
| VV |  | 48,67 |  | 48.67 | [12 empty] | VV | 1 | 2 | True | 0 | ROZPOCET
| VV |  | Součet |  | 48.67 | [12 empty] | VV | 1 | 4 | True | 1 | ROZPOCET
3 | K | 162201210R00 | Příplatek za dalš.10 m, kolečko, výkop. z hor.1- 4 | m3 | 97.34 |  | 0 |  |  | základní |  | 0 | 0 | 0 | 0 | 0 | 4 | K | 1 |  |  |  | ROZPOCET | 0 | 0 | 0 | 0 | 0 | 1 | 0 | 4 | -1716531745
| VV |  | 48,67*2 |  | 97.34 | [12 empty] | VV | 1 | 2 | True | 0 | ROZPOCET
| VV |  | Součet |  | 97.34 | [12 empty] | VV | 1 | 4 | True | 1 | ROZPOCET
4 | K | 162701101R00 | Vodorovné přemístění výkopku z hor.1-4 do 6000 m | m3 | 48.67 |  | 0 |  |  | základní |  | 0 | 0 | 0 | 0 | 0 | 4 | K | 1 |  |  |  | ROZPOCET | 0 | 0 | 0 | 0 | 0 | 1 | 0 | 4 | 822237931
| VV |  | 48,67 |  | 48.67 | [12 empty] | VV | 1 | 2 | True | 0 | ROZPOCET
| VV |  | Součet |  | 48.67 | [12 empty] | VV | 1 | 4 | True | 1 | ROZPOCET
5 | K | 167101201R00 | Nakládání výkopku z hor. 1 ÷ 4 - ručně | m3 | 48.67 |  | 0 |  |  | základní |  | 0 | 0 | 0 | 0 | 0 | 4 | K | 1 |  |  |  | ROZPOCET | 0 | 0 | 0 | 0 | 0 | 1 | 0 | 4 | 1881193595
| VV |  | 48,67 |  | 48.67 | [12 empty] | VV | 1 | 2 | True | 0 | ROZPOCET
| VV |  | Součet |  | 48.67 | [12 empty] | VV | 1 | 4 | True | 1 | ROZPOCET
| D | 17 | Konstrukce ze zemin |  |  |  | 0 |  |  |  |  | 0 |  | 0 |  | 0 | 1 | D | 0 |  |  |  | ROZPOCET | [6 empty] | 0
6 | K | 175101101RT2 | s dodáním štěrkopísku frakce 0 - 22 mm | m3 | 36.557 |  | 0 |  |  | základní |  | 0 | 0 | 0 | 0 | 0 | 4 | K | 1 |  |  |  | ROZPOCET | 0 | 0 | 0 | 0 | 0 | 1 | 0 | 4 | -220764258
| D | 19 | Hloubení pro podzemní stěny, ražení a hloubení důlní |  |  |  | 0 |  |  |  |  | 0 |  | 0 |  | 0 | 1 | D | 0 |  |  |  | ROZPOCET | [6 empty] | 0
7 | K | 199000002R00 | Poplatek za skládku horniny 1- 4 | m3 | 48.67 |  | 0 |  |  | základní |  | 0 | 0 | 0 | 0 | 0 | 4 | K | 1 |  |  |  | ROZPOCET | 0 | 0 | 0 | 0 | 0 | 1 | 0 | 4 | 298151705
| VV |  | 48,67 |  | 48.67 | [12 empty] | VV | 1 | 2 | True | 0 | ROZPOCET
| VV |  | Součet |  | 48.67 | [12 empty] | VV | 1 | 4 | True | 1 | ROZPOCET
| D | 45 | Podkladní a vedlejší konstrukce (kromě vozovek a železničního svršku) |  |  |  | 0 |  |  |  |  | 0 |  | 0 |  | 0 | 1 | D | 0 |  |  |  | ROZPOCET | [6 empty] | 0
8 | K | 451572111R00 | Lože pod potrubí z kameniva těženého 0 - 4 mm | m3 | 5.887 |  | 0 |  |  | základní |  | 0 | 0 | 0 | 0 | 0 | 4 | K | 1 |  |  |  | ROZPOCET | 0 | 0 | 0 | 0 | 0 | 1 | 0 | 4 | -223342039
| D | 89 | Ostatní konstrukce a práce na trubním vedení |  |  |  | 0 |  |  |  |  | 0 |  | 0 |  | 0 | 1 | D | 0 |  |  |  | ROZPOCET | [6 empty] | 0
9 | K | 28697991 | Nádrž akumulační samonosná 1300 l | kus | 5 |  | 0 |  |  | základní |  | 0 | 0 | 0 | 0 | 0 | 4 | K | 1 |  |  |  | ROZPOCET | 0 | 0 | 0 | 0 | 0 | 1 | 0 | 4 | -1160901057
| VV |  | 5 |  | 5 | [12 empty] | VV | 1 | 2 | True | 0 | ROZPOCET
| VV |  | Součet |  | 5 | [12 empty] | VV | 1 | 4 | True | 1 | ROZPOCET
10 | K | 890000004VD | Plastová + obetonávka, D+M | ks | 1 |  | 0 |  |  | základní |  | 0 | 0 | 0 | 0 | 0 | 4 | K | 1 |  |  |  | ROZPOCET | 0 | 0 | 0 | 0 | 0 | 1 | 0 | 4 | -1962503300
| VV |  | 1 |  | 1 | [12 empty] | VV | 1 | 2 | True | 0 | ROZPOCET
| VV |  | Součet |  | 1 | [12 empty] | VV | 1 | 4 | True | 1 | ROZPOCET
11 | K | 89000024VD | Propojení se stávajícími řady a další práce a materiál ve výkaze výměr neuvedený avšak nezbytně nutný k řádnému zkompletování díla | soub | 1 |  | 0 |  |  | základní |  | 0 | 0 | 0 | 0 | 0 | 4 | K | 1 |  |  |  | ROZPOCET | 0 | 0 | 0 | 0 | 0 | 1 | 0 | 4 | 501040797
| VV |  | 1 |  | 1 | [12 empty] | VV | 1 | 2 | True | 0 | ROZPOCET
| VV |  | Součet |  | 1 | [12 empty] | VV | 1 | 4 | True | 1 | ROZPOCET
12 | K | 893153122R00 | Osazení šachty plastové samonosné kruhové vnějšího průměru přes 1,0 m do 1,5 m | kus | 5 |  | 0 |  |  | základní |  | 0 | 0 | 0 | 0 | 0 | 4 | K | 1 |  |  |  | ROZPOCET | 0 | 0 | 0 | 0 | 0 | 1 | 0 | 4 | -1951273399
| VV |  | 5 |  | 5 | [12 empty] | VV | 1 | 2 | True | 0 | ROZPOCET
| VV |  | Součet |  | 5 | [12 empty] | VV | 1 | 4 | True | 1 | ROZPOCET
13 | K | 894431311RBC | dno KG D 160 mm, litinová mříž | kus | 1 |  | 0 |  |  | základní |  | 0 | 0 | 0 | 0 | 0 | 4 | K | 1 |  |  |  | ROZPOCET | 0 | 0 | 0 | 0 | 0 | 1 | 0 | 4 | 1353800078
| VV |  | 1 |  | 1 | [12 empty] | VV | 1 | 2 | True | 0 | ROZPOCET
| VV |  | Součet |  | 1 | [12 empty] | VV | 1 | 4 | True | 1 | ROZPOCET
14 | K | 894431311RBI | dno KG D 160 mm, poklop litina do roury 1,5 t | kus | 1 |  | 0 |  |  | základní |  | 0 | 0 | 0 | 0 | 0 | 4 | K | 1 |  |  |  | ROZPOCET | 0 | 0 | 0 | 0 | 0 | 1 | 0 | 4 | 1121423044
| VV |  | 1 |  | 1 | [12 empty] | VV | 1 | 2 | True | 0 | ROZPOCET
| VV |  | Součet |  | 1 | [12 empty] | VV | 1 | 4 | True | 1 | ROZPOCET
15 | K | 8944R01 | Šachta filtrační | kus | 1 |  | 0 |  |  | základní |  | 0 | 0 | 0 | 0 | 0 | 4 | K | 1 |  |  |  | ROZPOCET | 0 | 0 | 0 | 0 | 0 | 1 | 0 | 4 | -779895463
| VV |  | 1 |  | 1 | [12 empty] | VV | 1 | 2 | True | 0 | ROZPOCET
| VV |  | Součet |  | 1 | [12 empty] | VV | 1 | 4 | True | 1 | ROZPOCET
| D | 97 | Prorážení otvorů a ostatní bourací práce |  |  |  | 0 |  |  |  |  | 0 |  | 0 |  | 0 | 1 | D | 0 |  |  |  | ROZPOCET | [6 empty] | 0
16 | K | 974031143R00 | Vysekání rýh ve zdi cihelné 7 x 10 cm | m | 157 |  | 0 |  |  | základní |  | 0 | 0 | 0 | 0 | 0 | 4 | K | 1 |  |  |  | ROZPOCET | 0 | 0 | 0 | 0 | 0 | 1 | 0 | 4 | 835644696
| VV |  | 78+49+8,4+12,8+8,8 |  | 157 | [12 empty] | VV | 1 | 2 | True | 0 | ROZPOCET
| VV |  | Součet |  | 157 | [12 empty] | VV | 1 | 4 | True | 1 | ROZPOCET
17 | K | 974031164R00 | Vysekání rýh ve zdi cihelné 15 x 15 cm | m | 226 |  | 0 |  |  | základní |  | 0 | 0 | 0 | 0 | 0 | 4 | K | 1 |  |  |  | ROZPOCET | 0 | 0 | 0 | 0 | 0 | 1 | 0 | 4 | -2086553355
| VV |  | 106+120 |  | 226 | [12 empty] | VV | 1 | 2 | True | 0 | ROZPOCET
| VV |  | Součet |  | 226 | [12 empty] | VV | 1 | 4 | True | 1 | ROZPOCET
| D | H27 | Vedení trubní dálková a přípojná |  |  |  | 0 |  |  |  |  | 0 |  | 0 |  | 0 | 1 | D | 0 |  |  |  | ROZPOCET | [6 empty] | 0
18 | K | 998276101R00 | Přesun hmot, trubní vedení plastová, otevř. výkop | t | 13.5 |  | 0 |  |  | základní |  | 0 | 0 | 0 | 0 | 0 | 4 | K | 1 |  |  |  | ROZPOCET | 0 | 0 | 0 | 0 | 0 | 1 | 0 | 4 | -1770739058
| VV |  | 13,5 |  | 13.5 | [12 empty] | VV | 1 | 2 | True | 0 | ROZPOCET
| VV |  | Součet |  | 13.5 | [12 empty] | VV | 1 | 4 | True | 1 | ROZPOCET
| D | S | Přesuny sutí |  |  |  | 0 |  |  |  |  | 0 |  | 0 |  | 0 | 1 | D | 0 |  |  |  | ROZPOCET | [6 empty] | 0
19 | K | 979082111R00 | Vnitrostaveništní doprava suti do 10 m | t | 11.27 |  | 0 |  |  | základní |  | 0 | 0 | 0 | 0 | 0 | 4 | K | 1 |  |  |  | ROZPOCET | 0 | 0 | 0 | 0 | 0 | 1 | 0 | 4 | 1169626302
| VV |  | 11,27 |  | 11.27 | [12 empty] | VV | 1 | 2 | True | 0 | ROZPOCET
| VV |  | Součet |  | 11.27 | [12 empty] | VV | 1 | 4 | True | 1 | ROZPOCET
20 | K | 979082318R00 | Vodorovná doprava suti a hmot po suchu do 6000 m | t | 11.27 |  | 0 |  |  | základní |  | 0 | 0 | 0 | 0 | 0 | 4 | K | 1 |  |  |  | ROZPOCET | 0 | 0 | 0 | 0 | 0 | 1 | 0 | 4 | -50468598
| VV |  | 11,27 |  | 11.27 | [12 empty] | VV | 1 | 2 | True | 0 | ROZPOCET
| VV |  | Součet |  | 11.27 | [12 empty] | VV | 1 | 4 | True | 1 | ROZPOCET
21 | K | 979087313R00 | Nakládání vybouraných trub na dopravní prostředek | t | 11.27 |  | 0 |  |  | základní |  | 0 | 0 | 0 | 0 | 0 | 4 | K | 1 |  |  |  | ROZPOCET | 0 | 0 | 0 | 0 | 0 | 1 | 0 | 4 | 1700440085
| VV |  | 11,27 |  | 11.27 | [12 empty] | VV | 1 | 2 | True | 0 | ROZPOCET
| VV |  | Součet |  | 11.27 | [12 empty] | VV | 1 | 4 | True | 1 | ROZPOCET
22 | K | 979990001R00 | Poplatek za skládku stavební suti | t | 11.27 |  | 0 |  |  | základní |  | 0 | 0 | 0 | 0 | 0 | 4 | K | 1 |  |  |  | ROZPOCET | 0 | 0 | 0 | 0 | 0 | 1 | 0 | 4 | 707172530
| VV |  | 11,27 |  | 11.27 | [12 empty] | VV | 1 | 2 | True | 0 | ROZPOCET
| VV |  | Součet |  | 11.27 | [12 empty] | VV | 1 | 4 | True | 1 | ROZPOCET
| D | 721 | Vnitřní kanalizace |  |  |  | 0 |  |  |  |  | 0 |  | 0 |  | 0 | 2 | D | 0 |  |  |  | ROZPOCET | [6 empty] | 0
23 | K | 721000002VD | Stavební přípomoce | ks | 1 |  | 0 |  |  | základní |  | 0 | 0 | 0 | 0 | 0 | 16 | K | 1 |  |  |  | ROZPOCET | 0 | 0 | 0 | 0 | 0 | 1 | 0 | 16 | 1035715607
| VV |  | 1 |  | 1 | [12 empty] | VV | 1 | 2 | True | 0 | ROZPOCET
| VV |  | Součet |  | 1 | [12 empty] | VV | 1 | 4 | True | 1 | ROZPOCET
24 | K | 721000012VD | D+M Sifonu pro odvod kondenzátu pro klimatizace HL 138 | ks | 18 |  | 0 |  |  | základní |  | 0 | 0 | 0 | 0 | 0 | 16 | K | 1 |  |  |  | ROZPOCET | 0 | 0 | 0 | 0 | 0 | 1 | 0 | 16 | -2116582931
| VV |  | 18 |  | 18 | [12 empty] | VV | 1 | 2 | True | 0 | ROZPOCET
| VV |  | Součet |  | 18 | [12 empty] | VV | 1 | 4 | True | 1 | ROZPOCET
25 | K | 721176101R00 | Potrubí HT připojovací, D 32 x 1,8 mm | m | 1.8 |  | 0 |  |  | základní |  | 0 | 0 | 0 | 0 | 0 | 16 | K | 1 |  |  |  | ROZPOCET | 0 | 0 | 0 | 0 | 0 | 1 | 0 | 16 | 1997422231
| VV |  | 1,8 |  | 1.8 | [12 empty] | VV | 1 | 2 | True | 0 | ROZPOCET
| VV |  | Součet |  | 1.8 | [12 empty] | VV | 1 | 4 | True | 1 | ROZPOCET
26 | K | 721176102R00 | Potrubí HT připojovací D 40 x 1,8 mm | m | 76.7 |  | 0 |  |  | základní |  | 0 | 0 | 0 | 0 | 0 | 16 | K | 1 |  |  |  | ROZPOCET | 0 | 0 | 0 | 0 | 0 | 1 | 0 | 16 | 505327727
| VV |  | 76,7 |  | 76.7 | [12 empty] | VV | 1 | 2 | True | 0 | ROZPOCET
| VV |  | Součet |  | 76.7 | [12 empty] | VV | 1 | 4 | True | 1 | ROZPOCET
27 | K | 721176103R00 | Potrubí HT připojovací D 50 x 1,8 mm | m | 49 |  | 0 |  |  | základní |  | 0 | 0 | 0 | 0 | 0 | 16 | K | 1 |  |  |  | ROZPOCET | 0 | 0 | 0 | 0 | 0 | 1 | 0 | 16 | 435242180
| VV |  | 49,0 |  | 49 | [12 empty] | VV | 1 | 2 | True | 0 | ROZPOCET
| VV |  | Součet |  | 49 | [12 empty] | VV | 1 | 4 | True | 1 | ROZPOCET
28 | K | 721176104R00 | Potrubí HT připojovací, D 75 x 1,9 mm | m | 8.4 |  | 0 |  |  | základní |  | 0 | 0 | 0 | 0 | 0 | 16 | K | 1 |  |  |  | ROZPOCET | 0 | 0 | 0 | 0 | 0 | 1 | 0 | 16 | -1683058701
| VV |  | 8,4 |  | 8.4 | [12 empty] | VV | 1 | 2 | True | 0 | ROZPOCET
| VV |  | Součet |  | 8.4 | [12 empty] | VV | 1 | 4 | True | 1 | ROZPOCET
29 | K | 721176105R00 | Potrubí HT připojovací D 110 x 2,7 mm | m | 12.8 |  | 0 |  |  | základní |  | 0 | 0 | 0 | 0 | 0 | 16 | K | 1 |  |  |  | ROZPOCET | 0 | 0 | 0 | 0 | 0 | 1 | 0 | 16 | -222540257
| VV |  | 12,8 |  | 12.8 | [12 empty] | VV | 1 | 2 | True | 0 | ROZPOCET
| VV |  | Součet |  | 12.8 | [12 empty] | VV | 1 | 4 | True | 1 | ROZPOCET
30 | K | 721176114R00 | Potrubí HT odpadní svislé D 75 x 1,9 mm | m | 8.8 |  | 0 |  |  | základní |  | 0 | 0 | 0 | 0 | 0 | 16 | K | 1 |  |  |  | ROZPOCET | 0 | 0 | 0 | 0 | 0 | 1 | 0 | 16 | 2046198249
| VV |  | 8,8 |  | 8.8 | [12 empty] | VV | 1 | 2 | True | 0 | ROZPOCET
| VV |  | Součet |  | 8.8 | [12 empty] | VV | 1 | 4 | True | 1 | ROZPOCET
31 | K | 721176115R00 | Potrubí HT odpadní svislé D 110 x 2,7 mm | m | 106 |  | 0 |  |  | základní |  | 0 | 0 | 0 | 0 | 0 | 16 | K | 1 |  |  |  | ROZPOCET | 0 | 0 | 0 | 0 | 0 | 1 | 0 | 16 | 1942452755
| VV |  | 106 |  | 106 | [12 empty] | VV | 1 | 2 | True | 0 | ROZPOCET
| VV |  | Součet |  | 106 | [12 empty] | VV | 1 | 4 | True | 1 | ROZPOCET
32 | K | 721176125R00 | Potrubí HT svodné (ležaté) v zemi D 110 x 2,7 mm | m | 2 |  | 0 |  |  | základní |  | 0 | 0 | 0 | 0 | 0 | 16 | K | 1 |  |  |  | ROZPOCET | 0 | 0 | 0 | 0 | 0 | 1 | 0 | 16 | 1849648063
| VV |  | 2,0 |  | 2 | [12 empty] | VV | 1 | 2 | True | 0 | ROZPOCET
| VV |  | Součet |  | 2 | [12 empty] | VV | 1 | 4 | True | 1 | ROZPOCET
33 | K | 721176126R00 | Potrubí HT svodné (ležaté) v zemi DN 125 x 3,1 mm | m | 0.8 |  | 0 |  |  | základní |  | 0 | 0 | 0 | 0 | 0 | 16 | K | 1 |  |  |  | ROZPOCET | 0 | 0 | 0 | 0 | 0 | 1 | 0 | 16 | -877275959
| VV |  | 0,8 |  | 0.8 | [12 empty] | VV | 1 | 2 | True | 0 | ROZPOCET
| VV |  | Součet |  | 0.8 | [12 empty] | VV | 1 | 4 | True | 1 | ROZPOCET
34 | K | 721176222R00 | Potrubí KG svodné (ležaté) v zemi D 110 x 3,2 mm | m | 2.5 |  | 0 |  |  | základní |  | 0 | 0 | 0 | 0 | 0 | 16 | K | 1 |  |  |  | ROZPOCET | 0 | 0 | 0 | 0 | 0 | 1 | 0 | 16 | -259319409
| VV |  | 2,5 |  | 2.5 | [12 empty] | VV | 1 | 2 | True | 0 | ROZPOCET
| VV |  | Součet |  | 2.5 | [12 empty] | VV | 1 | 4 | True | 1 | ROZPOCET
35 | K | 721176223R00 | Potrubí KG svodné (ležaté) v zemi D 125 x 3,2 mm | m | 33.5 |  | 0 |  |  | základní |  | 0 | 0 | 0 | 0 | 0 | 16 | K | 1 |  |  |  | ROZPOCET | 0 | 0 | 0 | 0 | 0 | 1 | 0 | 16 | -850276566
| VV |  | 33,5 |  | 33.5 | [12 empty] | VV | 1 | 2 | True | 0 | ROZPOCET
| VV |  | Součet |  | 33.5 | [12 empty] | VV | 1 | 4 | True | 1 | ROZPOCET
36 | K | 721176224R00 | Potrubí KG svodné (ležaté) v zemi D 160 x 4,0 mm | m | 12.6 |  | 0 |  |  | základní |  | 0 | 0 | 0 | 0 | 0 | 16 | K | 1 |  |  |  | ROZPOCET | 0 | 0 | 0 | 0 | 0 | 1 | 0 | 16 | 20237048
| VV |  | 12,6 |  | 12.6 | [12 empty] | VV | 1 | 2 | True | 0 | ROZPOCET
| VV |  | Součet |  | 12.6 | [12 empty] | VV | 1 | 4 | True | 1 | ROZPOCET
37 | K | 721176225R00 | Potrubí KG svodné (ležaté) v zemi, D 200 x 4,9 mm | m | 30.4 |  | 0 |  |  | základní |  | 0 | 0 | 0 | 0 | 0 | 16 | K | 1 |  |  |  | ROZPOCET | 0 | 0 | 0 | 0 | 0 | 1 | 0 | 16 | -623629549
| VV |  | 30,4 |  | 30.4 | [12 empty] | VV | 1 | 2 | True | 0 | ROZPOCET
| VV |  | Součet |  | 30.4 | [12 empty] | VV | 1 | 4 | True | 1 | ROZPOCET
38 | K | 721194104R00 | Vyvedení odpadních výpustek D 40 x 1,8 | kus | 37 |  | 0 |  |  | základní |  | 0 | 0 | 0 | 0 | 0 | 16 | K | 1 |  |  |  | ROZPOCET | 0 | 0 | 0 | 0 | 0 | 1 | 0 | 16 | 1477894699
39 | K | 721194105R00 | Vyvedení odpadních výpustek D 50 x 1,8 | kus | 14 |  | 0 |  |  | základní |  | 0 | 0 | 0 | 0 | 0 | 16 | K | 1 |  |  |  | ROZPOCET | 0 | 0 | 0 | 0 | 0 | 1 | 0 | 16 | 1536130995
40 | K | 721194105RM1 | včetně podomítkové zápachové uzávěrky HL 404.1 | kus | 11 |  | 0 |  |  | základní |  | 0 | 0 | 0 | 0 | 0 | 16 | K | 1 |  |  |  | ROZPOCET | 0 | 0 | 0 | 0 | 0 | 1 | 0 | 16 | 167706708
41 | K | 721194107R00 | Vyvedení odpadních výpustek D 75 x 1,9 | kus | 2 |  | 0 |  |  | základní |  | 0 | 0 | 0 | 0 | 0 | 16 | K | 1 |  |  |  | ROZPOCET | 0 | 0 | 0 | 0 | 0 | 1 | 0 | 16 | 991121300
42 | K | 721194109R00 | Vyvedení odpadních výpustek D 110 x 2,3 | kus | 14 |  | 0 |  |  | základní |  | 0 | 0 | 0 | 0 | 0 | 16 | K | 1 |  |  |  | ROZPOCET | 0 | 0 | 0 | 0 | 0 | 1 | 0 | 16 | 1756986616
43 | K | 721211520RT1 | litinová mřížka 226 x 226 mm, D 110, 160 mm | kus | 1 |  | 0 |  |  | základní |  | 0 | 0 | 0 | 0 | 0 | 16 | K | 1 |  |  |  | ROZPOCET | 0 | 0 | 0 | 0 | 0 | 1 | 0 | 16 | -318638978
| VV |  | 1 |  | 1 | [12 empty] | VV | 1 | 2 | True | 0 | ROZPOCET
| VV |  | Součet |  | 1 | [12 empty] | VV | 1 | 4 | True | 1 | ROZPOCET
44 | K | 721242110RT2 | zápachová klapka, koš na listí, DN 125 mm | kus | 1 |  | 0 |  |  | základní |  | 0 | 0 | 0 | 0 | 0 | 16 | K | 1 |  |  |  | ROZPOCET | 0 | 0 | 0 | 0 | 0 | 1 | 0 | 16 | -1632316920
| VV |  | 1 |  | 1 | [12 empty] | VV | 1 | 2 | True | 0 | ROZPOCET
| VV |  | Součet |  | 1 | [12 empty] | VV | 1 | 4 | True | 1 | ROZPOCET
45 | K | 721273150RT1 | přivzdušňovací ventil HL905, D 50/75/110 mm | kus | 8 |  | 0 |  |  | základní |  | 0 | 0 | 0 | 0 | 0 | 16 | K | 1 |  |  |  | ROZPOCET | 0 | 0 | 0 | 0 | 0 | 1 | 0 | 16 | 327815545
| VV |  | 8 |  | 8 | [12 empty] | VV | 1 | 2 | True | 0 | ROZPOCET
| VV |  | Součet |  | 8 | [12 empty] | VV | 1 | 4 | True | 1 | ROZPOCET
46 | K | 721273200RT3 | souprava větrací hlavice PP HL810 D 110 mm | kus | 2 |  | 0 |  |  | základní |  | 0 | 0 | 0 | 0 | 0 | 16 | K | 1 |  |  |  | ROZPOCET | 0 | 0 | 0 | 0 | 0 | 1 | 0 | 16 | 271386719
| VV |  | 2 |  | 2 | [12 empty] | VV | 1 | 2 | True | 0 | ROZPOCET
| VV |  | Součet |  | 2 | [12 empty] | VV | 1 | 4 | True | 1 | ROZPOCET
47 | K | 721273200RT3 | souprava větrací hlavice PP HL810 D 110 mm | kus | 3 |  | 0 |  |  | základní |  | 0 | 0 | 0 | 0 | 0 | 16 | K | 1 |  |  |  | ROZPOCET | 0 | 0 | 0 | 0 | 0 | 1 | 0 | 16 | -1069243575
| VV |  | 3 |  | 3 | [12 empty] | VV | 1 | 2 | True | 0 | ROZPOCET
| VV |  | Součet |  | 3 | [12 empty] | VV | 1 | 4 | True | 1 | ROZPOCET
48 | K | 721290112R00 | Zkouška těsnosti kanalizace vodou DN 200 | m | 342 |  | 0 |  |  | základní |  | 0 | 0 | 0 | 0 | 0 | 16 | K | 1 |  |  |  | ROZPOCET | 0 | 0 | 0 | 0 | 0 | 1 | 0 | 16 | -240868442
| VV |  | 78+49+8,4+12,8+8,8+106+2,5+33,5+12,6+30,4 |  | 342 | [12 empty] | VV | 1 | 2 | True | 0 | ROZPOCET
| VV |  | Součet |  | 342 | [12 empty] | VV | 1 | 4 | True | 1 | ROZPOCET
49 | K | 725334301RT1 | rozměry 78x55 mm,výška 100 mm | kus | 7 |  | 0 |  |  | základní |  | 0 | 0 | 0 | 0 | 0 | 16 | K | 1 |  |  |  | ROZPOCET | 0 | 0 | 0 | 0 | 0 | 1 | 0 | 16 | -677767838
| VV |  | 7 |  | 7 | [12 empty] | VV | 1 | 2 | True | 0 | ROZPOCET
| VV |  | Součet |  | 7 | [12 empty] | VV | 1 | 4 | True | 1 | ROZPOCET
50 | K | 998721102R00 | Přesun hmot pro vnitřní kanalizaci, výšky do 12 m | t | 0.672 |  | 0 |  |  | základní |  | 0 | 0 | 0 | 0 | 0 | 16 | K | 1 |  |  |  | ROZPOCET | 0 | 0 | 0 | 0 | 0 | 1 | 0 | 16 | 943691355
| D | 722 | Vnitřní vodovod |  |  |  | 0 |  |  |  |  | 0 |  | 0 |  | 0 | 2 | D | 0 |  |  |  | ROZPOCET | [6 empty] | 0
51 | K | 722000001VD | Zednické přípomoce | ks | 1 |  | 0 |  |  | základní |  | 0 | 0 | 0 | 0 | 0 | 16 | K | 1 |  |  |  | ROZPOCET | 0 | 0 | 0 | 0 | 0 | 1 | 0 | 16 | 1706390422
| VV |  | 1 |  | 1 | [12 empty] | VV | 1 | 2 | True | 0 | ROZPOCET
| VV |  | Součet |  | 1 | [12 empty] | VV | 1 | 4 | True | 1 | ROZPOCET
52 | K | 722000021VD | Pomocný materiál | ks | 2 |  | 0 |  |  | základní |  | 0 | 0 | 0 | 0 | 0 | 16 | K | 1 |  |  |  | ROZPOCET | 0 | 0 | 0 | 0 | 0 | 1 | 0 | 16 | -1633197330
| VV |  | 2 |  | 2 | [12 empty] | VV | 1 | 2 | True | 0 | ROZPOCET
| VV |  | Součet |  | 2 | [12 empty] | VV | 1 | 4 | True | 1 | ROZPOCET
53 | K | 722172611R00 | Potrubí z PP RCT, D 20x2,8 mm, PN 16 | m | 227 |  | 0 |  |  | základní |  | 0 | 0 | 0 | 0 | 0 | 16 | K | 1 |  |  |  | ROZPOCET | 0 | 0 | 0 | 0 | 0 | 1 | 0 | 16 | 390919071
| VV |  | 227 |  | 227 | [12 empty] | VV | 1 | 2 | True | 0 | ROZPOCET
| VV |  | Součet |  | 227 | [12 empty] | VV | 1 | 4 | True | 1 | ROZPOCET
54 | K | 722172612R00 | Potrubí z PP RCT, D 25x3,5 mm, PN 16 | m | 75.2 |  | 0 |  |  | základní |  | 0 | 0 | 0 | 0 | 0 | 16 | K | 1 |  |  |  | ROZPOCET | 0 | 0 | 0 | 0 | 0 | 1 | 0 | 16 | -2136193894
| VV |  | 75,2 |  | 75.2 | [12 empty] | VV | 1 | 2 | True | 0 | ROZPOCET
| VV |  | Součet |  | 75.2 | [12 empty] | VV | 1 | 4 | True | 1 | ROZPOCET
55 | K | 722172744R00 | Potrubí plastové PP-RCT , bez zednických výpomocí, D 32 x 3,6 mm, S 4 | m | 16 |  | 0 |  |  | základní |  | 0 | 0 | 0 | 0 | 0 | 16 | K | 1 |  |  |  | ROZPOCET | 0 | 0 | 0 | 0 | 0 | 1 | 0 | 16 | -525125849
| VV |  | 16,0 |  | 16 | [12 empty] | VV | 1 | 2 | True | 0 | ROZPOCET
| VV |  | Součet |  | 16 | [12 empty] | VV | 1 | 4 | True | 1 | ROZPOCET
56 | K | 722172745R00 | Potrubí plastové PP-RCT , bez zednických výpomocí, D 40 x 4,5 mm, S 4 | m | 1.5 |  | 0 |  |  | základní |  | 0 | 0 | 0 | 0 | 0 | 16 | K | 1 |  |  |  | ROZPOCET | 0 | 0 | 0 | 0 | 0 | 1 | 0 | 16 | 803513623
| VV |  | 1,5 |  | 1.5 | [12 empty] | VV | 1 | 2 | True | 0 | ROZPOCET
| VV |  | Součet |  | 1.5 | [12 empty] | VV | 1 | 4 | True | 1 | ROZPOCET
57 | K | 722181212RT7 | vnitřní průměr 22 mm | m | 119 |  | 0 |  |  | základní |  | 0 | 0 | 0 | 0 | 0 | 16 | K | 1 |  |  |  | ROZPOCET | 0 | 0 | 0 | 0 | 0 | 1 | 0 | 16 | 843411768
| VV |  | 119 |  | 119 | [12 empty] | VV | 1 | 2 | True | 0 | ROZPOCET
| VV |  | Součet |  | 119 | [12 empty] | VV | 1 | 4 | True | 1 | ROZPOCET
58 | K | 722181212RT9 | vnitřní průměr 28 mm | m | 75.2 |  | 0 |  |  | základní |  | 0 | 0 | 0 | 0 | 0 | 16 | K | 1 |  |  |  | ROZPOCET | 0 | 0 | 0 | 0 | 0 | 1 | 0 | 16 | -2001054990
| VV |  | 75,2 |  | 75.2 | [12 empty] | VV | 1 | 2 | True | 0 | ROZPOCET
| VV |  | Součet |  | 75.2 | [12 empty] | VV | 1 | 4 | True | 1 | ROZPOCET
59 | K | 722181212RU2 | vnitřní průměr 35 mm | m | 16.1 |  | 0 |  |  | základní |  | 0 | 0 | 0 | 0 | 0 | 16 | K | 1 |  |  |  | ROZPOCET | 0 | 0 | 0 | 0 | 0 | 1 | 0 | 16 | 2090659013
| VV |  | 16,1 |  | 16.1 | [12 empty] | VV | 1 | 2 | True | 0 | ROZPOCET
| VV |  | Součet |  | 16.1 | [12 empty] | VV | 1 | 4 | True | 1 | ROZPOCET
60 | K | 722181212RW2 | vnitřní průměr 45 mm | m | 1.5 |  | 0 |  |  | základní |  | 0 | 0 | 0 | 0 | 0 | 16 | K | 1 |  |  |  | ROZPOCET | 0 | 0 | 0 | 0 | 0 | 1 | 0 | 16 | 759526168
| VV |  | 1,5 |  | 1.5 | [12 empty] | VV | 1 | 2 | True | 0 | ROZPOCET
| VV |  | Součet |  | 1.5 | [12 empty] | VV | 1 | 4 | True | 1 | ROZPOCET
61 | K | 722181213RZ2 | vnitřní průměr 110 mm | m | 106 |  | 0 |  |  | základní |  | 0 | 0 | 0 | 0 | 0 | 16 | K | 1 |  |  |  | ROZPOCET | 0 | 0 | 0 | 0 | 0 | 1 | 0 | 16 | 289545283
62 | K | 722181215RU1 | vnitřní průměr 32 mm | m | 108 |  | 0 |  |  | základní |  | 0 | 0 | 0 | 0 | 0 | 16 | K | 1 |  |  |  | ROZPOCET | 0 | 0 | 0 | 0 | 0 | 1 | 0 | 16 | -1498277842
| VV |  | 108 |  | 108 | [12 empty] | VV | 1 | 2 | True | 0 | ROZPOCET
| VV |  | Součet |  | 108 | [12 empty] | VV | 1 | 4 | True | 1 | ROZPOCET
63 | K | 722190402R00 | Vyvedení a upevnění výpustek DN 20 | kus | 92 |  | 0 |  |  | základní |  | 0 | 0 | 0 | 0 | 0 | 16 | K | 1 |  |  |  | ROZPOCET | 0 | 0 | 0 | 0 | 0 | 1 | 0 | 16 | 15784173
64 | K | 722202212R00 | Nástěnka 16xR1/2 | kus | 78 |  | 0 |  |  | základní |  | 0 | 0 | 0 | 0 | 0 | 16 | K | 1 |  |  |  | ROZPOCET | 0 | 0 | 0 | 0 | 0 | 1 | 0 | 16 | -1919510650
| VV |  | 92-14 |  | 78 | [12 empty] | VV | 1 | 2 | True | 0 | ROZPOCET
| VV |  | Součet |  | 78 | [12 empty] | VV | 1 | 4 | True | 1 | ROZPOCET
65 | K | 722202432R00 | Kohout kulový rozebíratelný PP-R , D 20 mm | kus | 7 |  | 0 |  |  | základní |  | 0 | 0 | 0 | 0 | 0 | 16 | K | 1 |  |  |  | ROZPOCET | 0 | 0 | 0 | 0 | 0 | 1 | 0 | 16 | 641132315
| VV |  | 7 |  | 7 | [12 empty] | VV | 1 | 2 | True | 0 | ROZPOCET
| VV |  | Součet |  | 7 | [12 empty] | VV | 1 | 4 | True | 1 | ROZPOCET
66 | K | 722202434R00 | Kohout kulový rozebíratelný PP-R , D 32 mm | kus | 2 |  | 0 |  |  | základní |  | 0 | 0 | 0 | 0 | 0 | 16 | K | 1 |  |  |  | ROZPOCET | 0 | 0 | 0 | 0 | 0 | 1 | 0 | 16 | -1042745363
| VV |  | 2 |  | 2 | [12 empty] | VV | 1 | 2 | True | 0 | ROZPOCET
| VV |  | Součet |  | 2 | [12 empty] | VV | 1 | 4 | True | 1 | ROZPOCET
67 | K | 722202513R00 | Ventil přímý PP-R , D 25 mm x 3/4" | kus | 8 |  | 0 |  |  | základní |  | 0 | 0 | 0 | 0 | 0 | 16 | K | 1 |  |  |  | ROZPOCET | 0 | 0 | 0 | 0 | 0 | 1 | 0 | 16 | -322732882
| VV |  | 8 |  | 8 | [12 empty] | VV | 1 | 2 | True | 0 | ROZPOCET
| VV |  | Součet |  | 8 | [12 empty] | VV | 1 | 4 | True | 1 | ROZPOCET
68 | K | 722231161R00 | Ventil vodovodní pojistný pružinový P10-237-616, G 1/2" | kus | 8 |  | 0 |  |  | základní |  | 0 | 0 | 0 | 0 | 0 | 16 | K | 1 |  |  |  | ROZPOCET | 0 | 0 | 0 | 0 | 0 | 1 | 0 | 16 | 1775739506
| VV |  | 8 |  | 8 | [12 empty] | VV | 1 | 2 | True | 0 | ROZPOCET
| VV |  | Součet |  | 8 | [12 empty] | VV | 1 | 4 | True | 1 | ROZPOCET
69 | K | 722235141R00 | Kohout vodovodní, kulový s vypouštěním, DN 15 mm | kus | 1 |  | 0 |  |  | základní |  | 0 | 0 | 0 | 0 | 0 | 16 | K | 1 |  |  |  | ROZPOCET | 0 | 0 | 0 | 0 | 0 | 1 | 0 | 16 | -1020467654
| VV |  | 1 |  | 1 | [12 empty] | VV | 1 | 2 | True | 0 | ROZPOCET
| VV |  | Součet |  | 1 | [12 empty] | VV | 1 | 4 | True | 1 | ROZPOCET
70 | K | 722235142R00 | Kohout vodovodní, kulový s vypouštěním, DN 20 mm | kus | 3 |  | 0 |  |  | základní |  | 0 | 0 | 0 | 0 | 0 | 16 | K | 1 |  |  |  | ROZPOCET | 0 | 0 | 0 | 0 | 0 | 1 | 0 | 16 | -1654208376
| VV |  | 3 |  | 3 | [12 empty] | VV | 1 | 2 | True | 0 | ROZPOCET
| VV |  | Součet |  | 3 | [12 empty] | VV | 1 | 4 | True | 1 | ROZPOCET
71 | K | 722235143R00 | Kohout vodovodní, kulový s vypouštěním, DN 25 mm | kus | 1 |  | 0 |  |  | základní |  | 0 | 0 | 0 | 0 | 0 | 16 | K | 1 |  |  |  | ROZPOCET | 0 | 0 | 0 | 0 | 0 | 1 | 0 | 16 | 490818920
| VV |  | 1 |  | 1 | [12 empty] | VV | 1 | 2 | True | 0 | ROZPOCET
| VV |  | Součet |  | 1 | [12 empty] | VV | 1 | 4 | True | 1 | ROZPOCET
72 | K | 722235144R00 | Kohout vodovodní, kulový s vypouštěním, DN 32 mm | kus | 1 |  | 0 |  |  | základní |  | 0 | 0 | 0 | 0 | 0 | 16 | K | 1 |  |  |  | ROZPOCET | 0 | 0 | 0 | 0 | 0 | 1 | 0 | 16 | 1767502249
| VV |  | 1 |  | 1 | [12 empty] | VV | 1 | 2 | True | 0 | ROZPOCET
| VV |  | Součet |  | 1 | [12 empty] | VV | 1 | 4 | True | 1 | ROZPOCET
73 | K | 722235644R00 | Klapka vodovodní, zpětná, vodorovná, DN 32 mm | kus | 1 |  | 0 |  |  | základní |  | 0 | 0 | 0 | 0 | 0 | 16 | K | 1 |  |  |  | ROZPOCET | 0 | 0 | 0 | 0 | 0 | 1 | 0 | 16 | -1795908035
| VV |  | 1 |  | 1 | [12 empty] | VV | 1 | 2 | True | 0 | ROZPOCET
| VV |  | Součet |  | 1 | [12 empty] | VV | 1 | 4 | True | 1 | ROZPOCET
74 | K | 722264218R00 | Vodoměr bytový DN 20 x 130 mm, Qn 2,5 | kus | 8 |  | 0 |  |  | základní |  | 0 | 0 | 0 | 0 | 0 | 16 | K | 1 |  |  |  | ROZPOCET | 0 | 0 | 0 | 0 | 0 | 1 | 0 | 16 | -1020017527
| VV |  | 8 |  | 8 | [12 empty] | VV | 1 | 2 | True | 0 | ROZPOCET
| VV |  | Součet |  | 8 | [12 empty] | VV | 1 | 4 | True | 1 | ROZPOCET
75 | K | 722265117R00 | Vodoměr domovní SV DN 32 x 260 mm, Qn 6,0 | kus | 1 |  | 0 |  |  | základní |  | 0 | 0 | 0 | 0 | 0 | 16 | K | 1 |  |  |  | ROZPOCET | 0 | 0 | 0 | 0 | 0 | 1 | 0 | 16 | -1125230883
| VV |  | 1 |  | 1 | [12 empty] | VV | 1 | 2 | True | 0 | ROZPOCET
| VV |  | Součet |  | 1 | [12 empty] | VV | 1 | 4 | True | 1 | ROZPOCET
76 | K | 722280106R00 | Tlaková zkouška vodovodního potrubí DN 32 | m | 319.7 |  | 0 |  |  | základní |  | 0 | 0 | 0 | 0 | 0 | 16 | K | 1 |  |  |  | ROZPOCET | 0 | 0 | 0 | 0 | 0 | 1 | 0 | 16 | -148852906
| VV |  | 227+75,2+16+1,5 |  | 319.7 | [12 empty] | VV | 1 | 2 | True | 0 | ROZPOCET
| VV |  | Součet |  | 319.7 | [12 empty] | VV | 1 | 4 | True | 1 | ROZPOCET
77 | K | 722290234R00 | Proplach a dezinfekce vodovod.potrubí DN 80 | m | 319.7 |  | 0 |  |  | základní |  | 0 | 0 | 0 | 0 | 0 | 16 | K | 1 |  |  |  | ROZPOCET | 0 | 0 | 0 | 0 | 0 | 1 | 0 | 16 | -1291752266
| VV |  | 319,7 |  | 319.7 | [12 empty] | VV | 1 | 2 | True | 0 | ROZPOCET
| VV |  | Součet |  | 319.7 | [12 empty] | VV | 1 | 4 | True | 1 | ROZPOCET
78 | K | 725530151R00 | Ventil pojistný TE 1847 DN 20 mm | kus | 8 |  | 0 |  |  | základní |  | 0 | 0 | 0 | 0 | 0 | 16 | K | 1 |  |  |  | ROZPOCET | 0 | 0 | 0 | 0 | 0 | 1 | 0 | 16 | 1850862177
| VV |  | 8 |  | 8 | [12 empty] | VV | 1 | 2 | True | 0 | ROZPOCET
| VV |  | Součet |  | 8 | [12 empty] | VV | 1 | 4 | True | 1 | ROZPOCET
79 | K | 998722102R00 | Přesun hmot pro vnitřní vodovod, výšky do 12 m | t | 0.297 |  | 0 |  |  | základní |  | 0 | 0 | 0 | 0 | 0 | 16 | K | 1 |  |  |  | ROZPOCET | 0 | 0 | 0 | 0 | 0 | 1 | 0 | 16 | -1721283001
| D | 725 | Zařizovací předměty |  |  |  | 0 |  |  |  |  | 0 |  | 0 |  | 0 | 2 | D | 0 |  |  |  | ROZPOCET | [6 empty] | 0
80 | K | 28696750 | Modul-WC ovl.zepředu | kus | 7 |  | 0 |  |  | základní |  | 0 | 0 | 0 | 0 | 0 | 16 | K | 1 |  |  |  | ROZPOCET | 0 | 0 | 0 | 0 | 0 | 1 | 0 | 16 | -76875508
| VV |  | 7 |  | 7 | [12 empty] | VV | 1 | 2 | True | 0 | ROZPOCET
| VV |  | Součet |  | 7 | [12 empty] | VV | 1 | 4 | True | 1 | ROZPOCET
81 | K | 28696752 | Tlačítko ovládací plastové /chrom/ | kus | 8 |  | 0 |  |  | základní |  | 0 | 0 | 0 | 0 | 0 | 16 | K | 1 |  |  |  | ROZPOCET | 0 | 0 | 0 | 0 | 0 | 1 | 0 | 16 | 253464950
| VV |  | 8 |  | 8 | [12 empty] | VV | 1 | 2 | True | 0 | ROZPOCET
| VV |  | Součet |  | 8 | [12 empty] | VV | 1 | 4 | True | 1 | ROZPOCET
82 | K | 286967601 | Modul-výlevka, h=130 cm | kus | 1 |  | 0 |  |  | základní |  | 0 | 0 | 0 | 0 | 0 | 16 | K | 1 |  |  |  | ROZPOCET | 0 | 0 | 0 | 0 | 0 | 1 | 0 | 16 | -1703460651
| VV |  | 1 |  | 1 | [12 empty] | VV | 1 | 2 | True | 0 | ROZPOCET
| VV |  | Součet |  | 1 | [12 empty] | VV | 1 | 4 | True | 1 | ROZPOCET
83 | K | 642938226 | Vanička sprchová keramická 1/4kruh 900 x 900 mm | kus | 1 |  | 0 |  |  | základní |  | 0 | 0 | 0 | 0 | 0 | 16 | K | 1 |  |  |  | ROZPOCET | 0 | 0 | 0 | 0 | 0 | 1 | 0 | 16 | -2026785031
| VV |  | 1 |  | 1 | [12 empty] | VV | 1 | 2 | True | 0 | ROZPOCET
| VV |  | Součet |  | 1 | [12 empty] | VV | 1 | 4 | True | 1 | ROZPOCET
84 | K | 725000005VD | Pomocný materiál - silikon, hmoždinky, šrouby, atd | ks | 2 |  | 0 |  |  | základní |  | 0 | 0 | 0 | 0 | 0 | 16 | K | 1 |  |  |  | ROZPOCET | 0 | 0 | 0 | 0 | 0 | 1 | 0 | 16 | -1078787605
| VV |  | 2 |  | 2 | [12 empty] | VV | 1 | 2 | True | 0 | ROZPOCET
| VV |  | Součet |  | 2 | [12 empty] | VV | 1 | 4 | True | 1 | ROZPOCET
85 | K | 725000005VD.1 | Pomocný materiál - silikon, hmoždinky, šrouby, atd | ks | 1 |  | 0 |  |  | základní |  | 0 | 0 | 0 | 0 | 0 | 16 | K | 1 |  |  |  | ROZPOCET | 0 | 0 | 0 | 0 | 0 | 1 | 0 | 16 | -106997902
| VV |  | 1 |  | 1 | [12 empty] | VV | 1 | 2 | True | 0 | ROZPOCET
| VV |  | Součet |  | 1 | [12 empty] | VV | 1 | 4 | True | 1 | ROZPOCET
86 | K | 725014131RT1 | včetně sedátka v bílé barvě ,SPLACHOVACÍ TECHNOLOGIE RIMLESS /HLOUBKOVÉ SPLACHOVÁNÍ + SEDÁTKO BÍLÉ / SEDÁK SISTEM - SOFT CLOSE / | soubor | 7 |  | 0 |  |  | základní |  | 0 | 0 | 0 | 0 | 0 | 16 | K | 1 |  |  |  | ROZPOCET | 0 | 0 | 0 | 0 | 0 | 1 | 0 | 16 | 423667112
| VV |  | 7 |  | 7 | [12 empty] | VV | 1 | 2 | True | 0 | ROZPOCET
| VV |  | Součet |  | 7 | [12 empty] | VV | 1 | 4 | True | 1 | ROZPOCET
87 | K | 725017123R00 | HRANATÉ TVARY, 1 OTVOR PRO BATERII | soubor | 9 |  | 0 |  |  | základní |  | 0 | 0 | 0 | 0 | 0 | 16 | K | 1 |  |  |  | ROZPOCET | 0 | 0 | 0 | 0 | 0 | 1 | 0 | 16 | -1135361419
| VV |  | 9 |  | 9 | [12 empty] | VV | 1 | 2 | True | 0 | ROZPOCET
| VV |  | Součet |  | 9 | [12 empty] | VV | 1 | 4 | True | 1 | ROZPOCET
88 | K | 725017321R00 | Umývátko na šrouby , 450 x 340 mm, bílé | soubor | 3 |  | 0 |  |  | základní |  | 0 | 0 | 0 | 0 | 0 | 16 | K | 1 |  |  |  | ROZPOCET | 0 | 0 | 0 | 0 | 0 | 1 | 0 | 16 | -1771875
| VV |  | 3 |  | 3 | [12 empty] | VV | 1 | 2 | True | 0 | ROZPOCET
| VV |  | Součet |  | 3 | [12 empty] | VV | 1 | 4 | True | 1 | ROZPOCET
89 | K | 725018121R00 | Vana ocelová anatomická PRAGA 3437.2, dl. 1700 mm | soubor | 6 |  | 0 |  |  | základní |  | 0 | 0 | 0 | 0 | 0 | 16 | K | 1 |  |  |  | ROZPOCET | 0 | 0 | 0 | 0 | 0 | 1 | 0 | 16 | -2034899427
| VV |  | 6 |  | 6 | [12 empty] | VV | 1 | 2 | True | 0 | ROZPOCET
| VV |  | Součet |  | 6 | [12 empty] | VV | 1 | 4 | True | 1 | ROZPOCET
90 | K | 725019103R00 | Výlevka závěsná | soubor | 1 |  | 0 |  |  | základní |  | 0 | 0 | 0 | 0 | 0 | 16 | K | 1 |  |  |  | ROZPOCET | 0 | 0 | 0 | 0 | 0 | 1 | 0 | 16 | 281305160
| VV |  | 1 |  | 1 | [12 empty] | VV | 1 | 2 | True | 0 | ROZPOCET
| VV |  | Součet |  | 1 | [12 empty] | VV | 1 | 4 | True | 1 | ROZPOCET
91 | K | 725119401R00 | Montáž předstěnových systémů pro zazdění | soubor | 8 |  | 0 |  |  | základní |  | 0 | 0 | 0 | 0 | 0 | 16 | K | 1 |  |  |  | ROZPOCET | 0 | 0 | 0 | 0 | 0 | 1 | 0 | 16 | -1923267679
92 | K | 725249102R00 | Montáž sprchových mís a vaniček | soubor | 1 |  | 0 |  |  | základní |  | 0 | 0 | 0 | 0 | 0 | 16 | K | 1 |  |  |  | ROZPOCET | 0 | 0 | 0 | 0 | 0 | 1 | 0 | 16 | -174502480
| VV |  | 1 |  | 1 | [12 empty] | VV | 1 | 2 | True | 0 | ROZPOCET
| VV |  | Součet |  | 1 | [12 empty] | VV | 1 | 4 | True | 1 | ROZPOCET
93 | K | 725249103R00 | Montáž sprchových koutů | soubor | 1 |  | 0 |  |  | základní |  | 0 | 0 | 0 | 0 | 0 | 16 | K | 1 |  |  |  | ROZPOCET | 0 | 0 | 0 | 0 | 0 | 1 | 0 | 16 | 1071831012
| VV |  | 1 |  | 1 | [12 empty] | VV | 1 | 2 | True | 0 | ROZPOCET
| VV |  | Součet |  | 1 | [12 empty] | VV | 1 | 4 | True | 1 | ROZPOCET
94 | M | 55484201.A | Sprchový box čtvercový SBOXRH 2/90 P, 900 x 900 x 1850 mm | kus | 1 |  | 0 |  |  | základní |  | 0 | 0 | 0 | 0 | 0 | 32 | M | 1 |  |  |  | ROZPOCET | 0 | 0 | 0 | 0 | 0 | 1 | 0 | 16 | 1690122496
| VV |  | 1 |  | 1 | [12 empty] | VV | 1 | 2 | True | 0 | ROZPOCET
| VV |  | Součet |  | 1 | [12 empty] | VV | 1 | 4 | True | 1 | ROZPOCET
95 | K | 725319101R00 | Montáž dřezů jednoduchých | soubor | 7 |  | 0 |  |  | základní |  | 0 | 0 | 0 | 0 | 0 | 16 | K | 1 |  |  |  | ROZPOCET | 0 | 0 | 0 | 0 | 0 | 1 | 0 | 16 | 2122588352
| VV |  | 7 |  | 7 | [12 empty] | VV | 1 | 2 | True | 0 | ROZPOCET
| VV |  | Součet |  | 7 | [12 empty] | VV | 1 | 4 | True | 1 | ROZPOCET
96 | M | 55230700 | Dřez nerezový , rozměr 465 x 440 mm | kus | 7 |  | 0 |  |  | základní |  | 0 | 0 | 0 | 0 | 0 | 32 | M | 1 |  |  |  | ROZPOCET | 0 | 0 | 0 | 0 | 0 | 1 | 0 | 16 | 851951550
| VV |  | 7 |  | 7 | [12 empty] | VV | 1 | 2 | True | 0 | ROZPOCET
| VV |  | Součet |  | 7 | [12 empty] | VV | 1 | 4 | True | 1 | ROZPOCET
97 | K | 725534112R00 | Ohřívač elektrický, zásobníkový, BTO 10 IN | soubor | 1 |  | 0 |  |  | základní |  | 0 | 0 | 0 | 0 | 0 | 16 | K | 1 |  |  |  | ROZPOCET | 0 | 0 | 0 | 0 | 0 | 1 | 0 | 16 | 1635684077
| VV |  | 1 |  | 1 | [12 empty] | VV | 1 | 2 | True | 0 | ROZPOCET
| VV |  | Součet |  | 1 | [12 empty] | VV | 1 | 4 | True | 1 | ROZPOCET
98 | K | 725534225R00 | Ohřívač elektrický, zásobníkový, závěsný, OKCE 125 | soubor | 7 |  | 0 |  |  | základní |  | 0 | 0 | 0 | 0 | 0 | 16 | K | 1 |  |  |  | ROZPOCET | 0 | 0 | 0 | 0 | 0 | 1 | 0 | 16 | -875494186
| VV |  | 7 |  | 7 | [12 empty] | VV | 1 | 2 | True | 0 | ROZPOCET
| VV |  | Součet |  | 7 | [12 empty] | VV | 1 | 4 | True | 1 | ROZPOCET
99 | K | 725814106R00 | Ventil rohový s filtrem DN 15 x DN 15 | soubor | 38 |  | 0 |  |  | základní |  | 0 | 0 | 0 | 0 | 0 | 16 | K | 1 |  |  |  | ROZPOCET | 0 | 0 | 0 | 0 | 0 | 1 | 0 | 16 | -1519122056
100 | K | 725814123R00 | Ventil rohový bez zpětné klapky DN 15 mm x DN 20 mm | soubor | 14 |  | 0 |  |  | základní |  | 0 | 0 | 0 | 0 | 0 | 16 | K | 1 |  |  |  | ROZPOCET | 0 | 0 | 0 | 0 | 0 | 1 | 0 | 16 | 2091793239
| VV |  | 8+6 |  | 14 | [12 empty] | VV | 1 | 2 | True | 0 | ROZPOCET
| VV |  | Součet |  | 14 | [12 empty] | VV | 1 | 4 | True | 1 | ROZPOCET
101 | K | 725823111RT2 | BATERIE UMYVADLOVÁ CHROM , PÁKOVÁ STOJÁNKOVÁ JEDNOOTVOROVÁ | kus | 12 |  | 0 |  |  | základní |  | 0 | 0 | 0 | 0 | 0 | 16 | K | 1 |  |  |  | ROZPOCET | 0 | 0 | 0 | 0 | 0 | 1 | 0 | 16 | 1242660702
| VV |  | 12 |  | 12 | [12 empty] | VV | 1 | 2 | True | 0 | ROZPOCET
| VV |  | Součet |  | 12 | [12 empty] | VV | 1 | 4 | True | 1 | ROZPOCET
102 | K | 725823134RT0 | základní | kus | 7 |  | 0 |  |  | základní |  | 0 | 0 | 0 | 0 | 0 | 16 | K | 1 |  |  |  | ROZPOCET | 0 | 0 | 0 | 0 | 0 | 1 | 0 | 16 | 396747846
| VV |  | 7 |  | 7 | [12 empty] | VV | 1 | 2 | True | 0 | ROZPOCET
| VV |  | Součet |  | 7 | [12 empty] | VV | 1 | 4 | True | 1 | ROZPOCET
103 | K | 725835111RT0 | základní | soubor | 1 |  | 0 |  |  | základní |  | 0 | 0 | 0 | 0 | 0 | 16 | K | 1 |  |  |  | ROZPOCET | 0 | 0 | 0 | 0 | 0 | 1 | 0 | 16 | 1214047555
104 | K | 725835113RT1 | standardní | soubor | 6 |  | 0 |  |  | základní |  | 0 | 0 | 0 | 0 | 0 | 16 | K | 1 |  |  |  | ROZPOCET | 0 | 0 | 0 | 0 | 0 | 1 | 0 | 16 | -1180348669
| VV |  | 6 |  | 6 | [12 empty] | VV | 1 | 2 | True | 0 | ROZPOCET
| VV |  | Součet |  | 6 | [12 empty] | VV | 1 | 4 | True | 1 | ROZPOCET
105 | K | 725845811RT1 | standardní | soubor | 1 |  | 0 |  |  | základní |  | 0 | 0 | 0 | 0 | 0 | 16 | K | 1 |  |  |  | ROZPOCET | 0 | 0 | 0 | 0 | 0 | 1 | 0 | 16 | 846041767
| VV |  | 1 |  | 1 | [12 empty] | VV | 1 | 2 | True | 0 | ROZPOCET
| VV |  | Součet |  | 1 | [12 empty] | VV | 1 | 4 | True | 1 | ROZPOCET
106 | K | 725860192RT1 | samočist. s nastavitelným odpadem 5/4 " | kus | 6 |  | 0 |  |  | základní |  | 0 | 0 | 0 | 0 | 0 | 16 | K | 1 |  |  |  | ROZPOCET | 0 | 0 | 0 | 0 | 0 | 1 | 0 | 16 | 1229629497
| VV |  | 6 |  | 6 | [12 empty] | VV | 1 | 2 | True | 0 | ROZPOCET
| VV |  | Součet |  | 6 | [12 empty] | VV | 1 | 4 | True | 1 | ROZPOCET
107 | K | 725860201R00 | Sifon dřezový HL100, 6/4 " | kus | 7 |  | 0 |  |  | základní |  | 0 | 0 | 0 | 0 | 0 | 16 | K | 1 |  |  |  | ROZPOCET | 0 | 0 | 0 | 0 | 0 | 1 | 0 | 16 | -1318788229
| VV |  | 7 |  | 7 | [12 empty] | VV | 1 | 2 | True | 0 | ROZPOCET
| VV |  | Součet |  | 7 | [12 empty] | VV | 1 | 4 | True | 1 | ROZPOCET
108 | K | 725860222RT1 | samočisticí, stavitelný odpad 6/4 ", krytka nerez | kus | 1 |  | 0 |  |  | základní |  | 0 | 0 | 0 | 0 | 0 | 16 | K | 1 |  |  |  | ROZPOCET | 0 | 0 | 0 | 0 | 0 | 1 | 0 | 16 | 867112299
| VV |  | 1 |  | 1 | [12 empty] | VV | 1 | 2 | True | 0 | ROZPOCET
| VV |  | Součet |  | 1 | [12 empty] | VV | 1 | 4 | True | 1 | ROZPOCET
109 | K | 725860253R00 | Sifon umyvadlový hranatý chromovaný Raf SV1412 | kus | 12 |  | 0 |  |  | základní |  | 0 | 0 | 0 | 0 | 0 | 16 | K | 1 |  |  |  | ROZPOCET | 0 | 0 | 0 | 0 | 0 | 1 | 0 | 16 | -1914343793
| VV |  | 12 |  | 12 | [12 empty] | VV | 1 | 2 | True | 0 | ROZPOCET
| VV |  | Součet |  | 12 | [12 empty] | VV | 1 | 4 | True | 1 | ROZPOCET
110 | K | 725860262R00 | Výpusť umyvadlová , s tlakovým uzávěrem SV1451 | kus | 12 |  | 0 |  |  | základní |  | 0 | 0 | 0 | 0 | 0 | 16 | K | 1 |  |  |  | ROZPOCET | 0 | 0 | 0 | 0 | 0 | 1 | 0 | 16 | 781825858
| VV |  | 12 |  | 12 | [12 empty] | VV | 1 | 2 | True | 0 | ROZPOCET
| VV |  | Součet |  | 12 | [12 empty] | VV | 1 | 4 | True | 1 | ROZPOCET
111 | K | 725860422R00 | Dvojitá přípojka pro pračky a myčky HL 6, G 6/4" | kus | 8 |  | 0 |  |  | základní |  | 0 | 0 | 0 | 0 | 0 | 16 | K | 1 |  |  |  | ROZPOCET | 0 | 0 | 0 | 0 | 0 | 1 | 0 | 16 | -1918794564
| VV |  | 8 |  | 8 | [12 empty] | VV | 1 | 2 | True | 0 | ROZPOCET
| VV |  | Součet |  | 8 | [12 empty] | VV | 1 | 4 | True | 1 | ROZPOCET
112 | K | 725980113R00 | revizní dvířka stoupaček | kus | 7 |  | 0 |  |  | základní |  | 0 | 0 | 0 | 0 | 0 | 16 | K | 1 |  |  |  | ROZPOCET | 0 | 0 | 0 | 0 | 0 | 1 | 0 | 16 | -823649762
| VV |  | 7 |  | 7 | [12 empty] | VV | 1 | 2 | True | 0 | ROZPOCET
| VV |  | Součet |  | 7 | [12 empty] | VV | 1 | 4 | True | 1 | ROZPOCET
113 | K | 998725102R00 | Přesun hmot pro zařizovací předměty, výšky do 12 m | t | 1.358 |  | 0 |  |  | základní |  | 0 | 0 | 0 | 0 | 0 | 16 | K | 1 |  |  |  | ROZPOCET | 0 | 0 | 0 | 0 | 0 | 1 | 0 | 16 | -2046973223

## D.1.4.2 - Zařízení pro vy...
{5ee2ee50-197a-4c39-8d30-adb94b7d7f57}
2
| KRYCÍ LIST SOUPISU PRACÍ | [7 empty] | v --- níže se nacházejí doplnkové a pomocné údaje k sestavám --- v | [8 empty] | False
Stavba:
LITOMYŠL - Stavební úprava budovy, Smetanovo nám. č.p. 61
Objekt:
D.1.4 - Technika prostředí staveb
Soupis:
D.1.4.2 - Zařízení pro vytápění staveb
| KSO: |  |  |  |  | CC-CZ:
| Místo: |  |  |  |  | Datum: | 3. 12. 2025
| Zadavatel: |  |  |  |  | IČ:
DIČ:
| Uchazeč: |  |  |  |  | IČ: | Vyplň údaj
|  | Vyplň údaj |  |  |  | DIČ: | Vyplň údaj
| Projektant: |  |  |  |  | IČ:
DIČ:
| Zpracovatel: |  |  |  |  | IČ:
DIČ:
Poznámka:
| Cena bez DPH | [5 empty] | 0
|  |  | Základ daně |  |  | Sazba daně | Výše daně
| DPH | základní | 0 |  |  | 21% | 0
|  | snížená | 0 |  |  | 12% | 0
|  | zákl. přenesená | 0 |  |  | 21% | 0
|  | sníž. přenesená | 0 |  |  | 12% | 0
|  | nulová | 0 |  |  | 0% | 0
| Cena s DPH |  |  | v | CZK |  | 0
| Projektant |  |  | Zpracovatel
| Datum a podpis: |  | Razítko | Datum a podpis: |  |  | Razítko
| Objednavatel |  |  | Uchazeč
| Datum a podpis: |  | Razítko | Datum a podpis: |  |  | Razítko
REKAPITULACE ČLENĚNÍ SOUPISU PRACÍ
Stavba:
LITOMYŠL - Stavební úprava budovy, Smetanovo nám. č.p. 61
Objekt:
D.1.4 - Technika prostředí staveb
Soupis:
D.1.4.2 - Zařízení pro vytápění staveb
Místo: | [5 empty] | Datum: | 3. 12. 2025
Zadavatel: | [5 empty] | Projektant:
Uchazeč: |  |  | Vyplň údaj |  |  | Zpracovatel:
Kód dílu - Popis | [6 empty] | Cena celkem [CZK]
Náklady ze soupisu prací | [6 empty] | 0 | [11 empty] | -1
| HSV - Práce a dodávky HSV | [5 empty] | 0
| 997 - Přesun sutě | [5 empty] | 0
| PSV - Práce a dodávky PSV | [5 empty] | 0
| 713 - Izolace tepelné | [5 empty] | 0
| 731 - Ústřední vytápění - kotelny | [5 empty] | 0
| 732 - Ústřední vytápění - strojovny | [5 empty] | 0
| 733 - Ústřední vytápění - rozvodné potrubí | [5 empty] | 0
| 734 - Ústřední vytápění - armatury | [5 empty] | 0
| 735 - Ústřední vytápění - otopná tělesa | [5 empty] | 0
| 783 - Dokončovací práce - nátěry | [5 empty] | 0
SOUPIS PRACÍ
Stavba:
LITOMYŠL - Stavební úprava budovy, Smetanovo nám. č.p. 61
Objekt:
D.1.4 - Technika prostředí staveb
Soupis:
D.1.4.2 - Zařízení pro vytápění staveb
Místo: | [5 empty] | Datum: | 3. 12. 2025
Zadavatel: | [5 empty] | Projektant:
Uchazeč: |  |  | Vyplň údaj |  |  | Zpracovatel:
PČ | Typ | Kód | Popis | MJ | Množství | J.cena [CZK] | Cena celkem [CZK] | Cenová soustava |  | DPH | J. Nh [h] | Nh celkem [h] | J. hmotnost [t] | Hmotnost celkem [t] | J. suť [t] | Suť Celkem [t]
Náklady soupisu celkem | [6 empty] | 0 |  |  |  |  | 0 |  | 2.272 |  | 2.7604 |  | D | -1 | [10 empty] | 0
| D | HSV | Práce a dodávky HSV |  |  |  | 0 |  |  |  |  | 0 |  | 0 |  | 0 | 1 | D | 0 |  |  |  | ROZPOCET | [6 empty] | 0
| D | 997 | Přesun sutě |  |  |  | 0 |  |  |  |  | 0 |  | 0 |  | 0 | 1 | D | 1 |  |  |  | ROZPOCET | [6 empty] | 0
1 | K | 997013153 | Vnitrostaveništní doprava suti a vybouraných hmot vodorovně do 50 m s naložením s omezením mechanizace pro budovy a haly výšky přes 9 do 12 m | t | 2.76 |  | 0 | CS ÚRS 2025 02 |  | základní |  | 0 | 0 | 0 | 0 | 0 | 4 | K | 2 |  |  |  | ROZPOCET | 0 | 0 | 0 | 0 | 0 | 1 | 0 | 4 | -965989186
2 | K | 997013509 | Odvoz suti a vybouraných hmot na skládku nebo meziskládku se složením, na vzdálenost Příplatek k ceně za každý další započatý 1 km přes 1 km | t | 11.04 |  | 0 | CS ÚRS 2025 02 |  | základní |  | 0 | 0 | 0 | 0 | 0 | 4 | K | 2 |  |  |  | ROZPOCET | 0 | 0 | 0 | 0 | 0 | 1 | 0 | 4 | -673381772
| VV |  | 2,760*4 |  | 11.04 | [12 empty] | VV | 2 | 2 | True | 1 | ROZPOCET
3 | K | 997013511 | Odvoz suti a vybouraných hmot z meziskládky na skládku s naložením a se složením, na vzdálenost do 1 km | t | 2.76 |  | 0 | CS ÚRS 2025 02 |  | základní |  | 0 | 0 | 0 | 0 | 0 | 4 | K | 2 |  |  |  | ROZPOCET | 0 | 0 | 0 | 0 | 0 | 1 | 0 | 4 | 1129952065
4 | K | 997013814 | Poplatek za uložení stavebního odpadu na skládce (skládkovné) z izolačních materiálů zatříděného do Katalogu odpadů pod kódem 17 06 04 | t | 0.212 |  | 0 | CS ÚRS 2025 02 |  | základní |  | 0 | 0 | 0 | 0 | 0 | 4 | K | 2 |  |  |  | ROZPOCET | 0 | 0 | 0 | 0 | 0 | 1 | 0 | 4 | 2095759363
5 | K | 997013871 | Poplatek za uložení stavebního odpadu na recyklační skládce (skládkovné) směsného stavebního a demoličního zatříděného do Katalogu odpadů pod kódem 17 09 04 | t | 3.416 |  | 0 | CS ÚRS 2025 02 |  | základní |  | 0 | 0 | 0 | 0 | 0 | 4 | K | 2 |  |  |  | ROZPOCET | 0 | 0 | 0 | 0 | 0 | 1 | 0 | 4 | 411165908
| D | PSV | Práce a dodávky PSV |  |  |  | 0 |  |  |  |  | 0 |  | 2.272 |  | 2.7604 | 2 | D | 0 |  |  |  | ROZPOCET | [6 empty] | 0
| D | 713 | Izolace tepelné |  |  |  | 0 |  |  |  |  | 0 |  | 0.12237 |  | 0.212 | 2 | D | 1 |  |  |  | ROZPOCET | [6 empty] | 0
6 | K | 713463528X13 | Montáž tepelné izolace průměr 15 mm nasunutím s přelepením spojů | m | 17 |  | 0 |  |  | základní |  | 0 | 0 | 0 | 0 | 0 | 16 | K | 2 |  |  |  | ROZPOCET | 0 | 0 | 0 | 0 | 0 | 1 | 0 | 16 | 135766803
7 | M | 63177766X14 | Potrubní izolační pouzdro z minerálních vláken s Al fólií tl. 20 mm (OH 65 až 80kg/m3 MST 250°C/100°C) průměr 15 mm | m | 17 |  | 0 |  |  | základní |  | 0 | 0.0007 | 0.0119 | 0 | 0 | 32 | M | 2 |  |  |  | ROZPOCET | 0 | 0 | 0 | 0 | 0 | 1 | 0 | 16 | 965275460
8 | K | 713463529X15 | Montáž tepelné izolace průměr 18 mm nasunutím s přelepením spojů | m | 32 |  | 0 |  |  | základní |  | 0 | 0 | 0 | 0 | 0 | 16 | K | 2 |  |  |  | ROZPOCET | 0 | 0 | 0 | 0 | 0 | 1 | 0 | 16 | 450142736
9 | M | 63177767X16 | Potrubní izolační pouzdro z minerálních vláken s Al fólií tl. 20 mm (OH 65 až 80kg/m3 MST 250°C/100°C) průměr 18 mm | m | 32 |  | 0 |  |  | základní |  | 0 | 0.00075 | 0.024 | 0 | 0 | 32 | M | 2 |  |  |  | ROZPOCET | 0 | 0 | 0 | 0 | 0 | 1 | 0 | 16 | 837728513
10 | K | 713463530X17 | Montáž tepelné izolace průměr 22 mm nasunutím s přelepením spojů | m | 24 |  | 0 |  |  | základní |  | 0 | 0 | 0 | 0 | 0 | 16 | K | 2 |  |  |  | ROZPOCET | 0 | 0 | 0 | 0 | 0 | 1 | 0 | 16 | -1209208535
11 | M | 63177768X18 | Potrubní izolační pouzdro z minerálních vláken s Al fólií tl. 20 mm (OH 65 až 80kg/m3 MST 250°C/100°C) průměr 22 mm | m | 24 |  | 0 |  |  | základní |  | 0 | 0.0008 | 0.0192 | 0 | 0 | 32 | M | 2 |  |  |  | ROZPOCET | 0 | 0 | 0 | 0 | 0 | 1 | 0 | 16 | 443006717
12 | K | 713463531X19 | Montáž tepelné izolace průměr 28 mm nasunutím s přelepením spojů | m | 30 |  | 0 |  |  | základní |  | 0 | 0 | 0 | 0 | 0 | 16 | K | 2 |  |  |  | ROZPOCET | 0 | 0 | 0 | 0 | 0 | 1 | 0 | 16 | 1184875857
13 | M | 63177769X20 | Potrubní izolační pouzdro z minerálních vláken s Al fólií tl. 30 mm (OH 65 až 80kg/m3 MST 250°C/100°C) průměr 28 mm | m | 30 |  | 0 |  |  | základní |  | 0 | 0.001 | 0.03 | 0 | 0 | 32 | M | 2 |  |  |  | ROZPOCET | 0 | 0 | 0 | 0 | 0 | 1 | 0 | 16 | -1449593238
14 | K | 713463532X21 | Montáž tepelné izolace průměr 35 mm nasunutím s přelepením spojů | m | 16 |  | 0 |  |  | základní |  | 0 | 0 | 0 | 0 | 0 | 16 | K | 2 |  |  |  | ROZPOCET | 0 | 0 | 0 | 0 | 0 | 1 | 0 | 16 | 621276855
15 | M | 63177770X22 | Potrubní izolační pouzdro z minerálních vláken s Al fólií tl. 30 mm (OH 65 až 80kg/m3 MST 250°C/100°C) průměr 35 mm | m | 16 |  | 0 |  |  | základní |  | 0 | 0.0011 | 0.0176 | 0 | 0 | 32 | M | 2 |  |  |  | ROZPOCET | 0 | 0 | 0 | 0 | 0 | 1 | 0 | 16 | 1225268512
16 | K | 713463533X23 | Montáž tepelné izolace průměr 42 mm nasunutím s přelepením spojů | m | 7 |  | 0 |  |  | základní |  | 0 | 0 | 0 | 0 | 0 | 16 | K | 2 |  |  |  | ROZPOCET | 0 | 0 | 0 | 0 | 0 | 1 | 0 | 16 | 1088330526
17 | M | 63177771X24 | Potrubní izolační pouzdro z minerálních vláken s Al fólií tl. 40 mm (OH 65 až 80kg/m3 MST 250°C/100°C) průměr 42 mm | m | 7 |  | 0 |  |  | základní |  | 0 | 0.0013 | 0.0091 | 0 | 0 | 32 | M | 2 |  |  |  | ROZPOCET | 0 | 0 | 0 | 0 | 0 | 1 | 0 | 16 | 837779475
18 | K | 713311412X25 | Montáž izolace tepelné těles pásy nebo rohožemi jednovrstvé s přelepením spojů | m2 | 4.5 |  | 0 |  |  | základní |  | 0 | 0.00035 | 0.001575 | 0 | 0 | 16 | K | 2 |  |  |  | ROZPOCET | 0 | 0 | 0 | 0 | 0 | 1 | 0 | 16 | 534467767
| VV |  | 4,50 "zařízení HVDT rozdělovač a sběrač |  | 4.5 | [12 empty] | VV | 2 | 2 | True | 1 | ROZPOCET
19 | M | 631550211X26 | Tepelně izolační lamelový skružovaný pás z minerálních vláken s Al fólií (OH 65 až 80 kg/m3 MST 250°C/100°C) tl.50 mm | m2 | 4.5 |  | 0 |  |  | základní |  | 0 | 0.002 | 0.009 | 0 | 0 | 32 | M | 2 |  |  |  | ROZPOCET | 0 | 0 | 0 | 0 | 0 | 1 | 0 | 16 | -1860200200
20 | K | 998713112 | Přesun hmot pro izolace tepelné stanovený z hmotnosti přesunovaného materiálu vodorovná dopravní vzdálenost do 50 m s omezením mechanizace v objektech výšky přes 6 m do 12 m | t | 0.122 |  | 0 | CS ÚRS 2025 02 |  | základní |  | 0 | 0 | 0 | 0 | 0 | 16 | K | 2 |  |  |  | ROZPOCET | 0 | 0 | 0 | 0 | 0 | 1 | 0 | 16 | -392386344
21 | K | 713461851 | Odstranění tepelné izolace potrubí, ohybů a armatur tvarovkami nebo deskami potrubními pouzdry staženými drátem přilepenými v příčných a podélných spojích potrubí, tloušťka izolace do 50 mm | m | 40 |  | 0 | CS ÚRS 2025 02 |  | základní |  | 0 | 0 | 0 | 0.0053 | 0.212 | 16 | K | 2 |  |  |  | ROZPOCET | 0 | 0 | 0 | 0 | 0 | 1 | 0 | 16 | -226908525
22 | K | 998713192 | Přesun hmot pro izolace tepelné stanovený z hmotnosti přesunovaného materiálu vodorovná dopravní vzdálenost do 50 m Příplatek k cenám za zvětšený přesun přes vymezenou vodorovnou dopravní vzdálenost do 100 m | t | 0.122 |  | 0 | CS ÚRS 2025 02 |  | základní |  | 0 | 0 | 0 | 0 | 0 | 16 | K | 2 |  |  |  | ROZPOCET | 0 | 0 | 0 | 0 | 0 | 1 | 0 | 16 | -452873045
| D | 731 | Ústřední vytápění - kotelny |  |  |  | 0 |  |  |  |  | 0 |  | 0.16578 |  | 0.6325 | 2 | D | 1 |  |  |  | ROZPOCET | [6 empty] | 0
23 | K | 731244493 | Kotle ocelové teplovodní plynové stacionární kondenzační montáž kotlů kondenzačních ostatních typů o výkonu přes 20 do 28 kW | soubor | 2 |  | 0 | CS ÚRS 2025 02 |  | základní |  | 0 | 0.00252 | 0.00504 | 0 | 0 | 16 | K | 2 |  |  |  | ROZPOCET | 0 | 0 | 0 | 0 | 0 | 1 | 0 | 16 | -30038995
24 | M | 484176351X01 | Závěsný plynový kondenzační kotel o jmenovitém výkonu 2,8 až 26,4 kW při teplotním spádu 50/30°C o výkonu 2,5 až 24,7 kW při teplotním spádu 80/60°C pracovní přetlak max. 0,3 MPa (palivo ZP) včetně pojistného ventilu otevírací přetlak 0,3 MPa tlakové expanzní nádoby o objemu 10 litrů a připojovacího příslušenství | kus | 2 |  | 0 |  |  | základní |  | 0 | 0.04 | 0.08 | 0 | 0 | 32 | M | 2 |  |  |  | ROZPOCET | 0 | 0 | 0 | 0 | 0 | 1 | 0 | 16 | 79718140
25 | M | 484176361X02 | přídavný multifunkční elektrický modul „2 ze 7“ externí poruchová/havarijní hlášení kotle | kus | 2 |  | 0 |  |  | základní |  | 0 | 0.0002 | 0.0004 | 0 | 0 | 32 | M | 2 |  |  |  | ROZPOCET | 0 | 0 | 0 | 0 | 0 | 1 | 0 | 16 | 1420368472
26 | K | 731244502X03 | Komunikační modul - komunikační rozhraní 0-10V pro připojení nadřazené cizí regulace k výše uvedenému kotli se sběrnicí e BUS. (řízení kotle) včetně montáže | soubor | 2 |  | 0 |  |  | základní |  | 0 | 0.0002 | 0.0004 | 0 | 0 | 16 | K | 2 |  |  |  | ROZPOCET | 0 | 0 | 0 | 0 | 0 | 1 | 0 | 16 | 1242849228
27 | K | 731244503X04 | Uvedení kotle (do 40 kW) do provozu oprávněnou osobou | kus | 2 |  | 0 |  |  | základní |  | 0 | 0 | 0 | 0 | 0 | 16 | K | 2 |  |  |  | ROZPOCET | 0 | 0 | 0 | 0 | 0 | 1 | 0 | 16 | -1308206554
28 | K | 731810511X05 | Montáž koaxiálního odkouření průměr 80/125 mm pro kondenzační kotle (včetně montážního materiálu a lešení) | m | 12 |  | 0 |  |  | základní |  | 0 | 0.003 | 0.036 | 0 | 0 | 16 | K | 2 |  |  |  | ROZPOCET | 0 | 0 | 0 | 0 | 0 | 1 | 0 | 16 | 1789319224
29 | M | 484282201X06 | Typový vnitřní koaxiální odvod spalin a přívod spalovacího vzduchu průměr 80/125 mm pro odvod spalin od kondenzačního kotle (materiál - odvod spalin trubka PP vnější trubka ocel/hliník) zatřídění odkouření dvouvrstvé ČSN EN 14471 T 120 H 1 O W 2 O00 IDL0 Přechodový - připojovací adaptér pro kotel – koaxiální přechod z průměru 60/100 mm na průměr 80/125 mm | kus | 2 |  | 0 |  |  | základní |  | 0 | 0.0004 | 0.0008 | 0 | 0 | 32 | M | 2 |  |  |  | ROZPOCET | 0 | 0 | 0 | 0 | 0 | 1 | 0 | 16 | 1998281673
30 | M | 484282221X07 | Typový vnitřní koaxiální odvod spalin a přívod spalovacího vzduchu průměr 80/125 mm pro odvod spalin od kondenzačního kotle (materiál - odvod spalin trubka PP vnější trubka ocel/hliník) zatřídění odkouření dvouvrstvé ČSN EN 14471 T 120 H 1 O W 2 O00 IDL0 Vnitřní oblouk - koleno 87° - koaxiální průměr 80/125 mm včetně těsnění a spojovací manžety | kus | 4 |  | 0 |  |  | základní |  | 0 | 0.0012 | 0.0048 | 0 | 0 | 32 | M | 2 |  |  |  | ROZPOCET | 0 | 0 | 0 | 0 | 0 | 1 | 0 | 16 | -303116629
31 | M | 484282241X08 | Typový vnitřní koaxiální odvod spalin a přívod spalovacího vzduchu průměr 80/125 mm pro odvod spalin od kondenzačního kotle (materiál - odvod spalin trubka PP vnější trubka ocel/hliník) zatřídění odkouření dvouvrstvé ČSN EN 14471 T 120 H 1 O W 2 O00 IDL0 Revizní kus přímý - koaxiální průměr 80/125 mm včetně těsnění a spojovací manžety | kus | 4 |  | 0 |  |  | základní |  | 0 | 0.0012 | 0.0048 | 0 | 0 | 32 | M | 2 |  |  |  | ROZPOCET | 0 | 0 | 0 | 0 | 0 | 1 | 0 | 16 | 1420738562
32 | M | 484282251X09 | Typový vnitřní koaxiální odvod spalin a přívod spalovacího vzduchu průměr 80/125 mm pro odvod spalin od kondenzačního kotle (materiál - odvod spalin trubka PP vnější trubka ocel/hliník) zatřídění odkouření dvouvrstvé ČSN EN 14471 T 120 H 1 O W 2 O00 IDL0 Vnitřní prodlužovací trubka - koaxiální průměr 80/125 mm délky 500 mm včetně těsnění a spojovací manžety | kus | 2 |  | 0 |  |  | základní |  | 0 | 0.0006 | 0.0012 | 0 | 0 | 32 | M | 2 |  |  |  | ROZPOCET | 0 | 0 | 0 | 0 | 0 | 1 | 0 | 16 | -572174082
33 | M | 484282261X10 | Typový vnitřní koaxiální odvod spalin a přívod spalovacího vzduchu průměr 80/125 mm pro odvod spalin od kondenzačního kotle (materiál - odvod spalin trubka PP vnější trubka ocel/hliník) zatřídění odkouření dvouvrstvé ČSN EN 14471 T 120 H 1 O W 2 O00 IDL0 Vnitřní prodlužovací trubka - koaxiální průměr 80/125 mm délky 1 000 mm včetně těsnění a spojovací manžety | kus | 2 |  | 0 |  |  | základní |  | 0 | 0.001 | 0.002 | 0 | 0 | 32 | M | 2 |  |  |  | ROZPOCET | 0 | 0 | 0 | 0 | 0 | 1 | 0 | 16 | 630095896
34 | M | 484282271X11 | Typový vnitřní koaxiální odvod spalin a přívod spalovacího vzduchu průměr 80/125 mm pro odvod spalin od kondenzačního kotle (materiál - odvod spalin trubka PP vnější trubka ocel/hliník) zatřídění odkouření dvouvrstvé ČSN EN 14471 T 120 H 1 O W 2 O00 IDL0 Vnitřní prodlužovací trubka - koaxiální průměr 80/125 mm délky 2 000 mm včetně těsnění a spojovací manžety | kus | 2 |  | 0 |  |  | základní |  | 0 | 0.004 | 0.008 | 0 | 0 | 32 | M | 2 |  |  |  | ROZPOCET | 0 | 0 | 0 | 0 | 0 | 1 | 0 | 16 | 2132222543
35 | M | 484282281X12 | Typový vnitřní koaxiální odvod spalin a přívod spalovacího vzduchu průměr 80/125 mm pro odvod spalin od kondenzačního kotle (materiál - odvod spalin trubka PP vnější trubka ocel/hliník) zatřídění odkouření dvouvrstvé ČSN EN 14471 T 120 H 1 O W 2 O00 IDL0 Střešní průchodka pro šikmou střechu pro DN 125 mm (pro všechny typy krytin) | kus | 2 |  | 0 |  |  | základní |  | 0 | 0.001 | 0.002 | 0 | 0 | 32 | M | 2 |  |  |  | ROZPOCET | 0 | 0 | 0 | 0 | 0 | 1 | 0 | 16 | -5855203
36 | M | 484282291X13 | Typový vnitřní koaxiální odvod spalin a přívod spalovacího vzduchu průměr 80/125 mm pro odvod spalin od kondenzačního kotle (materiál - odvod spalin trubka PP vnější trubka ocel/hliník) zatřídění odkouření dvouvrstvé ČSN EN 14471 T 120 H 1 O W 2 O00 IDL0 Svislé koaxiální odkouření DN 80/125 mm včetně střešního nástavce celková délka 2 000 mm délka nadstřešní části - nad „límcem“ průchodky 1 400 mm včetně vnější spojovací manžety a držáku upevnění | kus | 2 |  | 0 |  |  | základní |  | 0 | 0.006 | 0.012 | 0 | 0 | 32 | M | 2 |  |  |  | ROZPOCET | 0 | 0 | 0 | 0 | 0 | 1 | 0 | 16 | 2132515114
37 | M | 484282311X14 | Trouba z PZ plechu průměr 180 mm délka 800 mm | kus | 2 |  | 0 |  |  | základní |  | 0 | 0.004 | 0.008 | 0 | 0 | 32 | M | 2 |  |  |  | ROZPOCET | 0 | 0 | 0 | 0 | 0 | 1 | 0 | 16 | 924851928
38 | K | 731999001X10 | Topná zkouška v rozsahu 24 hodin včetně zaškolení obsluhy nastavení termostatických ventilů a zaregulování systému | hodina | 24 |  | 0 |  |  | základní |  | 0 | 0 | 0 | 0 | 0 | 16 | K | 2 |  |  |  | ROZPOCET | 0 | 0 | 0 | 0 | 0 | 1 | 0 | 16 | -247410411
39 | K | 731999002X11 | Zpracování pokynů pro obsluhu a údržbu, schémata, doklady o revizích | soubor | 1 |  | 0 |  |  | základní |  | 0 | 0 | 0 | 0 | 0 | 16 | K | 2 |  |  |  | ROZPOCET | 0 | 0 | 0 | 0 | 0 | 1 | 0 | 16 | 1584499166
40 | K | 731200825 | Demontáž kotlů ocelových na kapalná nebo plynná paliva, o výkonu přes 25 do 40 kW | kus | 2 |  | 0 | CS ÚRS 2025 02 |  | základní |  | 0 | 0.00017 | 0.00034 | 0.30625 | 0.6125 | 16 | K | 2 |  |  |  | ROZPOCET | 0 | 0 | 0 | 0 | 0 | 1 | 0 | 16 | 827000232
41 | K | 731810801X15 | Demontáž kouřovodu průměr do 150 mm délky 12 m | soubor | 1 |  | 0 |  |  | základní |  | 0 | 0 | 0 | 0.02 | 0.02 | 16 | K | 2 |  |  |  | ROZPOCET | 0 | 0 | 0 | 0 | 0 | 1 | 0 | 16 | 1035429656
42 | K | 731391836X16 | Vypuštění stávající soustavy vytápění před demontáží | soubor | 1 |  | 0 |  |  | základní |  | 0 | 0 | 0 | 0 | 0 | 16 | K | 2 |  |  |  | ROZPOCET | 0 | 0 | 0 | 0 | 0 | 1 | 0 | 16 | 1011491552
43 | K | 998731112 | Přesun hmot pro kotelny stanovený z hmotnosti přesunovaného materiálu vodorovná dopravní vzdálenost do 50 m s omezením mechanizace v objektech výšky přes 6 do 12 m | t | 0.166 |  | 0 | CS ÚRS 2025 02 |  | základní |  | 0 | 0 | 0 | 0 | 0 | 16 | K | 2 |  |  |  | ROZPOCET | 0 | 0 | 0 | 0 | 0 | 1 | 0 | 16 | 1795003619
44 | K | 998731193 | Přesun hmot pro kotelny stanovený z hmotnosti přesunovaného materiálu vodorovná dopravní vzdálenost do 50 m Příplatek k cenám za zvětšený přesun přes vymezenou vodorovnou dopravní vzdálenost do 500 m | t | 0.166 |  | 0 | CS ÚRS 2025 02 |  | základní |  | 0 | 0 | 0 | 0 | 0 | 16 | K | 2 |  |  |  | ROZPOCET | 0 | 0 | 0 | 0 | 0 | 1 | 0 | 16 | 717110846
| D | 732 | Ústřední vytápění - strojovny |  |  |  | 0 |  |  |  |  | 0 |  | 0.18876 |  | 0.005 | 2 | D | 1 |  |  |  | ROZPOCET | [6 empty] | 0
45 | K | 732199100 | Montáž štítků orientačních | soubor | 1 |  | 0 | CS ÚRS 2025 02 |  | základní |  | 0 | 0.00114 | 0.00114 | 0 | 0 | 16 | K | 2 |  |  |  | ROZPOCET | 0 | 0 | 0 | 0 | 0 | 1 | 0 | 16 | 2025103916
46 | M | 283201111X17 | Dodávka orientačních štítků (označení zařízení zdroje tepla) | soubor | 1 |  | 0 |  |  | základní |  | 0 | 0.0001 | 0.0001 | 0 | 0 | 32 | M | 2 |  |  |  | ROZPOCET | 0 | 0 | 0 | 0 | 0 | 1 | 0 | 16 | 166191279
47 | K | 732199100 | Montáž štítků orientačních | soubor | 3 |  | 0 | CS ÚRS 2025 02 |  | základní |  | 0 | 0.00114 | 0.00342 | 0 | 0 | 16 | K | 2 |  |  |  | ROZPOCET | 0 | 0 | 0 | 0 | 0 | 1 | 0 | 16 | -1560288704
48 | M | 283201121X18 | Dodávka orientačních štítků dle PD (označení sekcí na patrových rozdělovačích) | soubor | 3 |  | 0 |  |  | základní |  | 0 | 0.0001 | 0.0003 | 0 | 0 | 32 | M | 2 |  |  |  | ROZPOCET | 0 | 0 | 0 | 0 | 0 | 1 | 0 | 16 | 1344044706
49 | K | 732239113X19 | Montáž tlakové expanzní nádoby s membránou o objemu 35 litrů | kus | 1 |  | 0 |  |  | základní |  | 0 | 0 | 0 | 0 | 0 | 16 | K | 2 |  |  |  | ROZPOCET | 0 | 0 | 0 | 0 | 0 | 1 | 0 | 16 | 685378343
50 | M | 484760902X20 | Tlaková expanzní nádoba s membránou (PN=0,4 MPa) objem 35 litrů | kus | 1 |  | 0 |  |  | základní |  | 0 | 0.0048 | 0.0048 | 0 | 0 | 32 | M | 2 |  |  |  | ROZPOCET | 0 | 0 | 0 | 0 | 0 | 1 | 0 | 16 | 1538087608
51 | K | 732113125X21 | Montáž hydraulického vyrovnávače dynamických tlaků DN 100 mm | kus | 1 |  | 0 |  |  | základní |  | 0 | 0.001 | 0.001 | 0 | 0 | 16 | K | 2 |  |  |  | ROZPOCET | 0 | 0 | 0 | 0 | 0 | 1 | 0 | 16 | -244200439
52 | M | 484760931X22 | Hydraulický vyrovnávač dynamických tlaků DN 100 mm (průměr 108 mm) průtok max. 4 m3/hod. PN 6/120°C připojovací hrdla závitová G 2“ (vnitřní závit) s konečným nátěrem | kus | 1 |  | 0 |  |  | základní |  | 0 | 0.01 | 0.01 | 0 | 0 | 32 | M | 2 |  |  |  | ROZPOCET | 0 | 0 | 0 | 0 | 0 | 1 | 0 | 16 | -868577139
53 | K | 732119148X23 | Montáž sdruženého rozdělovače a sběrače | soubor | 1 |  | 0 |  |  | základní |  | 0 | 0 | 0 | 0 | 0 | 16 | K | 2 |  |  |  | ROZPOCET | 0 | 0 | 0 | 0 | 0 | 1 | 0 | 16 | 251148865
54 | M | 484877171X24 | Sdružený rozdělovač + sběrač délka 1 200 mm hloubka 120 mm výška 120 mm (1x70+1x50 mm) PN 6/120°C plech min. 5 mm (dodavatel montážní firma) 2 ks hrdla G 6/4" 6 ks hrdla G 1" 2 ks hrdla G 1/2" 4 ks návarek M 20x1,5 mm včetně ocelových podpor a kompletního nátěru 1x základní + 2x syntetický | kus | 1 |  | 0 |  |  | základní |  | 0 | 0.063 | 0.063 | 0 | 0 | 32 | M | 2 |  |  |  | ROZPOCET | 0 | 0 | 0 | 0 | 0 | 1 | 0 | 16 | -516014278
55 | K | 732429241X25 | Montáž směšovací sestavy závitové G 1“ (montáž na R+S a do systému) | soubor | 1 |  | 0 |  |  | základní |  | 0 | 0.002 | 0.002 | 0 | 0 | 16 | K | 2 |  |  |  | ROZPOCET | 0 | 0 | 0 | 0 | 0 | 1 | 0 | 16 | 240248832
56 | M | 426113611X26 | Čerpadlová skupina závitová směšovací nedělená G 1“ čerpadlo vlevo vzdálenost os 125 mm oběhové čerpadlo elektronicky regulovatelné G 1“ (230V, PN10 dl.180 mm pro Q=0,3 m3/h H=2,8 m - křivka PP3 - solo čerpadla) trojcestný směšovač kvs = 5,8 m3/h kulové kohouty, zpětná klapka, teploměry a připojovací příslušenství (včetně blokové tepelné izolace) | soubor | 1 |  | 0 |  |  | základní |  | 0 | 0.008 | 0.008 | 0 | 0 | 32 | M | 2 |  |  |  | ROZPOCET | 0 | 0 | 0 | 0 | 0 | 1 | 0 | 16 | 1296172021
57 | K | 732429242X27 | Montáž směšovací sestavy závitové G 1“ (montáž na R+S a do systému) | soubor | 1 |  | 0 |  |  | základní |  | 0 | 0.002 | 0.002 | 0 | 0 | 16 | K | 2 |  |  |  | ROZPOCET | 0 | 0 | 0 | 0 | 0 | 1 | 0 | 16 | -1087363388
58 | M | 426113621X28 | Čerpadlová skupina závitová směšovací nedělená G 1“ čerpadlo vlevo vzdálenost os 125 mm oběhové čerpadlo elektronicky regulovatelné G 1“ (230V, PN10 dl.180 mm pro Q=0,75 m3/h H=3,5 m - křivka PP3 - solo čerpadlo) trojcestný směšovač kvs = 5,8 m3/h kulové kohouty, zpětná klapka, teploměry a připojovací příslušenství (včetně blokové tepelné izolace) | soubor | 1 |  | 0 |  |  | základní |  | 0 | 0.008 | 0.008 | 0 | 0 | 32 | M | 2 |  |  |  | ROZPOCET | 0 | 0 | 0 | 0 | 0 | 1 | 0 | 16 | 434679927
59 | K | 732429243X29 | Montáž směšovací sestavy závitové G 1“ (montáž na R+S a do systému) | soubor | 1 |  | 0 |  |  | základní |  | 0 | 0.002 | 0.002 | 0 | 0 | 16 | K | 2 |  |  |  | ROZPOCET | 0 | 0 | 0 | 0 | 0 | 1 | 0 | 16 | 2125321662
60 | M | 426113631X30 | Čerpadlová skupina závitová směšovací nedělená G 1“ čerpadlo vlevo vzdálenost os 125 mm oběhové čerpadlo elektronicky regulovatelné G 1“ (230V, PN10 dl.180 mm pro Q=1,40 m3/h H=6 m - křivka PP3 - solo čerpadla) trojcestný směšovač kvs = 5,8 m3/h kPa) kulové kohouty, zpětná klapka, teploměry a připojovací příslušenství (včetně blokové tepelné izolace) | soubor | 1 |  | 0 |  |  | základní |  | 0 | 0.008 | 0.008 | 0 | 0 | 32 | M | 2 |  |  |  | ROZPOCET | 0 | 0 | 0 | 0 | 0 | 1 | 0 | 16 | 1694249588
61 | M | 484910161X31 | Clona pro snížení kvs trojcestného směšovače – clona kvs=2,9 m3/h | kus | 1 |  | 0 |  |  | základní |  | 0 | 0.0001 | 0.0001 | 0 | 0 | 32 | M | 2 |  |  |  | ROZPOCET | 0 | 0 | 0 | 0 | 0 | 1 | 0 | 16 | 593714312
62 | M | 484910171X32 | Clona pro snížení kvs trojcestného směšovače – clona kvs=5,5 m3/h | kus | 1 |  | 0 |  |  | základní |  | 0 | 0.0001 | 0.0001 | 0 | 0 | 32 | M | 2 |  |  |  | ROZPOCET | 0 | 0 | 0 | 0 | 0 | 1 | 0 | 16 | 1417854664
63 | M | 426113691X33 | Oběhové čerpadlo elektronicky regulovatelné závitové G 1“ (230 V, PN10 dl.180 mm pro Q=0,3 (0,75) m3/h H=2,8 (3,5) m - křivka PP3 - solo čerpadla) (1ks na sklad) | kus | 1 |  | 0 |  |  | základní |  | 0 | 0.004 | 0.004 | 0 | 0 | 32 | M | 2 |  |  |  | ROZPOCET | 0 | 0 | 0 | 0 | 0 | 1 | 0 | 16 | 141154
64 | M | 426113681X34 | Oběhové čerpadlo elektronicky regulovatelné závitové G 1“ (230 V, PN10 dl.180 mm pro Q=1,40 m3/h H=6,0 m - křivka PP3 - solo čerpadla) (1ks na sklad) | kus | 1 |  | 0 |  |  | základní |  | 0 | 0.004 | 0.004 | 0 | 0 | 32 | M | 2 |  |  |  | ROZPOCET | 0 | 0 | 0 | 0 | 0 | 1 | 0 | 16 | 1380990816
65 | K | 734209141X35 | Montáž servopohonu na trojcestný závitový směšovač | kus | 3 |  | 0 |  |  | základní |  | 0 | 0 | 0 | 0 | 0 | 16 | K | 2 |  |  |  | ROZPOCET | 0 | 0 | 0 | 0 | 0 | 1 | 0 | 16 | -1592871247
66 | M | 551273791X36 | Servomotor 24V (řidící signál 0…10V) pro závitový směšovač včetně montážní sady | soubor | 3 |  | 0 |  |  | základní |  | 0 | 0.0006 | 0.0018 | 0 | 0 | 32 | M | 2 |  |  |  | ROZPOCET | 0 | 0 | 0 | 0 | 0 | 1 | 0 | 16 | -1696440105
67 | K | 732111411X37 | Kompletní montáž patrového rozdělovače a sběrače pro vytápění | kus | 3 |  | 0 |  |  | základní |  | 0 | 0 | 0 | 0 | 0 | 16 | K | 2 |  |  |  | ROZPOCET | 0 | 0 | 0 | 0 | 0 | 1 | 0 | 16 | -722547772
68 | M | 484877181X38 | Patrový dvou okruhový kompletní rozdělovač a sběrač DN 32 mm pro vytápění - sestava R1, R2 - připojení DN 25 mm zleva při čelním pohledu provozní tlak celé sestavy PN = 1,0 MPa/90°C základní rozměry patrového rozdělovače a sběrače cca 512 x 146 x 492 mm (v x hl x š) kv hlavní přívod 9,9 / kv topný okruh 5,0 celá sestava rozdělovače a sběrače dodána kompletně smontována základní sestava patrového rozdělovače a sběrače – 2 okruhy pro měření a regulaci průtoku obsahuje : rozdělovač dvouokruhový s izolací, odvzdušněním osazeným na vstupu vlevo kulovým kohoutem G 1“ a filtrem G 1“ na výstupu jednotlivých okruhů G 3/4“ osazeny kulové kohouty s jímkou pro napojení čidla měřiče tepla sběrač dvouokruhový s izolací, odvzdušněním osazeným na výstupu vlevo kulovým kohoutem G 1“ na vstupu jednotlivých okruhů G 3/4“ osazeny ultrazvukové měřiče tepla dl. 110 mm nominální průtok qp=0,6 m3/hod. s dálkovým odečtem (bezdrátovým) wM-BUS se závitovým připojením G 3/4“ sadou teplotních senzorů a na vstupu před měřičem tepla regulační zónový ventil DN 20 mm kv=1,76 elektrotermický pohon 230V ON/OFF bez proudu zavřeno kulový kohout s převlečnou matkou G ¾“ systém radiového odečtu bude před objednáním upřesněn s investorem - provozovatelem tak aby systém měření včetně dálkového odečtu byl kompletní a zcela funkční | soubor | 2 |  | 0 |  |  | základní |  | 0 | 0.01 | 0.02 | 0 | 0 | 32 | M | 2 |  |  |  | ROZPOCET | 0 | 0 | 0 | 0 | 0 | 1 | 0 | 16 | -1961253729
69 | M | 484877191X39 | Patrový dvou okruhový kompletní rozdělovač a sběrač DN 32 mm pro vytápění - sestava R3 - připojení DN 25 mm zprava při čelním pohledu provozní tlak celé sestavy PN = 1,0 MPa/90°C základní rozměry patrového rozdělovače a sběrače cca 512 x 146 x 492 mm (v x hl x š) kv hlavní přívod 9,9 / kv topný okruh 5,0 celá sestava rozdělovače a sběrače dodána kompletně smontována základní sestava patrového rozdělovače a sběrače – 2 okruhy pro měření a regulaci průtoku obsahuje : rozdělovač dvouokruhový s izolací, odvzdušněním osazeným na vstupu vpravo kulovým kohoutem G 1“ a filtrem G 1“ na výstupu jednotlivých okruhů G 3/4“ osazeny kulové kohouty s jímkou pro napojení čidla měřiče tepla sběrač dvouokruhový s izolací, odvzdušněním osazeným na výstupu vpravo kulovým kohoutem G 1“ na vstupu jednotlivých okruhů G 3/4“ osazeny ultrazvukové měřiče tepla dl. 110 mm nominální průtok qp=0,6 m3/hod. s dálkovým odečtem (bezdrátovým) wM-BUS se závitovým připojením G 3/4“ sadou teplotních senzorů a na vstupu před měřičem tepla regulační zónový ventil DN 20 mm kv=1,76 elektrotermický pohon 230V ON/OFF bez proudu zavřeno kulový kohout s převlečnou matkou G ¾“ systém radiového odečtu bude před objednáním upřesněn s investorem - provozovatelem tak aby systém měření včetně dálkového odečtu byl kompletní a zcela funkční | soubor | 1 |  | 0 |  |  | základní |  | 0 | 0.01 | 0.01 | 0 | 0 | 32 | M | 2 |  |  |  | ROZPOCET | 0 | 0 | 0 | 0 | 0 | 1 | 0 | 16 | 1296931199
70 | K | 732111412X40 | Montáž týdenního termostatu (prokabelování zajišťuje elektro) | kus | 6 |  | 0 |  |  | základní |  | 0 | 0 | 0 | 0 | 0 | 16 | K | 2 |  |  |  | ROZPOCET | 0 | 0 | 0 | 0 | 0 | 1 | 0 | 16 | -830561256
71 | M | 484877261X41 | programovatelný termostat pro regulaci vytápění 230 V s týdenním programem | kus | 6 |  | 0 |  |  | základní |  | 0 | 0.0005 | 0.003 | 0 | 0 | 32 | M | 2 |  |  |  | ROZPOCET | 0 | 0 | 0 | 0 | 0 | 1 | 0 | 16 | -2020631512
72 | K | 732111413X42 | Montáž podomítkové skříně pro patrový rozdělovač a sběrač | kus | 3 |  | 0 |  |  | základní |  | 0 | 0 | 0 | 0 | 0 | 16 | K | 2 |  |  |  | ROZPOCET | 0 | 0 | 0 | 0 | 0 | 1 | 0 | 16 | 730141022
73 | M | 484877261X43 | Typová plechová podomítková skříň pro patrový rozdělovač a sběrač š. x v. x hl. 650 x 800 x 180 mm s kompletní povrchovou úpravou – odstín bílý (RAL 9016) | kus | 3 |  | 0 |  |  | základní |  | 0 | 0.006 | 0.018 | 0 | 0 | 32 | M | 2 |  |  |  | ROZPOCET | 0 | 0 | 0 | 0 | 0 | 1 | 0 | 16 | -920943190
74 | K | 732331803X44 | Montáž kabinetního změkčovače vody | kus | 1 |  | 0 |  |  | základní |  | 0 | 0 | 0 | 0 | 0 | 16 | K | 2 |  |  |  | ROZPOCET | 0 | 0 | 0 | 0 | 0 | 1 | 0 | 16 | -1547598965
75 | M | 484282231X45 | Kabinetní automatický změkčovač vody | kus | 1 |  | 0 |  |  | základní |  | 0 | 0.008 | 0.008 | 0 | 0 | 32 | M | 2 |  |  |  | ROZPOCET | 0 | 0 | 0 | 0 | 0 | 1 | 0 | 16 | -1710756037
76 | K | 732331804X46 | Montáž doplňovací soupravy | kus | 1 |  | 0 |  |  | základní |  | 0 | 0 | 0 | 0 | 0 | 16 | K | 2 |  |  |  | ROZPOCET | 0 | 0 | 0 | 0 | 0 | 1 | 0 | 16 | -1412858332
77 | M | 484282241X47 | Teplovodní doplňovací souprava | kus | 1 |  | 0 |  |  | základní |  | 0 | 0.006 | 0.006 | 0 | 0 | 32 | M | 2 |  |  |  | ROZPOCET | 0 | 0 | 0 | 0 | 0 | 1 | 0 | 16 | -646104751
78 | K | 732330811X48 | Demontáž tlakové expanzní nádoby s membránou do objemu 80 litrů | kus | 1 |  | 0 |  |  | základní |  | 0 | 0 | 0 | 0.005 | 0.005 | 16 | K | 2 |  |  |  | ROZPOCET | 0 | 0 | 0 | 0 | 0 | 1 | 0 | 16 | -1100697784
79 | K | 998732112 | Přesun hmot pro strojovny stanovený z hmotnosti přesunovaného materiálu vodorovná dopravní vzdálenost do 50 m s omezením mechanizace v objektech výšky přes 6 do 12 m | t | 0.189 |  | 0 | CS ÚRS 2025 02 |  | základní |  | 0 | 0 | 0 | 0 | 0 | 16 | K | 2 |  |  |  | ROZPOCET | 0 | 0 | 0 | 0 | 0 | 1 | 0 | 16 | 2123404476
80 | K | 998732193 | Přesun hmot pro strojovny stanovený z hmotnosti přesunovaného materiálu vodorovná dopravní vzdálenost do 50 m Příplatek k cenám za zvětšený přesun přes vymezenou vodorovnou dopravní vzdálenost do 500 m | t | 0.189 |  | 0 | CS ÚRS 2025 02 |  | základní |  | 0 | 0 | 0 | 0 | 0 | 16 | K | 2 |  |  |  | ROZPOCET | 0 | 0 | 0 | 0 | 0 | 1 | 0 | 16 | -316624724
| D | 733 | Ústřední vytápění - rozvodné potrubí |  |  |  | 0 |  |  |  |  | 0 |  | 0.54182 |  | 0.59672 | 2 | D | 1 |  |  |  | ROZPOCET | [6 empty] | 0
81 | K | 733222101 | Potrubí z trubek měděných polotvrdých spojovaných měkkým pájením Ø 12/1 | m | 88 |  | 0 | CS ÚRS 2025 02 |  | základní |  | 0 | 0.00038 | 0.03344 | 0 | 0 | 16 | K | 2 |  |  |  | ROZPOCET | 0 | 0 | 0 | 0 | 0 | 1 | 0 | 16 | -1670071882
82 | K | 733222102 | Potrubí z trubek měděných polotvrdých spojovaných měkkým pájením Ø 15/1 | m | 127 |  | 0 | CS ÚRS 2025 02 |  | základní |  | 0 | 0.00046 | 0.05842 | 0 | 0 | 16 | K | 2 |  |  |  | ROZPOCET | 0 | 0 | 0 | 0 | 0 | 1 | 0 | 16 | -1269167920
83 | K | 733222103 | Potrubí z trubek měděných polotvrdých spojovaných měkkým pájením Ø 18/1 | m | 189 |  | 0 | CS ÚRS 2025 02 |  | základní |  | 0 | 0.00057 | 0.10773 | 0 | 0 | 16 | K | 2 |  |  |  | ROZPOCET | 0 | 0 | 0 | 0 | 0 | 1 | 0 | 16 | -1959517085
84 | K | 733222104 | Potrubí z trubek měděných polotvrdých spojovaných měkkým pájením Ø 22/1 | m | 83 |  | 0 | CS ÚRS 2025 02 |  | základní |  | 0 | 0.00072 | 0.05976 | 0 | 0 | 16 | K | 2 |  |  |  | ROZPOCET | 0 | 0 | 0 | 0 | 0 | 1 | 0 | 16 | -1629689482
85 | K | 733223105 | Potrubí z trubek měděných tvrdých spojovaných měkkým pájením Ø 28/1,5 | m | 86 |  | 0 | CS ÚRS 2025 02 |  | základní |  | 0 | 0.00126 | 0.10836 | 0 | 0 | 16 | K | 2 |  |  |  | ROZPOCET | 0 | 0 | 0 | 0 | 0 | 1 | 0 | 16 | 181866647
86 | K | 733223106 | Potrubí z trubek měděných tvrdých spojovaných měkkým pájením Ø 35/1,5 | m | 18 |  | 0 | CS ÚRS 2025 02 |  | základní |  | 0 | 0.00158 | 0.02844 | 0 | 0 | 16 | K | 2 |  |  |  | ROZPOCET | 0 | 0 | 0 | 0 | 0 | 1 | 0 | 16 | -498100140
87 | K | 733223107 | Potrubí z trubek měděných tvrdých spojovaných měkkým pájením Ø 42/1,5 | m | 7 |  | 0 | CS ÚRS 2025 02 |  | základní |  | 0 | 0.00199 | 0.01393 | 0 | 0 | 16 | K | 2 |  |  |  | ROZPOCET | 0 | 0 | 0 | 0 | 0 | 1 | 0 | 16 | 578448821
88 | K | 733224203 | Potrubí z trubek měděných Příplatek k cenám za potrubí vedené v kotelnách a strojovnách Ø 18/1 | m | 2 |  | 0 | CS ÚRS 2025 02 |  | základní |  | 0 | 2e-05 | 4e-05 | 0 | 0 | 16 | K | 2 |  |  |  | ROZPOCET | 0 | 0 | 0 | 0 | 0 | 1 | 0 | 16 | -290633698
89 | K | 733224204 | Potrubí z trubek měděných Příplatek k cenám za potrubí vedené v kotelnách a strojovnách Ø 22/1,5 | m | 6 |  | 0 | CS ÚRS 2025 02 |  | základní |  | 0 | 3e-05 | 0.00018 | 0 | 0 | 16 | K | 2 |  |  |  | ROZPOCET | 0 | 0 | 0 | 0 | 0 | 1 | 0 | 16 | 1842546852
90 | K | 733224205 | Potrubí z trubek měděných Příplatek k cenám za potrubí vedené v kotelnách a strojovnách Ø 28/1,5 | m | 13 |  | 0 | CS ÚRS 2025 02 |  | základní |  | 0 | 5e-05 | 0.00065 | 0 | 0 | 16 | K | 2 |  |  |  | ROZPOCET | 0 | 0 | 0 | 0 | 0 | 1 | 0 | 16 | 767553466
91 | K | 733224206 | Potrubí z trubek měděných Příplatek k cenám za potrubí vedené v kotelnách a strojovnách Ø 35/1,5 | m | 16 |  | 0 | CS ÚRS 2025 02 |  | základní |  | 0 | 6e-05 | 0.00096 | 0 | 0 | 16 | K | 2 |  |  |  | ROZPOCET | 0 | 0 | 0 | 0 | 0 | 1 | 0 | 16 | -2092667001
92 | K | 733224207 | Potrubí z trubek měděných Příplatek k cenám za potrubí vedené v kotelnách a strojovnách Ø 42/1,5 | m | 7 |  | 0 | CS ÚRS 2025 02 |  | základní |  | 0 | 0.00014 | 0.00098 | 0 | 0 | 16 | K | 2 |  |  |  | ROZPOCET | 0 | 0 | 0 | 0 | 0 | 1 | 0 | 16 | 1372607900
93 | K | 733224221 | Potrubí z trubek měděných Příplatek k cenám za zhotovení přípojky z trubek měděných Ø do 12/1 | kus | 48 |  | 0 | CS ÚRS 2025 02 |  | základní |  | 0 | 1e-05 | 0.00048 | 0 | 0 | 16 | K | 2 |  |  |  | ROZPOCET | 0 | 0 | 0 | 0 | 0 | 1 | 0 | 16 | -727689712
94 | K | 733224222 | Potrubí z trubek měděných Příplatek k cenám za zhotovení přípojky z trubek měděných Ø 15/1 | kus | 42 |  | 0 | CS ÚRS 2025 02 |  | základní |  | 0 | 1e-05 | 0.00042 | 0 | 0 | 16 | K | 2 |  |  |  | ROZPOCET | 0 | 0 | 0 | 0 | 0 | 1 | 0 | 16 | 1811419667
95 | K | 733224223 | Potrubí z trubek měděných Příplatek k cenám za zhotovení přípojky z trubek měděných Ø 18/1 | kus | 14 |  | 0 | CS ÚRS 2025 02 |  | základní |  | 0 | 2e-05 | 0.00028 | 0 | 0 | 16 | K | 2 |  |  |  | ROZPOCET | 0 | 0 | 0 | 0 | 0 | 1 | 0 | 16 | -1922887212
96 | K | 733224224 | Potrubí z trubek měděných Příplatek k cenám za zhotovení přípojky z trubek měděných Ø 22/1 | kus | 6 |  | 0 | CS ÚRS 2025 02 |  | základní |  | 0 | 3e-05 | 0.00018 | 0 | 0 | 16 | K | 2 |  |  |  | ROZPOCET | 0 | 0 | 0 | 0 | 0 | 1 | 0 | 16 | 282622960
97 | K | 733224225 | Potrubí z trubek měděných Příplatek k cenám za zhotovení přípojky z trubek měděných Ø 28/1,5 | kus | 15 |  | 0 | CS ÚRS 2025 02 |  | základní |  | 0 | 5e-05 | 0.00075 | 0 | 0 | 16 | K | 2 |  |  |  | ROZPOCET | 0 | 0 | 0 | 0 | 0 | 1 | 0 | 16 | -428052776
98 | K | 733224226 | Potrubí z trubek měděných Příplatek k cenám za zhotovení přípojky z trubek měděných Ø 35/1,5 | kus | 6 |  | 0 | CS ÚRS 2025 02 |  | základní |  | 0 | 6e-05 | 0.00036 | 0 | 0 | 16 | K | 2 |  |  |  | ROZPOCET | 0 | 0 | 0 | 0 | 0 | 1 | 0 | 16 | 157844154
99 | K | 733224227 | Potrubí z trubek měděných Příplatek k cenám za zhotovení přípojky z trubek měděných Ø 42/1,5 | kus | 4 |  | 0 | CS ÚRS 2025 02 |  | základní |  | 0 | 0.00014 | 0.00056 | 0 | 0 | 16 | K | 2 |  |  |  | ROZPOCET | 0 | 0 | 0 | 0 | 0 | 1 | 0 | 16 | -1149032640
100 | K | 733291101 | Zkoušky těsnosti potrubí z trubek měděných Ø do 35/1,5 | m | 573 |  | 0 | CS ÚRS 2025 02 |  | základní |  | 0 | 0 | 0 | 0 | 0 | 16 | K | 2 |  |  |  | ROZPOCET | 0 | 0 | 0 | 0 | 0 | 1 | 0 | 16 | 861551038
101 | K | 733291102 | Zkoušky těsnosti potrubí z trubek měděných Ø přes 35/1,5 do 64/2,0 | m | 25 |  | 0 | CS ÚRS 2025 02 |  | základní |  | 0 | 0 | 0 | 0 | 0 | 16 | K | 2 |  |  |  | ROZPOCET | 0 | 0 | 0 | 0 | 0 | 1 | 0 | 16 | 1871956132
102 | K | 733224241X01 | Připojení čerpadlových sestav šroubení se svěrným kroužkem pro měď G 1“ x 28 mm (montáž v rámci montáže potrubí) | kus | 12 |  | 0 |  |  | základní |  | 0 | 0.0002 | 0.0024 | 0 | 0 | 16 | K | 2 |  |  |  | ROZPOCET | 0 | 0 | 0 | 0 | 0 | 1 | 0 | 16 | 673387892
103 | K | 733291936X02 | Napojení potrubí na stávající rozvod měděného potrubí průměru 18 - 22 mm (napojení potrubí na stávající rozvod v 1.NP) | kus | 2 |  | 0 |  |  | základní |  | 0 | 0.0008 | 0.0016 | 0 | 0 | 16 | K | 2 |  |  |  | ROZPOCET | 0 | 0 | 0 | 0 | 0 | 1 | 0 | 16 | -231532379
104 | K | 733811211 | Ochrana potrubí termoizolačními trubicemi z pěnového polyetylenu PE přilepenými v příčných a podélných spojích, tloušťky izolace do 6 mm, vnitřního průměru izolace DN do 22 mm | m | 31 |  | 0 | CS ÚRS 2025 02 |  | základní |  | 0 | 4e-05 | 0.00124 | 0 | 0 | 16 | K | 2 |  |  |  | ROZPOCET | 0 | 0 | 0 | 0 | 0 | 1 | 0 | 16 | -1571468956
| VV |  | 31,00 "potrubí průměru 12 mm |  | 31 | [12 empty] | VV | 2 | 2 | True | 1 | ROZPOCET
105 | K | 733811211 | Ochrana potrubí termoizolačními trubicemi z pěnového polyetylenu PE přilepenými v příčných a podélných spojích, tloušťky izolace do 6 mm, vnitřního průměru izolace DN do 22 mm | m | 19 |  | 0 | CS ÚRS 2025 02 |  | základní |  | 0 | 4e-05 | 0.00076 | 0 | 0 | 16 | K | 2 |  |  |  | ROZPOCET | 0 | 0 | 0 | 0 | 0 | 1 | 0 | 16 | 26238100
| VV |  | 19,00 "potrubí průměru 15 mm |  | 19 | [12 empty] | VV | 2 | 2 | True | 1 | ROZPOCET
106 | K | 733811231 | Ochrana potrubí termoizolačními trubicemi z pěnového polyetylenu PE přilepenými v příčných a podélných spojích, tloušťky izolace přes 9 do 13 mm, vnitřního průměru izolace DN do 22 mm | m | 57 |  | 0 | CS ÚRS 2025 02 |  | základní |  | 0 | 0.00034 | 0.01938 | 0 | 0 | 16 | K | 2 |  |  |  | ROZPOCET | 0 | 0 | 0 | 0 | 0 | 1 | 0 | 16 | 1877502137
| VV |  | 57,00 "potrubí průměru 12 mm |  | 57 | [12 empty] | VV | 2 | 2 | True | 1 | ROZPOCET
107 | K | 733811231 | Ochrana potrubí termoizolačními trubicemi z pěnového polyetylenu PE přilepenými v příčných a podélných spojích, tloušťky izolace přes 9 do 13 mm, vnitřního průměru izolace DN do 22 mm | m | 91 |  | 0 | CS ÚRS 2025 02 |  | základní |  | 0 | 0.00034 | 0.03094 | 0 | 0 | 16 | K | 2 |  |  |  | ROZPOCET | 0 | 0 | 0 | 0 | 0 | 1 | 0 | 16 | 1245306343
| VV |  | 91,00 "potrubí průměru 15 mm |  | 91 | [12 empty] | VV | 2 | 2 | True | 1 | ROZPOCET
108 | K | 733811231 | Ochrana potrubí termoizolačními trubicemi z pěnového polyetylenu PE přilepenými v příčných a podélných spojích, tloušťky izolace přes 9 do 13 mm, vnitřního průměru izolace DN do 22 mm | m | 157 |  | 0 | CS ÚRS 2025 02 |  | základní |  | 0 | 0.00034 | 0.05338 | 0 | 0 | 16 | K | 2 |  |  |  | ROZPOCET | 0 | 0 | 0 | 0 | 0 | 1 | 0 | 16 | -1875132946
| VV |  | 157,00 "potrubí průměru 18 mm |  | 157 | [12 empty] | VV | 2 | 2 | True | 1 | ROZPOCET
109 | K | 733811232 | Ochrana potrubí termoizolačními trubicemi z pěnového polyetylenu PE přilepenými v příčných a podélných spojích, tloušťky izolace přes 9 do 13 mm, vnitřního průměru izolace DN přes 22 do 45 mm | m | 59 |  | 0 | CS ÚRS 2025 02 |  | základní |  | 0 | 0.0001 | 0.0059 | 0 | 0 | 16 | K | 2 |  |  |  | ROZPOCET | 0 | 0 | 0 | 0 | 0 | 1 | 0 | 16 | 18028188
| VV |  | 59,00 "potrubí průměru 22 mm |  | 59 | [12 empty] | VV | 2 | 2 | True | 1 | ROZPOCET
110 | K | 733811232 | Ochrana potrubí termoizolačními trubicemi z pěnového polyetylenu PE přilepenými v příčných a podélných spojích, tloušťky izolace přes 9 do 13 mm, vnitřního průměru izolace DN přes 22 do 45 mm | m | 56 |  | 0 | CS ÚRS 2025 02 |  | základní |  | 0 | 0.0001 | 0.0056 | 0 | 0 | 16 | K | 2 |  |  |  | ROZPOCET | 0 | 0 | 0 | 0 | 0 | 1 | 0 | 16 | -1266075304
| VV |  | 56,00 "potrubí průměru 28 mm |  | 56 | [12 empty] | VV | 2 | 2 | True | 1 | ROZPOCET
111 | K | 733811232 | Ochrana potrubí termoizolačními trubicemi z pěnového polyetylenu PE přilepenými v příčných a podélných spojích, tloušťky izolace přes 9 do 13 mm, vnitřního průměru izolace DN přes 22 do 45 mm | m | 2 |  | 0 | CS ÚRS 2025 02 |  | základní |  | 0 | 0.0001 | 0.0002 | 0 | 0 | 16 | K | 2 |  |  |  | ROZPOCET | 0 | 0 | 0 | 0 | 0 | 1 | 0 | 16 | 1612873293
| VV |  | 2,00 "potrubí průměru 35 mm |  | 2 | [12 empty] | VV | 2 | 2 | True | 1 | ROZPOCET
112 | K | 733110806 | Demontáž potrubí z trubek ocelových závitových DN přes 15 do 32 | m | 110 |  | 0 | CS ÚRS 2025 02 |  | základní |  | 0 | 2e-05 | 0.0022 | 0.0032 | 0.352 | 16 | K | 2 |  |  |  | ROZPOCET | 0 | 0 | 0 | 0 | 0 | 1 | 0 | 16 | -589780186
113 | K | 733110808 | Demontáž potrubí z trubek ocelových závitových DN přes 32 do 50 | m | 46 |  | 0 | CS ÚRS 2025 02 |  | základní |  | 0 | 5e-05 | 0.0023 | 0.00532 | 0.24472 | 16 | K | 2 |  |  |  | ROZPOCET | 0 | 0 | 0 | 0 | 0 | 1 | 0 | 16 | 375842780
114 | K | 998733112 | Přesun hmot pro rozvody potrubí stanovený z hmotnosti přesunovaného materiálu vodorovná dopravní vzdálenost do 50 m s omezením mechanizace v objektech výšky přes 6 do 12 m | t | 0.463 |  | 0 | CS ÚRS 2025 02 |  | základní |  | 0 | 0 | 0 | 0 | 0 | 16 | K | 2 |  |  |  | ROZPOCET | 0 | 0 | 0 | 0 | 0 | 1 | 0 | 16 | -1222415558
115 | K | 998733193 | Přesun hmot pro rozvody potrubí stanovený z hmotnosti přesunovaného materiálu vodorovná dopravní vzdálenost do 50 m Příplatek k cenám za zvětšený přesun přes vymezenou vodorovnou dopravní vzdálenost do 500 m | t | 0.463 |  | 0 | CS ÚRS 2025 02 |  | základní |  | 0 | 0 | 0 | 0 | 0 | 16 | K | 2 |  |  |  | ROZPOCET | 0 | 0 | 0 | 0 | 0 | 1 | 0 | 16 | 430918070
| D | 734 | Ústřední vytápění - armatury |  |  |  | 0 |  |  |  |  | 0 |  | 0.12206 |  | 0 | 2 | D | 1 |  |  |  | ROZPOCET | [6 empty] | 0
116 | K | 734209103 | Montáž závitových armatur s 1 závitem G 1/2 (DN 15) | kus | 15 |  | 0 | CS ÚRS 2025 02 |  | základní |  | 0 | 9e-05 | 0.00135 | 0 | 0 | 16 | K | 2 |  |  |  | ROZPOCET | 0 | 0 | 0 | 0 | 0 | 1 | 0 | 16 | -1897642510
117 | M | 551284121X01 | Přímý automatický odvzdušňovací ventil se zpětnou klapkou PN 12/100°C G 1/2” | kus | 15 |  | 0 |  |  | základní |  | 0 | 0.0003 | 0.0045 | 0 | 0 | 32 | M | 2 |  |  |  | ROZPOCET | 0 | 0 | 0 | 0 | 0 | 1 | 0 | 16 | 1091267161
118 | K | 734209103 | Montáž závitových armatur s 1 závitem G 1/2 (DN 15) | kus | 47 |  | 0 | CS ÚRS 2025 02 |  | základní |  | 0 | 9e-05 | 0.00423 | 0 | 0 | 16 | K | 2 |  |  |  | ROZPOCET | 0 | 0 | 0 | 0 | 0 | 1 | 0 | 16 | 1299134247
119 | M | 551284091X02 | Termostatická hlavice s vestavěným kapalinovým čidlem (závit M30x1,5 mm) | kus | 47 |  | 0 |  |  | základní |  | 0 | 0.0002 | 0.0094 | 0 | 0 | 32 | M | 2 |  |  |  | ROZPOCET | 0 | 0 | 0 | 0 | 0 | 1 | 0 | 16 | -850015091
120 | K | 734209113 | Montáž závitových armatur se 2 závity G 1/2 (DN 15) | kus | 4 |  | 0 | CS ÚRS 2025 02 |  | základní |  | 0 | 8e-05 | 0.00032 | 0 | 0 | 16 | K | 2 |  |  |  | ROZPOCET | 0 | 0 | 0 | 0 | 0 | 1 | 0 | 16 | 1816065951
121 | M | 551284141X03 | Přímý radiátorový termostatický ventil s přednastavením (včetně svorného šroubení a opěrného pouzdra pro napojení měděné trubky) M30x1,5 mm G 1/2“ | kus | 4 |  | 0 |  |  | základní |  | 0 | 0.0003 | 0.0012 | 0 | 0 | 32 | M | 2 |  |  |  | ROZPOCET | 0 | 0 | 0 | 0 | 0 | 1 | 0 | 16 | 1187360859
122 | K | 734209113 | Montáž závitových armatur se 2 závity G 1/2 (DN 15) | kus | 20 |  | 0 | CS ÚRS 2025 02 |  | základní |  | 0 | 8e-05 | 0.0016 | 0 | 0 | 16 | K | 2 |  |  |  | ROZPOCET | 0 | 0 | 0 | 0 | 0 | 1 | 0 | 16 | 1904058861
123 | M | 551284131X04 | Rohový radiátorový termostatický ventil s přednastavením (včetně svorného šroubení a opěrného pouzdra pro napojení měděné trubky) M30x1,5 mm G 1/2“ | kus | 20 |  | 0 |  |  | základní |  | 0 | 0.0003 | 0.006 | 0 | 0 | 32 | M | 2 |  |  |  | ROZPOCET | 0 | 0 | 0 | 0 | 0 | 1 | 0 | 16 | -1642126788
124 | K | 734209113 | Montáž závitových armatur se 2 závity G 1/2 (DN 15) | kus | 14 |  | 0 | CS ÚRS 2025 02 |  | základní |  | 0 | 8e-05 | 0.00112 | 0 | 0 | 16 | K | 2 |  |  |  | ROZPOCET | 0 | 0 | 0 | 0 | 0 | 1 | 0 | 16 | -40286322
125 | M | 551284151X05 | Rohové dvojité regulovatelné šroubení pro dvoutrubkovou soustavu s integrovaným termostatickým ventilem G 1/2“ M30x1,5 mm (včetně svorného šroubení pro napojení měděné trubky) | kus | 7 |  | 0 |  |  | základní |  | 0 | 0.0004 | 0.0028 | 0 | 0 | 32 | M | 2 |  |  |  | ROZPOCET | 0 | 0 | 0 | 0 | 0 | 1 | 0 | 16 | -1468420365
126 | K | 734209113 | Montáž závitových armatur se 2 závity G 1/2 (DN 15) | kus | 32 |  | 0 | CS ÚRS 2025 02 |  | základní |  | 0 | 8e-05 | 0.00256 | 0 | 0 | 16 | K | 2 |  |  |  | ROZPOCET | 0 | 0 | 0 | 0 | 0 | 1 | 0 | 16 | 1042930103
127 | M | 551284161X06 | Rohové dvojité připojovací šroubení pro dvoutrubkovou soustavu G 1/2“ poniklované s vypouštěním (včetně svorného šroubení pro napojení měděné trubky) | kus | 16 |  | 0 |  |  | základní |  | 0 | 0.0004 | 0.0064 | 0 | 0 | 32 | M | 2 |  |  |  | ROZPOCET | 0 | 0 | 0 | 0 | 0 | 1 | 0 | 16 | -1878044227
128 | K | 734209113 | Montáž závitových armatur se 2 závity G 1/2 (DN 15) | kus | 4 |  | 0 | CS ÚRS 2025 02 |  | základní |  | 0 | 8e-05 | 0.00032 | 0 | 0 | 16 | K | 2 |  |  |  | ROZPOCET | 0 | 0 | 0 | 0 | 0 | 1 | 0 | 16 | 1933348111
129 | M | 551284171X07 | Přímé regulovatelné šroubení jednoduché G 1/2“ s přednastavením a vypouštěním (včetně svorného šroubení a opěrného pouzdra pro napojení měděné trubky) | kus | 4 |  | 0 |  |  | základní |  | 0 | 0.0003 | 0.0012 | 0 | 0 | 32 | M | 2 |  |  |  | ROZPOCET | 0 | 0 | 0 | 0 | 0 | 1 | 0 | 16 | -2059006218
130 | K | 734209113 | Montáž závitových armatur se 2 závity G 1/2 (DN 15) | kus | 20 |  | 0 | CS ÚRS 2025 02 |  | základní |  | 0 | 8e-05 | 0.0016 | 0 | 0 | 16 | K | 2 |  |  |  | ROZPOCET | 0 | 0 | 0 | 0 | 0 | 1 | 0 | 16 | 406261051
131 | M | 551284181X08 | Rohové regulovatelné šroubení jednoduché G 1/2“ s přednastavením a vypouštěním (včetně svorného šroubení a opěrného pouzdra pro napojení měděné trubky) | kus | 20 |  | 0 |  |  | základní |  | 0 | 0.0003 | 0.006 | 0 | 0 | 32 | M | 2 |  |  |  | ROZPOCET | 0 | 0 | 0 | 0 | 0 | 1 | 0 | 16 | -1543401723
132 | K | 734209113 | Montáž závitových armatur se 2 závity G 1/2 (DN 15) | kus | 1 |  | 0 | CS ÚRS 2025 02 |  | základní |  | 0 | 8e-05 | 8e-05 | 0 | 0 | 16 | K | 2 |  |  |  | ROZPOCET | 0 | 0 | 0 | 0 | 0 | 1 | 0 | 16 | -1759915210
133 | M | 551273681X09 | Kulový kohout pro ÚT závitový s rovnou páčkou PN 20/115°C (kv=10,2 m3/hod.) G 1/2“ | kus | 1 |  | 0 |  |  | základní |  | 0 | 0.0004 | 0.0004 | 0 | 0 | 32 | M | 2 |  |  |  | ROZPOCET | 0 | 0 | 0 | 0 | 0 | 1 | 0 | 16 | 1688931097
134 | K | 734209113 | Montáž závitových armatur se 2 závity G 1/2 (DN 15) | kus | 1 |  | 0 | CS ÚRS 2025 02 |  | základní |  | 0 | 8e-05 | 8e-05 | 0 | 0 | 16 | K | 2 |  |  |  | ROZPOCET | 0 | 0 | 0 | 0 | 0 | 1 | 0 | 16 | -312007430
135 | M | 551273691X10 | Potrubní oddělovač systémů studené vody/vytápění bez vodoměru PN 10 G 1/2“ | kus | 1 |  | 0 |  |  | základní |  | 0 | 0.0015 | 0.0015 | 0 | 0 | 32 | M | 2 |  |  |  | ROZPOCET | 0 | 0 | 0 | 0 | 0 | 1 | 0 | 16 | -563651021
136 | K | 734209114 | Montáž závitových armatur se 2 závity G 3/4 (DN 20) | kus | 1 |  | 0 | CS ÚRS 2025 02 |  | základní |  | 0 | 0.0001 | 0.0001 | 0 | 0 | 16 | K | 2 |  |  |  | ROZPOCET | 0 | 0 | 0 | 0 | 0 | 1 | 0 | 16 | 29300449
137 | M | 422844451X11 | Pojistný ventil závitový pro vytápění otevírací přetlak 0,30 MPa αw=0,580 G 3/4” x G 1“ | kus | 1 |  | 0 |  |  | základní |  | 0 | 0.0004 | 0.0004 | 0 | 0 | 32 | M | 2 |  |  |  | ROZPOCET | 0 | 0 | 0 | 0 | 0 | 1 | 0 | 16 | 792760464
138 | K | 734209114 | Montáž závitových armatur se 2 závity G 3/4 (DN 20) | kus | 1 |  | 0 | CS ÚRS 2025 02 |  | základní |  | 0 | 0.0001 | 0.0001 | 0 | 0 | 16 | K | 2 |  |  |  | ROZPOCET | 0 | 0 | 0 | 0 | 0 | 1 | 0 | 16 | 1834199541
139 | M | 388282311X12 | ultrazvukový měřič tepla dl. 110 mm nominální průtok qp=0,6 m3/hod. s dálkovým odečtem (bezdrátovým) wM-BUS se závitovým připojením G 3/4“, sadou teplotních senzorů systém radiového odečtu upřesněný před objednáním s investorem - provozovatelem tak, aby systém měření včetně dálkového odečtu byl kompletní a zcela funkční | soubor | 1 |  | 0 |  |  | základní |  | 0 | 0.001 | 0.001 | 0 | 0 | 32 | M | 2 |  |  |  | ROZPOCET | 0 | 0 | 0 | 0 | 0 | 1 | 0 | 16 | -1292174560
140 | K | 734209114 | Montáž závitových armatur se 2 závity G 3/4 (DN 20) | kus | 1 |  | 0 | CS ÚRS 2025 02 |  | základní |  | 0 | 0.0001 | 0.0001 | 0 | 0 | 16 | K | 2 |  |  |  | ROZPOCET | 0 | 0 | 0 | 0 | 0 | 1 | 0 | 16 | -1805478862
141 | M | 551273511X13 | Speciální armatura kulový kohout se zajištěním speciální pro tlakové expanzní nádoby (bezpečnostní uzávěr pro údržbu a demontáž) PN 16/120°C G 3/4“ | kus | 1 |  | 0 |  |  | základní |  | 0 | 0.0008 | 0.0008 | 0 | 0 | 32 | M | 2 |  |  |  | ROZPOCET | 0 | 0 | 0 | 0 | 0 | 1 | 0 | 16 | 37864608
142 | K | 734209114 | Montáž závitových armatur se 2 závity G 3/4 (DN 20) | kus | 1 |  | 0 | CS ÚRS 2025 02 |  | základní |  | 0 | 0.0001 | 0.0001 | 0 | 0 | 16 | K | 2 |  |  |  | ROZPOCET | 0 | 0 | 0 | 0 | 0 | 1 | 0 | 16 | -1988597164
143 | M | 551273741X14 | Vyvažovací statický ventil pro měření průtoku, regulaci a uzavírání závitový PN 20/120°C G 3/4" (kvs = 5,70) | kus | 1 |  | 0 |  |  | základní |  | 0 | 0.0008 | 0.0008 | 0 | 0 | 32 | M | 2 |  |  |  | ROZPOCET | 0 | 0 | 0 | 0 | 0 | 1 | 0 | 16 | -1927664942
144 | K | 734209115 | Montáž závitových armatur se 2 závity G 1 (DN 25) | kus | 8 |  | 0 | CS ÚRS 2025 02 |  | základní |  | 0 | 0.00014 | 0.00112 | 0 | 0 | 16 | K | 2 |  |  |  | ROZPOCET | 0 | 0 | 0 | 0 | 0 | 1 | 0 | 16 | 1237309329
145 | M | 551273751X15 | Kulový kohout pro ÚT závitový s rovnou páčkou PN 20/115°C (kv=36,3) G 1“ | kus | 8 |  | 0 |  |  | základní |  | 0 | 0.0008 | 0.0064 | 0 | 0 | 32 | M | 2 |  |  |  | ROZPOCET | 0 | 0 | 0 | 0 | 0 | 1 | 0 | 16 | -450771713
146 | K | 734209115 | Montáž závitových armatur se 2 závity G 1 (DN 25) | kus | 2 |  | 0 | CS ÚRS 2025 02 |  | základní |  | 0 | 0.00014 | 0.00028 | 0 | 0 | 16 | K | 2 |  |  |  | ROZPOCET | 0 | 0 | 0 | 0 | 0 | 1 | 0 | 16 | -1401249670
147 | M | 551284211X16 | Filtr závitový pro ÚT (kv = 7,8) PN 16/100°C G 1" | kus | 2 |  | 0 |  |  | základní |  | 0 | 0.0005 | 0.001 | 0 | 0 | 32 | M | 2 |  |  |  | ROZPOCET | 0 | 0 | 0 | 0 | 0 | 1 | 0 | 16 | -668828530
148 | K | 734209115 | Montáž závitových armatur se 2 závity G 1 (DN 25) | kus | 2 |  | 0 | CS ÚRS 2025 02 |  | základní |  | 0 | 0.00014 | 0.00028 | 0 | 0 | 16 | K | 2 |  |  |  | ROZPOCET | 0 | 0 | 0 | 0 | 0 | 1 | 0 | 16 | 1342556522
149 | M | 551273881X17 | Vyvažovací statický ventil pro měření průtoku, regulaci a uzavírání závitový s měřícími body PN 20/120°C (kvs = 8,70) G 1“ | kus | 2 |  | 0 |  |  | základní |  | 0 | 0.0008 | 0.0016 | 0 | 0 | 32 | M | 2 |  |  |  | ROZPOCET | 0 | 0 | 0 | 0 | 0 | 1 | 0 | 16 | -268883226
150 | K | 734209115 | Montáž závitových armatur se 2 závity G 1 (DN 25) | kus | 2 |  | 0 | CS ÚRS 2025 02 |  | základní |  | 0 | 0.00014 | 0.00028 | 0 | 0 | 16 | K | 2 |  |  |  | ROZPOCET | 0 | 0 | 0 | 0 | 0 | 1 | 0 | 16 | 886000820
151 | M | 388282321X18 | ultrazvukový měřič tepla dl. 110 mm nominální průtok qp=1,5 m3/hod. s dálkovým odečtem (bezdrátovým) wM-BUS se závitovým připojením G 1“, sadou teplotních senzorů systém radiového odečtu upřesněný před objednáním s investorem - provozovatelem tak, aby systém měření včetně dálkového odečtu byl kompletní a zcela funkční | soubor | 2 |  | 0 |  |  | základní |  | 0 | 0.001 | 0.002 | 0 | 0 | 32 | M | 2 |  |  |  | ROZPOCET | 0 | 0 | 0 | 0 | 0 | 1 | 0 | 16 | -691701312
152 | K | 734209116 | Montáž závitových armatur se 2 závity G 5/4 (DN 32) | kus | 5 |  | 0 | CS ÚRS 2025 02 |  | základní |  | 0 | 0.00021 | 0.00105 | 0 | 0 | 16 | K | 2 |  |  |  | ROZPOCET | 0 | 0 | 0 | 0 | 0 | 1 | 0 | 16 | -1200200429
153 | M | 551273841X19 | Kulový kohout pro ÚT závitový PN 20/115°C s rovnou páčkou (kv=73,5) G 5/4“ | kus | 5 |  | 0 |  |  | základní |  | 0 | 0.001 | 0.005 | 0 | 0 | 32 | M | 2 |  |  |  | ROZPOCET | 0 | 0 | 0 | 0 | 0 | 1 | 0 | 16 | 272821740
154 | K | 734209116 | Montáž závitových armatur se 2 závity G 5/4 (DN 32) | kus | 2 |  | 0 | CS ÚRS 2025 02 |  | základní |  | 0 | 0.00021 | 0.00042 | 0 | 0 | 16 | K | 2 |  |  |  | ROZPOCET | 0 | 0 | 0 | 0 | 0 | 1 | 0 | 16 | 610000227
155 | M | 551280191X20 | Zpětná klapka závitová pro ÚT PN 16/100°C (kv=18) G 5/4“ | kus | 2 |  | 0 |  |  | základní |  | 0 | 0.0003 | 0.0006 | 0 | 0 | 32 | M | 2 |  |  |  | ROZPOCET | 0 | 0 | 0 | 0 | 0 | 1 | 0 | 16 | 879513766
156 | K | 734209116 | Montáž závitových armatur se 2 závity G 5/4 (DN 32) | kus | 3 |  | 0 | CS ÚRS 2025 02 |  | základní |  | 0 | 0.00021 | 0.00063 | 0 | 0 | 16 | K | 2 |  |  |  | ROZPOCET | 0 | 0 | 0 | 0 | 0 | 1 | 0 | 16 | 1031501024
157 | M | 551273851X21 | Filtr závitový pro ÚT PN 16/100°C (kv=18,2) G 5/4“ | kus | 3 |  | 0 |  |  | základní |  | 0 | 0.0012 | 0.0036 | 0 | 0 | 32 | M | 2 |  |  |  | ROZPOCET | 0 | 0 | 0 | 0 | 0 | 1 | 0 | 16 | -1001482263
158 | K | 734209117 | Montáž závitových armatur se 2 závity G 6/4 (DN 40) | kus | 5 |  | 0 | CS ÚRS 2025 02 |  | základní |  | 0 | 0.00024 | 0.0012 | 0 | 0 | 16 | K | 2 |  |  |  | ROZPOCET | 0 | 0 | 0 | 0 | 0 | 1 | 0 | 16 | 1836519649
159 | M | 551273861X22 | Kulový kohout pro ÚT závitový PN 20/115°C s rovnou páčkou (kv=105) G 6/4“ | kus | 5 |  | 0 |  |  | základní |  | 0 | 0.002 | 0.01 | 0 | 0 | 32 | M | 2 |  |  |  | ROZPOCET | 0 | 0 | 0 | 0 | 0 | 1 | 0 | 16 | -26971115
160 | K | 734209117 | Montáž závitových armatur se 2 závity G 6/4 (DN 40) | kus | 1 |  | 0 | CS ÚRS 2025 02 |  | základní |  | 0 | 0.00024 | 0.00024 | 0 | 0 | 16 | K | 2 |  |  |  | ROZPOCET | 0 | 0 | 0 | 0 | 0 | 1 | 0 | 16 | 768029450
| VV |  | 1 "pro byty |  | 1 | [12 empty] | VV | 2 | 2 | True | 1 | ROZPOCET
161 | M | 551273901X23 | Magnetický separátor - odlučovač nečistot s nízkou tlakovou ztrátou včetně tepelné izolace PN 10/120°C G 6/4“ | kus | 1 |  | 0 |  |  | základní |  | 0 | 0.002 | 0.002 | 0 | 0 | 32 | M | 2 |  |  |  | ROZPOCET | 0 | 0 | 0 | 0 | 0 | 1 | 0 | 16 | -942358111
162 | K | 734291123 | Ostatní armatury kohouty plnicí a vypouštěcí PN 10 do 90°C G 1/2 | kus | 40 |  | 0 | CS ÚRS 2025 02 |  | základní |  | 0 | 0.00022 | 0.0088 | 0 | 0 | 16 | K | 2 |  |  |  | ROZPOCET | 0 | 0 | 0 | 0 | 0 | 1 | 0 | 16 | -1066357582
163 | K | 734411114 | Teploměry technické s pevným stonkem a jímkou zadní připojení (axiální) průměr 80 mm délka stonku 75 mm (0 až 120°C) | kus | 4 |  | 0 | CS ÚRS 2025 02 |  | základní |  | 0 | 0.00052 | 0.00208 | 0 | 0 | 16 | K | 2 |  |  |  | ROZPOCET | 0 | 0 | 0 | 0 | 0 | 1 | 0 | 16 | 2133674083
164 | K | 734411128 | Teploměry technické s pevným stonkem a jímkou zadní připojení (axiální) průměr 100 mm délka stonku 150 mm (0 až 120°C) | kus | 2 |  | 0 | CS ÚRS 2025 02 |  | základní |  | 0 | 0.00058 | 0.00116 | 0 | 0 | 16 | K | 2 |  |  |  | ROZPOCET | 0 | 0 | 0 | 0 | 0 | 1 | 0 | 16 | 2001299079
165 | K | 734421102 | Tlakoměry s pevným stonkem a zpětnou klapkou spodní připojení (radiální) tlaku 0-16 bar průměru 63 mm (0 až 0,6 MPa) | kus | 3 |  | 0 | CS ÚRS 2025 02 |  | základní |  | 0 | 0.00147 | 0.00441 | 0 | 0 | 16 | K | 2 |  |  |  | ROZPOCET | 0 | 0 | 0 | 0 | 0 | 1 | 0 | 16 | -108608766
166 | K | 7344242X201 | Trojcestný zkušební kohout k manometru PN 16/100°C | kus | 3 |  | 0 |  |  | základní |  | 0 | 0.0001 | 0.0003 | 0 | 0 | 16 | K | 2 |  |  |  | ROZPOCET | 0 | 0 | 0 | 0 | 0 | 1 | 0 | 16 | 1111996154
167 | K | 734494213 | Měřicí armatury návarky s trubkovým závitem G 1/2 | kus | 40 |  | 0 | CS ÚRS 2025 02 |  | základní |  | 0 | 0.00024 | 0.0096 | 0 | 0 | 16 | K | 2 |  |  |  | ROZPOCET | 0 | 0 | 0 | 0 | 0 | 1 | 0 | 16 | 1622778508
| VV |  | 40 "návarek pro vypouštěcí kohout |  | 40 | [12 empty] | VV | 2 | 2 | True | 1 | ROZPOCET
168 | K | 734494213 | Měřicí armatury návarky s trubkovým závitem G 1/2 | kus | 3 |  | 0 | CS ÚRS 2025 02 |  | základní |  | 0 | 0.00024 | 0.00072 | 0 | 0 | 16 | K | 2 |  |  |  | ROZPOCET | 0 | 0 | 0 | 0 | 0 | 1 | 0 | 16 | -182101978
| VV |  | 3 "návarek pro čidla měřičů tepla |  | 3 | [12 empty] | VV | 2 | 2 | True | 1 | ROZPOCET
169 | K | 734499211 | Měřicí armatury montáž návarků M 20 x 1,5 | kus | 7 |  | 0 | CS ÚRS 2025 02 |  | základní |  | 0 | 0.00015 | 0.00105 | 0 | 0 | 16 | K | 2 |  |  |  | ROZPOCET | 0 | 0 | 0 | 0 | 0 | 1 | 0 | 16 | -530865019
170 | K | 734499212 | Měřicí armatury montáž návarků M 27 x 2 | kus | 1 |  | 0 | CS ÚRS 2025 02 |  | základní |  | 0 | 0.00018 | 0.00018 | 0 | 0 | 16 | K | 2 |  |  |  | ROZPOCET | 0 | 0 | 0 | 0 | 0 | 1 | 0 | 16 | 601355446
171 | K | 998734112 | Přesun hmot pro armatury stanovený z hmotnosti přesunovaného materiálu vodorovná dopravní vzdálenost do 50 m s omezením mechanizace v objektech výšky přes 6 do 12 m | t | 0.122 |  | 0 | CS ÚRS 2025 02 |  | základní |  | 0 | 0 | 0 | 0 | 0 | 16 | K | 2 |  |  |  | ROZPOCET | 0 | 0 | 0 | 0 | 0 | 1 | 0 | 16 | -998463985
172 | K | 998734193 | Přesun hmot pro armatury stanovený z hmotnosti přesunovaného materiálu vodorovná dopravní vzdálenost do 50 m Příplatek k cenám za zvětšený přesun přes vymezenou vodorovnou dopravní vzdálenost do 500 m | t | 0.122 |  | 0 | CS ÚRS 2025 02 |  | základní |  | 0 | 0 | 0 | 0 | 0 | 16 | K | 2 |  |  |  | ROZPOCET | 0 | 0 | 0 | 0 | 0 | 1 | 0 | 16 | 1336269038
| D | 735 | Ústřední vytápění - otopná tělesa |  |  |  | 0 |  |  |  |  | 0 |  | 1.1307 |  | 1.3142 | 2 | D | 1 |  |  |  | ROZPOCET | [6 empty] | 0
173 | K | 735159110 | Montáž otopných těles panelových jednořadých, stavební délky do 1500 mm | kus | 8 |  | 0 | CS ÚRS 2025 02 |  | základní |  | 0 | 0 | 0 | 0 | 0 | 16 | K | 2 |  |  |  | ROZPOCET | 0 | 0 | 0 | 0 | 0 | 1 | 0 | 16 | 1533342174
174 | M | 484544801X24 | Otopné ocelové deskové těleso s čelní tvarovanou plochou boční vývody ozn. 10 jednoduché (jedna deska bez přídavné přestupní otopné plochy) výška 600 mm, délka 400 mm, hloubka 47 mm včetně uchycení (RAL 9016) | kus | 1 |  | 0 |  |  | základní |  | 0 | 0.0046 | 0.0046 | 0 | 0 | 32 | M | 2 |  |  |  | ROZPOCET | 0 | 0 | 0 | 0 | 0 | 1 | 0 | 16 | -1175711365
175 | M | 484544811X25 | Otopné ocelové deskové těleso s čelní tvarovanou plochou typ VK (ventil kompakt) vývody vpravo dole ozn. 10 VK jednoduché (jedna deska bez rozšířené přestupní otopné plochy) výška 600 mm, délka 400 mm, hloubka 47 mm včetně uchycení (RAL 9016) | kus | 2 |  | 0 |  |  | základní |  | 0 | 0.0046 | 0.0092 | 0 | 0 | 32 | M | 2 |  |  |  | ROZPOCET | 0 | 0 | 0 | 0 | 0 | 1 | 0 | 16 | -2050844248
176 | M | 484544821X26 | Otopné ocelové deskové těleso s čelní tvarovanou plochou typ VK (ventil kompakt) vývody vpravo dole ozn. 10 VK jednoduché (jedna deska bez rozšířené přestupní otopné plochy) výška 600 mm, délka 500 mm, hloubka 47 mm včetně uchycení (RAL 9016) | kus | 2 |  | 0 |  |  | základní |  | 0 | 0.0058 | 0.0116 | 0 | 0 | 32 | M | 2 |  |  |  | ROZPOCET | 0 | 0 | 0 | 0 | 0 | 1 | 0 | 16 | 349946872
177 | M | 484544831X27 | Otopné ocelové deskové těleso s čelní tvarovanou plochou typ VK (ventil kompakt) vývody vpravo dole ozn. 11 VK jednoduché (jedna deska s jednou přídavnou přestupní otopnou plochou) výška 600 mm, délka 400 mm, hloubka 63 mm včetně uchycení (RAL 9016) | kus | 2 |  | 0 |  |  | základní |  | 0 | 0.0075 | 0.015 | 0 | 0 | 32 | M | 2 |  |  |  | ROZPOCET | 0 | 0 | 0 | 0 | 0 | 1 | 0 | 16 | 505783597
178 | M | 484544841X28 | Otopné ocelové deskové těleso s čelní tvarovanou plochou typ VK (ventil kompakt) vývody vlevo dole ozn. 11 VKL jednoduché (jedna deska s jednou přídavnou přestupní otopnou plochou) výška 600 mm, délka 400 mm, hloubka 63 mm včetně uchycení (RAL 9016) | kus | 1 |  | 0 |  |  | základní |  | 0 | 0.0075 | 0.0075 | 0 | 0 | 32 | M | 2 |  |  |  | ROZPOCET | 0 | 0 | 0 | 0 | 0 | 1 | 0 | 16 | -240842507
179 | K | 735159210 | Montáž otopných těles panelových dvouřadých, stavební délky do 1140 mm | kus | 23 |  | 0 | CS ÚRS 2025 02 |  | základní |  | 0 | 0 | 0 | 0 | 0 | 16 | K | 2 |  |  |  | ROZPOCET | 0 | 0 | 0 | 0 | 0 | 1 | 0 | 16 | -1421178037
180 | M | 484544851X29 | Otopné ocelové deskové těleso s čelní tvarovanou plochou boční vývody ozn. 21 dvojité (dvě desky s jednou přídavnou přestupní otopnou plochou) výška 600 mm, délka 400 mm, hloubka 66 mm včetně uchycení (RAL 9016) | kus | 2 |  | 0 |  |  | základní |  | 0 | 0.0106 | 0.0212 | 0 | 0 | 32 | M | 2 |  |  |  | ROZPOCET | 0 | 0 | 0 | 0 | 0 | 1 | 0 | 16 | -811441617
181 | M | 484544861X30 | Otopné ocelové deskové těleso s čelní tvarovanou plochou boční vývody ozn. 21 dvojité (dvě desky s jednou přídavnou přestupní otopnou plochou) výška 600 mm, délka 500 mm, hloubka 66 mm včetně uchycení (RAL 9016) | kus | 1 |  | 0 |  |  | základní |  | 0 | 0.0132 | 0.0132 | 0 | 0 | 32 | M | 2 |  |  |  | ROZPOCET | 0 | 0 | 0 | 0 | 0 | 1 | 0 | 16 | 389955994
182 | M | 484544871X31 | Otopné ocelové deskové těleso s čelní tvarovanou plochou boční vývody ozn. 21 dvojité (dvě desky s jednou přídavnou přestupní otopnou plochou) výška 600 mm, délka 600 mm, hloubka 66 mm včetně uchycení (RAL 9016) | kus | 2 |  | 0 |  |  | základní |  | 0 | 0.0159 | 0.0318 | 0 | 0 | 32 | M | 2 |  |  |  | ROZPOCET | 0 | 0 | 0 | 0 | 0 | 1 | 0 | 16 | 205944423
183 | M | 484544881X32 | Otopné ocelové deskové těleso s čelní tvarovanou plochou boční vývody ozn. 21 dvojité (dvě desky s jednou přídavnou přestupní otopnou plochou) výška 600 mm, délka 700 mm, hloubka 66 mm včetně uchycení (RAL 9016) | kus | 5 |  | 0 |  |  | základní |  | 0 | 0.0185 | 0.0925 | 0 | 0 | 32 | M | 2 |  |  |  | ROZPOCET | 0 | 0 | 0 | 0 | 0 | 1 | 0 | 16 | -1173558237
184 | M | 484544891X33 | Otopné ocelové deskové těleso s čelní tvarovanou plochou boční vývody ozn. 21 dvojité (dvě desky s jednou přídavnou přestupní otopnou plochou) výška 600 mm, délka 900 mm, hloubka 66 mm včetně uchycení (RAL 9016) | kus | 5 |  | 0 |  |  | základní |  | 0 | 0.0238 | 0.119 | 0 | 0 | 32 | M | 2 |  |  |  | ROZPOCET | 0 | 0 | 0 | 0 | 0 | 1 | 0 | 16 | -961470648
185 | M | 484544901X34 | Otopné ocelové deskové těleso s čelní tvarovanou plochou boční vývody ozn. 22 dvojité (dvě desky se dvěmi přídavnými přestupními otopnými plochami) výška 600 mm, délka 700 mm, hloubka 100 mm včetně uchycení (RAL 9016) | kus | 1 |  | 0 |  |  | základní |  | 0 | 0.0218 | 0.0218 | 0 | 0 | 32 | M | 2 |  |  |  | ROZPOCET | 0 | 0 | 0 | 0 | 0 | 1 | 0 | 16 | 1046253194
186 | M | 484544911X35 | Otopné ocelové deskové těleso s čelní tvarovanou plochou boční vývody ozn. 22 dvojité (dvě desky se dvěmi přídavnými přestupními otopnými plochami) výška 600 mm, délka 800 mm, hloubka 100 mm včetně uchycení (RAL 9016) | kus | 2 |  | 0 |  |  | základní |  | 0 | 0.0249 | 0.0498 | 0 | 0 | 32 | M | 2 |  |  |  | ROZPOCET | 0 | 0 | 0 | 0 | 0 | 1 | 0 | 16 | 841096759
187 | M | 484544921X36 | Otopné ocelové deskové těleso s čelní tvarovanou plochou typ VK (ventil kompakt) vývody vlevo dole ozn. 21VKL dvojité (dvě desky s jednou přídavnou přestupní otopnou plochou) výška 600 mm, délka 600 mm, hloubka 66 mm včetně uchycení (RAL 9016) | kus | 1 |  | 0 |  |  | základní |  | 0 | 0.0159 | 0.0159 | 0 | 0 | 32 | M | 2 |  |  |  | ROZPOCET | 0 | 0 | 0 | 0 | 0 | 1 | 0 | 16 | -2077718735
188 | M | 484544931X37 | Otopné ocelové deskové těleso s čelní tvarovanou plochou typ VK (ventil kompakt) vývody vlevo dole ozn. 22VKL dvojité (dvě desky s dvěmi přídavnými přestupními otopnými plochami) výška 600 mm, délka 1 000 mm, hloubka 100 mm včetně uchycení (RAL 9016) | kus | 4 |  | 0 |  |  | základní |  | 0 | 0.0311 | 0.1244 | 0 | 0 | 32 | M | 2 |  |  |  | ROZPOCET | 0 | 0 | 0 | 0 | 0 | 1 | 0 | 16 | 1887882853
189 | K | 735159220 | Montáž otopných těles panelových dvouřadých, stavební délky přes 1140 do 1500 mm | kus | 1 |  | 0 | CS ÚRS 2025 02 |  | základní |  | 0 | 0 | 0 | 0 | 0 | 16 | K | 2 |  |  |  | ROZPOCET | 0 | 0 | 0 | 0 | 0 | 1 | 0 | 16 | -1627830072
190 | M | 484544941X38 | Otopné ocelové deskové těleso s čelní tvarovanou plochou boční vývody ozn. 21 dvojité (dvě desky s jednou přídavnou přestupní otopnou plochou) výška 600 mm, délka 1 200 mm, hloubka 66 mm včetně uchycení (RAL 9016) | kus | 1 |  | 0 |  |  | základní |  | 0 | 0.0317 | 0.0317 | 0 | 0 | 32 | M | 2 |  |  |  | ROZPOCET | 0 | 0 | 0 | 0 | 0 | 1 | 0 | 16 | 221056053
191 | K | 735159240 | Montáž otopných těles panelových dvouřadých, stavební délky přes 1980 do 2820 mm | kus | 1 |  | 0 | CS ÚRS 2025 02 |  | základní |  | 0 | 0 | 0 | 0 | 0 | 16 | K | 2 |  |  |  | ROZPOCET | 0 | 0 | 0 | 0 | 0 | 1 | 0 | 16 | 356364342
192 | M | 484544951X39 | Otopné ocelové deskové těleso s čelní tvarovanou plochou boční vývody ozn. 21 dvojité (dvě desky s jednou přídavnou přestupní otopnou plochou) výška 600 mm, délka 2 000 mm, hloubka 66 mm včetně uchycení (RAL 9016) | kus | 1 |  | 0 |  |  | základní |  | 0 | 0.0528 | 0.0528 | 0 | 0 | 32 | M | 2 |  |  |  | ROZPOCET | 0 | 0 | 0 | 0 | 0 | 1 | 0 | 16 | -1180285178
193 | K | 735159310 | Montáž otopných těles panelových třířadých, stavební délky do 1140 mm | kus | 4 |  | 0 | CS ÚRS 2025 02 |  | základní |  | 0 | 0 | 0 | 0 | 0 | 16 | K | 2 |  |  |  | ROZPOCET | 0 | 0 | 0 | 0 | 0 | 1 | 0 | 16 | -2100580205
194 | M | 484544961X40 | Otopné ocelové deskové těleso s čelní tvarovanou plochou typ VK (ventil kompakt) vývody vpravo dole ozn. 33VK trojité (tři desky se třemi přídavnými přestupními otopnými plochami) výška 600 mm, délka 1 000 mm, hloubka 155 mm včetně uchycení (RAL 9016) | kus | 2 |  | 0 |  |  | základní |  | 0 | 0.0468 | 0.0936 | 0 | 0 | 32 | M | 2 |  |  |  | ROZPOCET | 0 | 0 | 0 | 0 | 0 | 1 | 0 | 16 | -106573778
195 | M | 484544971X41 | Otopné ocelové deskové těleso s čelní tvarovanou plochou typ VK (ventil kompakt) vývody vpravo dole ozn. 33VK trojité (tři desky se třemi přídavnými přestupními otopnými plochami) výška 600 mm, délka 1 100 mm, hloubka 155 mm včetně uchycení (RAL 9016) | kus | 2 |  | 0 |  |  | základní |  | 0 | 0.0515 | 0.103 | 0 | 0 | 32 | M | 2 |  |  |  | ROZPOCET | 0 | 0 | 0 | 0 | 0 | 1 | 0 | 16 | -472946187
196 | K | 735159320 | Montáž otopných těles panelových třířadých, stavební délky přes 1140 do 1500 mm | kus | 1 |  | 0 | CS ÚRS 2025 02 |  | základní |  | 0 | 0 | 0 | 0 | 0 | 16 | K | 2 |  |  |  | ROZPOCET | 0 | 0 | 0 | 0 | 0 | 1 | 0 | 16 | -982389847
197 | M | 484544981X42 | Otopné ocelové deskové těleso s čelní tvarovanou plochou boční vývody ozn. 33 trojité (tři desky se třemi přídavnými přestupními otopnými plochami) výška 600 mm, délka 1 200 mm, hloubka 155 mm včetně uchycení (RAL 9016) | kus | 1 |  | 0 |  |  | základní |  | 0 | 0.0562 | 0.0562 | 0 | 0 | 32 | M | 2 |  |  |  | ROZPOCET | 0 | 0 | 0 | 0 | 0 | 1 | 0 | 16 | 668119823
198 | K | 735159340 | Montáž otopných těles panelových třířadých, stavební délky přes 1980 do 2820 mm | kus | 2 |  | 0 | CS ÚRS 2025 02 |  | základní |  | 0 | 0 | 0 | 0 | 0 | 16 | K | 2 |  |  |  | ROZPOCET | 0 | 0 | 0 | 0 | 0 | 1 | 0 | 16 | 743363675
199 | M | 484544991X43 | Otopné ocelové deskové těleso s čelní tvarovanou plochou boční vývody ozn. 33 trojité (tři desky se třemi přídavnými přestupními otopnými plochami) výška 300 mm, délka 2 000 mm, hloubka 155 mm včetně uchycení (RAL 9016) | kus | 2 |  | 0 |  |  | základní |  | 0 | 0.051 | 0.102 | 0 | 0 | 32 | M | 2 |  |  |  | ROZPOCET | 0 | 0 | 0 | 0 | 0 | 1 | 0 | 16 | 1791391644
200 | K | 735164511 | Otopná tělesa trubková montáž těles na stěnu výšky tělesa do 1500 mm | kus | 2 |  | 0 | CS ÚRS 2025 02 |  | základní |  | 0 | 0 | 0 | 0 | 0 | 16 | K | 2 |  |  |  | ROZPOCET | 0 | 0 | 0 | 0 | 0 | 1 | 0 | 16 | 1127111356
201 | M | 484590611X44 | trubkové otopné těleso vyrobené z uzavřených trubkových ocelových profilů kruhových výška 1 220 mm délka 600 mm hloubka 35 mm spodní středové připojení včetně uchycení (RAL 9016) | kus | 2 |  | 0 |  |  | základní |  | 0 | 0.013 | 0.026 | 0 | 0 | 32 | M | 2 |  |  |  | ROZPOCET | 0 | 0 | 0 | 0 | 0 | 1 | 0 | 16 | 666316222
202 | K | 735164512 | Otopná tělesa trubková montáž těles na stěnu výšky tělesa přes 1500 mm | kus | 4 |  | 0 | CS ÚRS 2025 02 |  | základní |  | 0 | 0 | 0 | 0 | 0 | 16 | K | 2 |  |  |  | ROZPOCET | 0 | 0 | 0 | 0 | 0 | 1 | 0 | 16 | -1504501976
203 | M | 484590621X45 | trubkové otopné těleso vyrobené z uzavřených trubkových ocelových profilů kruhových výška 1 820 mm délka 600 mm hloubka 35 mm spodní středové připojení včetně uchycení (RAL 9016) | kus | 2 |  | 0 |  |  | základní |  | 0 | 0.0196 | 0.0392 | 0 | 0 | 32 | M | 2 |  |  |  | ROZPOCET | 0 | 0 | 0 | 0 | 0 | 1 | 0 | 16 | 1760510111
204 | M | 484590631X46 | trubkové otopné těleso vyrobené z uzavřených trubkových ocelových profilů kruhových výška 1 820 mm délka 750 mm hloubka 35 mm spodní středové připojení včetně uchycení (RAL 9016) | kus | 2 |  | 0 |  |  | základní |  | 0 | 0.0236 | 0.0472 | 0 | 0 | 32 | M | 2 |  |  |  | ROZPOCET | 0 | 0 | 0 | 0 | 0 | 1 | 0 | 16 | 346009434
205 | K | 735159240 | Montáž otopných těles panelových dvouřadých, stavební délky přes 1980 do 2820 mm | kus | 1 |  | 0 | CS ÚRS 2025 02 |  | základní |  | 0 | 0 | 0 | 0 | 0 | 16 | K | 2 |  |  |  | ROZPOCET | 0 | 0 | 0 | 0 | 0 | 1 | 0 | 16 | -1048144820
206 | M | 484545001X47 | Speciální otopné těleso vyrobené z uzavřených obdélníkových ocelových profilů 70 x 11 mm typ 20 VM dvojité těleso bez rozšířené otopné plochy výška 2 000 mm délka 366 mm hloubka 72 mm počet profilů 70 x 11 mm 5 ks včetně uchycení (barva RAL 7016) | kus | 1 |  | 0 |  |  | základní |  | 0 | 0.0411 | 0.0411 | 0 | 0 | 32 | M | 2 |  |  |  | ROZPOCET | 0 | 0 | 0 | 0 | 0 | 1 | 0 | 16 | -1104479812
207 | K | 735111810 | Demontáž otopných těles litinových článkových | m2 | 50 |  | 0 | CS ÚRS 2025 02 |  | základní |  | 0 | 0 | 0 | 0.0238 | 1.19 | 16 | K | 2 |  |  |  | ROZPOCET | 0 | 0 | 0 | 0 | 0 | 1 | 0 | 16 | -121405337
208 | K | 735151811 | Demontáž otopných těles panelových jednořadých stavební délky do 1500 mm | kus | 4 |  | 0 | CS ÚRS 2025 02 |  | základní |  | 0 | 5e-05 | 0.0002 | 0.01235 | 0.0494 | 16 | K | 2 |  |  |  | ROZPOCET | 0 | 0 | 0 | 0 | 0 | 1 | 0 | 16 | -839309899
209 | K | 735151821 | Demontáž otopných těles panelových dvouřadých stavební délky do 1500 mm | kus | 3 |  | 0 | CS ÚRS 2025 02 |  | základní |  | 0 | 8e-05 | 0.00024 | 0.02493 | 0.07479 | 16 | K | 2 |  |  |  | ROZPOCET | 0 | 0 | 0 | 0 | 0 | 1 | 0 | 16 | 728231633
210 | K | 998735112 | Přesun hmot pro otopná tělesa stanovený z hmotnosti přesunovaného materiálu vodorovná dopravní vzdálenost do 50 m s omezením mechanizace v objektech výšky přes 6 do 12 m | t | 1.131 |  | 0 | CS ÚRS 2025 02 |  | základní |  | 0 | 0 | 0 | 0 | 0 | 16 | K | 2 |  |  |  | ROZPOCET | 0 | 0 | 0 | 0 | 0 | 1 | 0 | 16 | 974207864
211 | K | 998735193 | Přesun hmot pro otopná tělesa stanovený z hmotnosti přesunovaného materiálu vodorovná dopravní vzdálenost do 50 m Příplatek k cenám za zvětšený přesun přes vymezenou vodorovnou dopravní vzdálenost do 500 m | t | 1.131 |  | 0 | CS ÚRS 2025 02 |  | základní |  | 0 | 0 | 0 | 0 | 0 | 16 | K | 2 |  |  |  | ROZPOCET | 0 | 0 | 0 | 0 | 0 | 1 | 0 | 16 | -1913694932
| D | 783 | Dokončovací práce - nátěry |  |  |  | 0 |  |  |  |  | 0 |  | 0.00045 |  | 0 | 2 | D | 1 |  |  |  | ROZPOCET | [6 empty] | 0
212 | K | 783301313 | Příprava podkladu zámečnických konstrukcí před provedením nátěru odmaštění odmašťovačem ředidlovým | m2 | 1 |  | 0 | CS ÚRS 2025 02 |  | základní |  | 0 | 7e-05 | 7e-05 | 0 | 0 | 16 | K | 2 |  |  |  | ROZPOCET | 0 | 0 | 0 | 0 | 0 | 1 | 0 | 16 | -1300452918
| VV |  | 1,00 "R+S včetně podpor |  | 1 | [12 empty] | VV | 2 | 2 | True | 1 | ROZPOCET
213 | K | 783314101 | Základní nátěr zámečnických konstrukcí jednonásobný syntetický | m2 | 1 |  | 0 | CS ÚRS 2025 02 |  | základní |  | 0 | 0.00014 | 0.00014 | 0 | 0 | 16 | K | 2 |  |  |  | ROZPOCET | 0 | 0 | 0 | 0 | 0 | 1 | 0 | 16 | 632293949
| VV |  | 1,00 "R+S včetně podpor |  | 1 | [12 empty] | VV | 2 | 2 | True | 1 | ROZPOCET
214 | K | 783315101 | Mezinátěr zámečnických konstrukcí jednonásobný syntetický standardní | m2 | 1 |  | 0 | CS ÚRS 2025 02 |  | základní |  | 0 | 0.00012 | 0.00012 | 0 | 0 | 16 | K | 2 |  |  |  | ROZPOCET | 0 | 0 | 0 | 0 | 0 | 1 | 0 | 16 | -532323571
| VV |  | 1,00 "R+S včetně podpor |  | 1 | [12 empty] | VV | 2 | 2 | True | 1 | ROZPOCET
215 | K | 783317101 | Krycí nátěr (email) zámečnických konstrukcí jednonásobný syntetický standardní | m2 | 1 |  | 0 | CS ÚRS 2025 02 |  | základní |  | 0 | 0.00012 | 0.00012 | 0 | 0 | 16 | K | 2 |  |  |  | ROZPOCET | 0 | 0 | 0 | 0 | 0 | 1 | 0 | 16 | -841003444
| VV |  | 1,00 "R+S včetně podpor |  | 1 | [12 empty] | VV | 2 | 2 | True | 1 | ROZPOCET

## D.1.4.3a - Zařízení silno...
{60b03d5f-5ed0-4065-818b-b3d979534991}
2
| KRYCÍ LIST SOUPISU PRACÍ | [7 empty] | v --- níže se nacházejí doplnkové a pomocné údaje k sestavám --- v | [8 empty] | False
Stavba:
LITOMYŠL - Stavební úprava budovy, Smetanovo nám. č.p. 61
Objekt:
D.1.4 - Technika prostředí staveb
Soupis:
D.1.4.3 - Zařízení silnoproudé elektrotechniky
Úroveň 3:
D.1.4.3a - Zařízení silnoproudé elektrotechniky_byty
| KSO: |  |  |  |  | CC-CZ:
| Místo: |  |  |  |  | Datum: | 3. 12. 2025
| Zadavatel: |  |  |  |  | IČ:
DIČ:
| Uchazeč: |  |  |  |  | IČ: | Vyplň údaj
|  | Vyplň údaj |  |  |  | DIČ: | Vyplň údaj
| Projektant: |  |  |  |  | IČ:
DIČ:
| Zpracovatel: |  |  |  |  | IČ:
DIČ:
Poznámka:
| Cena bez DPH | [5 empty] | 0
|  |  | Základ daně |  |  | Sazba daně | Výše daně
| DPH | základní | 0 |  |  | 21% | 0
|  | snížená | 0 |  |  | 12% | 0
|  | zákl. přenesená | 0 |  |  | 21% | 0
|  | sníž. přenesená | 0 |  |  | 12% | 0
|  | nulová | 0 |  |  | 0% | 0
| Cena s DPH |  |  | v | CZK |  | 0
| Projektant |  |  | Zpracovatel
| Datum a podpis: |  | Razítko | Datum a podpis: |  |  | Razítko
| Objednavatel |  |  | Uchazeč
| Datum a podpis: |  | Razítko | Datum a podpis: |  |  | Razítko
REKAPITULACE ČLENĚNÍ SOUPISU PRACÍ
Stavba:
LITOMYŠL - Stavební úprava budovy, Smetanovo nám. č.p. 61
Objekt:
D.1.4 - Technika prostředí staveb
Soupis:
D.1.4.3 - Zařízení silnoproudé elektrotechniky
Úroveň 3:
D.1.4.3a - Zařízení silnoproudé elektrotechniky_byty
Místo: | [5 empty] | Datum: | 3. 12. 2025
Zadavatel: | [5 empty] | Projektant:
Uchazeč: |  |  | Vyplň údaj |  |  | Zpracovatel:
Kód dílu - Popis | [6 empty] | Cena celkem [CZK]
Náklady ze soupisu prací | [6 empty] | 0 | [11 empty] | -1
| D1 - Elektromontáže | [5 empty] | 0
SOUPIS PRACÍ
Stavba:
LITOMYŠL - Stavební úprava budovy, Smetanovo nám. č.p. 61
Objekt:
D.1.4 - Technika prostředí staveb
Soupis:
D.1.4.3 - Zařízení silnoproudé elektrotechniky
Úroveň 3:
D.1.4.3a - Zařízení silnoproudé elektrotechniky_byty
Místo: | [5 empty] | Datum: | 3. 12. 2025
Zadavatel: | [5 empty] | Projektant:
Uchazeč: |  |  | Vyplň údaj |  |  | Zpracovatel:
PČ | Typ | Kód | Popis | MJ | Množství | J.cena [CZK] | Cena celkem [CZK] | Cenová soustava |  | DPH | J. Nh [h] | Nh celkem [h] | J. hmotnost [t] | Hmotnost celkem [t] | J. suť [t] | Suť Celkem [t]
Náklady soupisu celkem | [6 empty] | 0 |  |  |  |  | 0 |  | 0 |  | 0 |  | D | -1 | [7 empty] | 0
| D | D1 | Elektromontáže |  |  |  | 0 |  |  |  |  | 0 |  | 0 |  | 0 | 1 | D | 0 | ROZPOCET | [6 empty] | 0
1 | K | Pol1 | Rozvaděč RB.1..RB.6 | ks | 6 |  | 0 |  |  | základní |  | 0 | 0 | 0 | 0 | 0 | 4 | K | 1 | ROZPOCET | 0 | 0 | 0 | 0 | 0 | 1 | 0 | 4 | -2039859615
2 | K | Pol2 | na chodbu, WC,koupelny | ks | 24 |  | 0 |  |  | základní |  | 0 | 0 | 0 | 0 | 0 | 4 | K | 1 | ROZPOCET | 0 | 0 | 0 | 0 | 0 | 1 | 0 | 4 | -509256859
3 | K | Pol3 | IP20....IP44 vč.krabice | ks | 60 |  | 0 |  |  | základní |  | 0 | 0 | 0 | 0 | 0 | 4 | K | 1 | ROZPOCET | 0 | 0 | 0 | 0 | 0 | 1 | 0 | 4 | 23321699
4 | K | Pol4 | Zásuvka dvojitá 230V/16A | ks | 75 |  | 0 |  |  | základní |  | 0 | 0 | 0 | 0 | 0 | 4 | K | 1 | ROZPOCET | 0 | 0 | 0 | 0 | 0 | 1 | 0 | 4 | -1096542934
5 | K | Pol5 | DTTO- pro kuch.linku | ks | 60 |  | 0 |  |  | základní |  | 0 | 0 | 0 | 0 | 0 | 4 | K | 1 | ROZPOCET | 0 | 0 | 0 | 0 | 0 | 1 | 0 | 4 | 37042955
6 | K | Pol6 | 3x400V/25A | ks | 6 |  | 0 |  |  | základní |  | 0 | 0 | 0 | 0 | 0 | 4 | K | 1 | ROZPOCET | 0 | 0 | 0 | 0 | 0 | 1 | 0 | 4 | 1264452590
7 | K | Pol7 | Ventilátorové relé SMR-T | ks | 6 |  | 0 |  |  | základní |  | 0 | 0 | 0 | 0 | 0 | 4 | K | 1 | ROZPOCET | 0 | 0 | 0 | 0 | 0 | 1 | 0 | 4 | 527667058
8 | K | Pol8 | Detektor kouře- optický | ks | 8 |  | 0 |  |  | základní |  | 0 | 0 | 0 | 0 | 0 | 4 | K | 1 | ROZPOCET | 0 | 0 | 0 | 0 | 0 | 1 | 0 | 4 | 357301779
9 | K | Pol9 | 3x1.5 mm2 pevně | m | 600 |  | 0 |  |  | základní |  | 0 | 0 | 0 | 0 | 0 | 4 | K | 1 | ROZPOCET | 0 | 0 | 0 | 0 | 0 | 1 | 0 | 4 | 365808591
10 | K | Pol10 | 3x2.5 mm2 pevně | m | 2200 |  | 0 |  |  | základní |  | 0 | 0 | 0 | 0 | 0 | 4 | K | 1 | ROZPOCET | 0 | 0 | 0 | 0 | 0 | 1 | 0 | 4 | 1232749258
11 | K | Pol11 | 5x 2,5 | m | 150 |  | 0 |  |  | základní |  | 0 | 0 | 0 | 0 | 0 | 4 | K | 1 | ROZPOCET | 0 | 0 | 0 | 0 | 0 | 1 | 0 | 4 | -1183376773
12 | K | Pol12 | 5x1,5 | m | 300 |  | 0 |  |  | základní |  | 0 | 0 | 0 | 0 | 0 | 4 | K | 1 | ROZPOCET | 0 | 0 | 0 | 0 | 0 | 1 | 0 | 4 | -1980979619
13 | K | Pol13 | 5x10 mm2 pevně | m | 200 |  | 0 |  |  | základní |  | 0 | 0 | 0 | 0 | 0 | 4 | K | 1 | ROZPOCET | 0 | 0 | 0 | 0 | 0 | 1 | 0 | 4 | -688038930
14 | K | Pol14 | do podlahy | m | 100 |  | 0 |  |  | základní |  | 0 | 0 | 0 | 0 | 0 | 4 | K | 1 | ROZPOCET | 0 | 0 | 0 | 0 | 0 | 1 | 0 | 4 | -1766925020
15 | K | Pol15 | CY 16/zž | m | 220 |  | 0 |  |  | základní |  | 0 | 0 | 0 | 0 | 0 | 4 | K | 1 | ROZPOCET | 0 | 0 | 0 | 0 | 0 | 1 | 0 | 4 | 194479067
16 | K | Pol16 | CY 4..6- Zlutozeleny pevně | m | 150 |  | 0 |  |  | základní |  | 0 | 0 | 0 | 0 | 0 | 4 | K | 1 | ROZPOCET | 0 | 0 | 0 | 0 | 0 | 1 | 0 | 4 | 1583377763
17 | K | Pol17 | Rozbočné krabice dle použití | ks | 120 |  | 0 |  |  | základní |  | 0 | 0 | 0 | 0 | 0 | 4 | K | 1 | ROZPOCET | 0 | 0 | 0 | 0 | 0 | 1 | 0 | 4 | 1999398806
18 | K | Pol18 | Do 2,5 mm2 | ks | 180 |  | 0 |  |  | základní |  | 0 | 0 | 0 | 0 | 0 | 4 | K | 1 | ROZPOCET | 0 | 0 | 0 | 0 | 0 | 1 | 0 | 4 | 1772931468
19 | K | Pol19 | Do 16 mm2 | ks | 80 |  | 0 |  |  | základní |  | 0 | 0 | 0 | 0 | 0 | 4 | K | 1 | ROZPOCET | 0 | 0 | 0 | 0 | 0 | 1 | 0 | 4 | 262741213
20 | K | Pol20 | PROVEDENI REVIZNICH ZKOUSEK - Revizni technik | hod | 48 |  | 0 |  |  | základní |  | 0 | 0 | 0 | 0 | 0 | 4 | K | 1 | ROZPOCET | 0 | 0 | 0 | 0 | 0 | 1 | 0 | 4 | 2037611161
21 | K | Pol21 | Spoluprace s reviz.technikem | hod | 10 |  | 0 |  |  | základní |  | 0 | 0 | 0 | 0 | 0 | 4 | K | 1 | ROZPOCET | 0 | 0 | 0 | 0 | 0 | 1 | 0 | 4 | 716311805
22 | K | Pol22 | provedení- PD | ks | 1 |  | 0 |  |  | základní |  | 0 | 0 | 0 | 0 | 0 | 4 | K | 1 | ROZPOCET | 0 | 0 | 0 | 0 | 0 | 1 | 0 | 4 | -1482134783
23 | K | Pol23 | Zednické přípomoce | hod | 30 |  | 0 |  |  | základní |  | 0 | 0 | 0 | 0 | 0 | 4 | K | 1 | ROZPOCET | 0 | 0 | 0 | 0 | 0 | 1 | 0 | 4 | 1498617602

## D.1.4.3b - Zařízení silno...
{f419f417-edc9-4024-952e-e87d415a8d31}
2
| KRYCÍ LIST SOUPISU PRACÍ | [7 empty] | v --- níže se nacházejí doplnkové a pomocné údaje k sestavám --- v | [8 empty] | False
Stavba:
LITOMYŠL - Stavební úprava budovy, Smetanovo nám. č.p. 61
Objekt:
D.1.4 - Technika prostředí staveb
Soupis:
D.1.4.3 - Zařízení silnoproudé elektrotechniky
Úroveň 3:
D.1.4.3b - Zařízení silnoproudé elektrotechniky_společné prostory
| KSO: |  |  |  |  | CC-CZ:
| Místo: |  |  |  |  | Datum: | 3. 12. 2025
| Zadavatel: |  |  |  |  | IČ:
DIČ:
| Uchazeč: |  |  |  |  | IČ: | Vyplň údaj
|  | Vyplň údaj |  |  |  | DIČ: | Vyplň údaj
| Projektant: |  |  |  |  | IČ:
DIČ:
| Zpracovatel: |  |  |  |  | IČ:
DIČ:
Poznámka:
| Cena bez DPH | [5 empty] | 0
|  |  | Základ daně |  |  | Sazba daně | Výše daně
| DPH | základní | 0 |  |  | 21% | 0
|  | snížená | 0 |  |  | 12% | 0
|  | zákl. přenesená | 0 |  |  | 21% | 0
|  | sníž. přenesená | 0 |  |  | 12% | 0
|  | nulová | 0 |  |  | 0% | 0
| Cena s DPH |  |  | v | CZK |  | 0
| Projektant |  |  | Zpracovatel
| Datum a podpis: |  | Razítko | Datum a podpis: |  |  | Razítko
| Objednavatel |  |  | Uchazeč
| Datum a podpis: |  | Razítko | Datum a podpis: |  |  | Razítko
REKAPITULACE ČLENĚNÍ SOUPISU PRACÍ
Stavba:
LITOMYŠL - Stavební úprava budovy, Smetanovo nám. č.p. 61
Objekt:
D.1.4 - Technika prostředí staveb
Soupis:
D.1.4.3 - Zařízení silnoproudé elektrotechniky
Úroveň 3:
D.1.4.3b - Zařízení silnoproudé elektrotechniky_společné prostory
Místo: | [5 empty] | Datum: | 3. 12. 2025
Zadavatel: | [5 empty] | Projektant:
Uchazeč: |  |  | Vyplň údaj |  |  | Zpracovatel:
Kód dílu - Popis | [6 empty] | Cena celkem [CZK]
Náklady ze soupisu prací | [6 empty] | 0 | [11 empty] | -1
| D1 - Elektromontáže | [5 empty] | 0
SOUPIS PRACÍ
Stavba:
LITOMYŠL - Stavební úprava budovy, Smetanovo nám. č.p. 61
Objekt:
D.1.4 - Technika prostředí staveb
Soupis:
D.1.4.3 - Zařízení silnoproudé elektrotechniky
Úroveň 3:
D.1.4.3b - Zařízení silnoproudé elektrotechniky_společné prostory
Místo: | [5 empty] | Datum: | 3. 12. 2025
Zadavatel: | [5 empty] | Projektant:
Uchazeč: |  |  | Vyplň údaj |  |  | Zpracovatel:
PČ | Typ | Kód | Popis | MJ | Množství | J.cena [CZK] | Cena celkem [CZK] | Cenová soustava |  | DPH | J. Nh [h] | Nh celkem [h] | J. hmotnost [t] | Hmotnost celkem [t] | J. suť [t] | Suť Celkem [t]
Náklady soupisu celkem | [6 empty] | 0 |  |  |  |  | 0 |  | 0 |  | 0 |  | D | -1 | [7 empty] | 0
| D | D1 | Elektromontáže |  |  |  | 0 |  |  |  |  | 0 |  | 0 |  | 0 | 1 | D | 0 | ROZPOCET | [6 empty] | 0
1 | K | Pol24 | DCK holoubkov | ks | 1 |  | 0 |  |  | základní |  | 0 | 0 | 0 | 0 | 0 | 4 | K | 1 | ROZPOCET | 0 | 0 | 0 | 0 | 0 | 1 | 0 | 4 | -2026323434
2 | K | Pol25 | Pojistky PH 100...160A | ks | 6 |  | 0 |  |  | základní |  | 0 | 0 | 0 | 0 | 0 | 4 | K | 1 | ROZPOCET | 0 | 0 | 0 | 0 | 0 | 1 | 0 | 4 | -1295163969
3 | K | Pol26 | Přípojnice MET.1- VERIT | ks | 1 |  | 0 |  |  | základní |  | 0 | 0 | 0 | 0 | 0 | 4 | K | 1 | ROZPOCET | 0 | 0 | 0 | 0 | 0 | 1 | 0 | 4 | -2091026057
4 | K | Pol27 | Vodič YY 70 | m | 32 |  | 0 |  |  | základní |  | 0 | 0 | 0 | 0 | 0 | 4 | K | 1 | ROZPOCET | 0 | 0 | 0 | 0 | 0 | 1 | 0 | 4 | 1939236798
5 | K | Pol28 | Trubka PVC o 63 | m | 8 |  | 0 |  |  | základní |  | 0 | 0 | 0 | 0 | 0 | 4 | K | 1 | ROZPOCET | 0 | 0 | 0 | 0 | 0 | 1 | 0 | 4 | -492430604
6 | K | Pol29 | Rozvaděč RE.1.1 | ks | 1 |  | 0 |  |  | základní |  | 0 | 0 | 0 | 0 | 0 | 4 | K | 1 | ROZPOCET | 0 | 0 | 0 | 0 | 0 | 1 | 0 | 4 | 1962853703
7 | K | Pol30 | Rozvaděč RE.1.2 | ks | 1 |  | 0 |  |  | základní |  | 0 | 0 | 0 | 0 | 0 | 4 | K | 1 | ROZPOCET | 0 | 0 | 0 | 0 | 0 | 1 | 0 | 4 | -1709650931
8 | K | Pol31 | Rozvaděč RS.1 | ks | 1 |  | 0 |  |  | základní |  | 0 | 0 | 0 | 0 | 0 | 4 | K | 1 | ROZPOCET | 0 | 0 | 0 | 0 | 0 | 1 | 0 | 4 | -269187542
9 | K | Pol32 | Rozvaděč RS.2 | ks | 1 |  | 0 |  |  | základní |  | 0 | 0 | 0 | 0 | 0 | 4 | K | 1 | ROZPOCET | 0 | 0 | 0 | 0 | 0 | 1 | 0 | 4 | -34294155
10 | K | Pol33 | osadí mimo svítidlo | ks | 26 |  | 0 |  |  | základní |  | 0 | 0 | 0 | 0 | 0 | 4 | K | 1 | ROZPOCET | 0 | 0 | 0 | 0 | 0 | 1 | 0 | 4 | -1193723316
11 | K | Pol34 | svítidlo LED 49W IP30 | ks | 1 |  | 0 |  |  | základní |  | 0 | 0 | 0 | 0 | 0 | 4 | K | 1 | ROZPOCET | 0 | 0 | 0 | 0 | 0 | 1 | 0 | 4 | -303488709
12 | K | Pol35 | svítidlo LED 22W IP30 | ks | 2 |  | 0 |  |  | základní |  | 0 | 0 | 0 | 0 | 0 | 4 | K | 1 | ROZPOCET | 0 | 0 | 0 | 0 | 0 | 1 | 0 | 4 | 153976729
13 | K | Pol36 | s piktogramem | ks | 12 |  | 0 |  |  | základní |  | 0 | 0 | 0 | 0 | 0 | 4 | K | 1 | ROZPOCET | 0 | 0 | 0 | 0 | 0 | 1 | 0 | 4 | 2104540263
14 | K | Pol37 | Zásuvka 230V/16A | ks | 5 |  | 0 |  |  | základní |  | 0 | 0 | 0 | 0 | 0 | 4 | K | 1 | ROZPOCET | 0 | 0 | 0 | 0 | 0 | 1 | 0 | 4 | -804323110
15 | K | Pol38 | do žlabu na střeše | ks | 1 |  | 0 |  |  | základní |  | 0 | 0 | 0 | 0 | 0 | 4 | K | 1 | ROZPOCET | 0 | 0 | 0 | 0 | 0 | 1 | 0 | 4 | -170184288
16 | K | Pol39 | 3x1.5 mm2 pevně | m | 350 |  | 0 |  |  | základní |  | 0 | 0 | 0 | 0 | 0 | 4 | K | 1 | ROZPOCET | 0 | 0 | 0 | 0 | 0 | 1 | 0 | 4 | -506690848
17 | K | Pol40 | 3x2.5 mm2 pevně | m | 400 |  | 0 |  |  | základní |  | 0 | 0 | 0 | 0 | 0 | 4 | K | 1 | ROZPOCET | 0 | 0 | 0 | 0 | 0 | 1 | 0 | 4 | 1079811426
18 | K | Pol41 | 5x10 mm2 pevně | m | 80 |  | 0 |  |  | základní |  | 0 | 0 | 0 | 0 | 0 | 4 | K | 1 | ROZPOCET | 0 | 0 | 0 | 0 | 0 | 1 | 0 | 4 | 1195359508
19 | K | Pol42 | 5x16 | m | 10 |  | 0 |  |  | základní |  | 0 | 0 | 0 | 0 | 0 | 4 | K | 1 | ROZPOCET | 0 | 0 | 0 | 0 | 0 | 1 | 0 | 4 | 563507843
20 | K | Pol43 | do podlahy | m | 20 |  | 0 |  |  | základní |  | 0 | 0 | 0 | 0 | 0 | 4 | K | 1 | ROZPOCET | 0 | 0 | 0 | 0 | 0 | 1 | 0 | 4 | -2123951542
21 | K | Pol44 | CY 16/zž | m | 60 |  | 0 |  |  | základní |  | 0 | 0 | 0 | 0 | 0 | 4 | K | 1 | ROZPOCET | 0 | 0 | 0 | 0 | 0 | 1 | 0 | 4 | 582011417
22 | K | Pol45 | 6- Zlutozeleny pevně | m | 20 |  | 0 |  |  | základní |  | 0 | 0 | 0 | 0 | 0 | 4 | K | 1 | ROZPOCET | 0 | 0 | 0 | 0 | 0 | 1 | 0 | 4 | -1160866291
23 | K | Pol46 | Rozbočné krabice dle použití | ks | 30 |  | 0 |  |  | základní |  | 0 | 0 | 0 | 0 | 0 | 4 | K | 1 | ROZPOCET | 0 | 0 | 0 | 0 | 0 | 1 | 0 | 4 | 404861731
24 | K | Pol47 | Do 2,5 mm2 | ks | 60 |  | 0 |  |  | základní |  | 0 | 0 | 0 | 0 | 0 | 4 | K | 1 | ROZPOCET | 0 | 0 | 0 | 0 | 0 | 1 | 0 | 4 | -377894680
25 | K | Pol48 | Do 16 mm2 | ks | 26 |  | 0 |  |  | základní |  | 0 | 0 | 0 | 0 | 0 | 4 | K | 1 | ROZPOCET | 0 | 0 | 0 | 0 | 0 | 1 | 0 | 4 | 467712507
26 | K | Pol49 | Revizni technik | hod | 20 |  | 0 |  |  | základní |  | 0 | 0 | 0 | 0 | 0 | 4 | K | 1 | ROZPOCET | 0 | 0 | 0 | 0 | 0 | 1 | 0 | 4 | 256171299
27 | K | Pol50 | Spoluprace s reviz.technikem | hod | 5 |  | 0 |  |  | základní |  | 0 | 0 | 0 | 0 | 0 | 4 | K | 1 | ROZPOCET | 0 | 0 | 0 | 0 | 0 | 1 | 0 | 4 | -1294665894
28 | K | Pol51 | provedení- PD | ks | 1 |  | 0 |  |  | základní |  | 0 | 0 | 0 | 0 | 0 | 4 | K | 1 | ROZPOCET | 0 | 0 | 0 | 0 | 0 | 1 | 0 | 4 | 155520926
29 | K | Pol52 | Zednické přípomoce | hod | 12 |  | 0 |  |  | základní |  | 0 | 0 | 0 | 0 | 0 | 4 | K | 1 | ROZPOCET | 0 | 0 | 0 | 0 | 0 | 1 | 0 | 4 | -1670252536

## D.1.4.3c - Zařízení silno...
{be8a8c32-5119-41de-a52a-c665da4a0248}
2
| KRYCÍ LIST SOUPISU PRACÍ | [7 empty] | v --- níže se nacházejí doplnkové a pomocné údaje k sestavám --- v | [8 empty] | False
Stavba:
LITOMYŠL - Stavební úprava budovy, Smetanovo nám. č.p. 61
Objekt:
D.1.4 - Technika prostředí staveb
Soupis:
D.1.4.3 - Zařízení silnoproudé elektrotechniky
Úroveň 3:
D.1.4.3c - Zařízení silnoproudé elektrotechniky_policie
| KSO: |  |  |  |  | CC-CZ:
| Místo: |  |  |  |  | Datum: | 3. 12. 2025
| Zadavatel: |  |  |  |  | IČ:
DIČ:
| Uchazeč: |  |  |  |  | IČ: | Vyplň údaj
|  | Vyplň údaj |  |  |  | DIČ: | Vyplň údaj
| Projektant: |  |  |  |  | IČ:
DIČ:
| Zpracovatel: |  |  |  |  | IČ:
DIČ:
Poznámka:
| Cena bez DPH | [5 empty] | 0
|  |  | Základ daně |  |  | Sazba daně | Výše daně
| DPH | základní | 0 |  |  | 21% | 0
|  | snížená | 0 |  |  | 12% | 0
|  | zákl. přenesená | 0 |  |  | 21% | 0
|  | sníž. přenesená | 0 |  |  | 12% | 0
|  | nulová | 0 |  |  | 0% | 0
| Cena s DPH |  |  | v | CZK |  | 0
| Projektant |  |  | Zpracovatel
| Datum a podpis: |  | Razítko | Datum a podpis: |  |  | Razítko
| Objednavatel |  |  | Uchazeč
| Datum a podpis: |  | Razítko | Datum a podpis: |  |  | Razítko
REKAPITULACE ČLENĚNÍ SOUPISU PRACÍ
Stavba:
LITOMYŠL - Stavební úprava budovy, Smetanovo nám. č.p. 61
Objekt:
D.1.4 - Technika prostředí staveb
Soupis:
D.1.4.3 - Zařízení silnoproudé elektrotechniky
Úroveň 3:
D.1.4.3c - Zařízení silnoproudé elektrotechniky_policie
Místo: | [5 empty] | Datum: | 3. 12. 2025
Zadavatel: | [5 empty] | Projektant:
Uchazeč: |  |  | Vyplň údaj |  |  | Zpracovatel:
Kód dílu - Popis | [6 empty] | Cena celkem [CZK]
Náklady ze soupisu prací | [6 empty] | 0 | [11 empty] | -1
| D1 - Elektromontáže | [5 empty] | 0
SOUPIS PRACÍ
Stavba:
LITOMYŠL - Stavební úprava budovy, Smetanovo nám. č.p. 61
Objekt:
D.1.4 - Technika prostředí staveb
Soupis:
D.1.4.3 - Zařízení silnoproudé elektrotechniky
Úroveň 3:
D.1.4.3c - Zařízení silnoproudé elektrotechniky_policie
Místo: | [5 empty] | Datum: | 3. 12. 2025
Zadavatel: | [5 empty] | Projektant:
Uchazeč: |  |  | Vyplň údaj |  |  | Zpracovatel:
PČ | Typ | Kód | Popis | MJ | Množství | J.cena [CZK] | Cena celkem [CZK] | Cenová soustava |  | DPH | J. Nh [h] | Nh celkem [h] | J. hmotnost [t] | Hmotnost celkem [t] | J. suť [t] | Suť Celkem [t]
Náklady soupisu celkem | [6 empty] | 0 |  |  |  |  | 0 |  | 0 |  | 0 |  | D | -1 | [7 empty] | 0
| D | D1 | Elektromontáže |  |  |  | 0 |  |  |  |  | 0 |  | 0 |  | 0 | 1 | D | 0 | ROZPOCET | [6 empty] | 0
1 | K | Pol53 | z rozvaděče RMS.1 | KS | 1 |  | 0 |  |  | základní |  | 0 | 0 | 0 | 0 | 0 | 4 | K | 1 | ROZPOCET | 0 | 0 | 0 | 0 | 0 | 1 | 0 | 4 | -160109288
2 | K | Pol54 | rozvaděč RMS.2 | ks | 1 |  | 0 |  |  | základní |  | 0 | 0 | 0 | 0 | 0 | 4 | K | 1 | ROZPOCET | 0 | 0 | 0 | 0 | 0 | 1 | 0 | 4 | -399280765
3 | K | Pol55 | Rozvaděč RMS.3 | ks | 1 |  | 0 |  |  | základní |  | 0 | 0 | 0 | 0 | 0 | 4 | K | 1 | ROZPOCET | 0 | 0 | 0 | 0 | 0 | 1 | 0 | 4 | -1743691461
4 | K | Pol56 | svítidlo LED 49W IP30 | ks | 19 |  | 0 |  |  | základní |  | 0 | 0 | 0 | 0 | 0 | 4 | K | 1 | ROZPOCET | 0 | 0 | 0 | 0 | 0 | 1 | 0 | 4 | -126292350
5 | K | Pol57 | lankový závěs | ks | 64 |  | 0 |  |  | základní |  | 0 | 0 | 0 | 0 | 0 | 4 | K | 1 | ROZPOCET | 0 | 0 | 0 | 0 | 0 | 1 | 0 | 4 | -1772161877
6 | K | Pol58 | svítidlo LED 22W IP30 | ks | 6 |  | 0 |  |  | základní |  | 0 | 0 | 0 | 0 | 0 | 4 | K | 1 | ROZPOCET | 0 | 0 | 0 | 0 | 0 | 1 | 0 | 4 | 588053509
7 | K | Pol59 | IP20....IP44 vč.krabice | ks | 21 |  | 0 |  |  | základní |  | 0 | 0 | 0 | 0 | 0 | 4 | K | 1 | ROZPOCET | 0 | 0 | 0 | 0 | 0 | 1 | 0 | 4 | -43814143
8 | K | Pol60 | Zásuvka dvojitá 230V/16A | ks | 42 |  | 0 |  |  | základní |  | 0 | 0 | 0 | 0 | 0 | 4 | K | 1 | ROZPOCET | 0 | 0 | 0 | 0 | 0 | 1 | 0 | 4 | 615140513
9 | K | Pol61 | DTTO s přepěť.ochranou | ks | 3 |  | 0 |  |  | základní |  | 0 | 0 | 0 | 0 | 0 | 4 | K | 1 | ROZPOCET | 0 | 0 | 0 | 0 | 0 | 1 | 0 | 4 | -1046989019
10 | K | Pol62 | kompletní dodávka | ks | 1 |  | 0 |  |  | základní |  | 0 | 0 | 0 | 0 | 0 | 4 | K | 1 | ROZPOCET | 0 | 0 | 0 | 0 | 0 | 1 | 0 | 4 | -980805914
11 | K | Pol63 | Ventilátorové relé SMR-T | ks | 6 |  | 0 |  |  | základní |  | 0 | 0 | 0 | 0 | 0 | 4 | K | 1 | ROZPOCET | 0 | 0 | 0 | 0 | 0 | 1 | 0 | 4 | -2011179364
12 | K | Pol64 | 3x1.5 mm2 pevně | m | 350 |  | 0 |  |  | základní |  | 0 | 0 | 0 | 0 | 0 | 4 | K | 1 | ROZPOCET | 0 | 0 | 0 | 0 | 0 | 1 | 0 | 4 | -688996267
13 | K | Pol65 | 3x2.5 mm2 pevně | m | 700 |  | 0 |  |  | základní |  | 0 | 0 | 0 | 0 | 0 | 4 | K | 1 | ROZPOCET | 0 | 0 | 0 | 0 | 0 | 1 | 0 | 4 | 25208550
14 | K | Pol66 | 5x1,5 | m | 35 |  | 0 |  |  | základní |  | 0 | 0 | 0 | 0 | 0 | 4 | K | 1 | ROZPOCET | 0 | 0 | 0 | 0 | 0 | 1 | 0 | 4 | -1504620686
15 | K | Pol67 | 5x10 mm2 pevně | m | 60 |  | 0 |  |  | základní |  | 0 | 0 | 0 | 0 | 0 | 4 | K | 1 | ROZPOCET | 0 | 0 | 0 | 0 | 0 | 1 | 0 | 4 | -149544366
16 | K | Pol68 | 5x16 | m | 5 |  | 0 |  |  | základní |  | 0 | 0 | 0 | 0 | 0 | 4 | K | 1 | ROZPOCET | 0 | 0 | 0 | 0 | 0 | 1 | 0 | 4 | -1934751634
17 | K | Pol69 | do podlahy | m | 20 |  | 0 |  |  | základní |  | 0 | 0 | 0 | 0 | 0 | 4 | K | 1 | ROZPOCET | 0 | 0 | 0 | 0 | 0 | 1 | 0 | 4 | 350616550
18 | K | Pol70 | CY 16/zž | m | 60 |  | 0 |  |  | základní |  | 0 | 0 | 0 | 0 | 0 | 4 | K | 1 | ROZPOCET | 0 | 0 | 0 | 0 | 0 | 1 | 0 | 4 | -136975886
19 | K | Pol71 | CY 4-6/ Zlutozeleny pevně | m | 100 |  | 0 |  |  | základní |  | 0 | 0 | 0 | 0 | 0 | 4 | K | 1 | ROZPOCET | 0 | 0 | 0 | 0 | 0 | 1 | 0 | 4 | 744255260
20 | K | Pol72 | Rozbočné krabice dle použití | ks | 30 |  | 0 |  |  | základní |  | 0 | 0 | 0 | 0 | 0 | 4 | K | 1 | ROZPOCET | 0 | 0 | 0 | 0 | 0 | 1 | 0 | 4 | 1480143904
21 | K | Pol73 | Do 2,5 mm2 | ks | 350 |  | 0 |  |  | základní |  | 0 | 0 | 0 | 0 | 0 | 4 | K | 1 | ROZPOCET | 0 | 0 | 0 | 0 | 0 | 1 | 0 | 4 | -1405265016
22 | K | Pol74 | Do 6 mm2 | ks | 60 |  | 0 |  |  | základní |  | 0 | 0 | 0 | 0 | 0 | 4 | K | 1 | ROZPOCET | 0 | 0 | 0 | 0 | 0 | 1 | 0 | 4 | -1549742778
23 | K | Pol75 | Revizni technik | hod | 24 |  | 0 |  |  | základní |  | 0 | 0 | 0 | 0 | 0 | 4 | K | 1 | ROZPOCET | 0 | 0 | 0 | 0 | 0 | 1 | 0 | 4 | 1023908567
24 | K | Pol76 | Spoluprace s reviz.technikem | hod | 5 |  | 0 |  |  | základní |  | 0 | 0 | 0 | 0 | 0 | 4 | K | 1 | ROZPOCET | 0 | 0 | 0 | 0 | 0 | 1 | 0 | 4 | -1351264642
25 | K | Pol77 | provedení- PD | ks | 1 |  | 0 |  |  | základní |  | 0 | 0 | 0 | 0 | 0 | 4 | K | 1 | ROZPOCET | 0 | 0 | 0 | 0 | 0 | 1 | 0 | 4 | 1104582232
26 | K | Pol78 | Zednické přípomoce- sekání | hod | 30 |  | 0 |  |  | základní |  | 0 | 0 | 0 | 0 | 0 | 4 | K | 1 | ROZPOCET | 0 | 0 | 0 | 0 | 0 | 1 | 0 | 4 | 2115332212
27 | K | Pol79 | Demontáž stávající instalace | hod | 20 |  | 0 |  |  | základní |  | 0 | 0 | 0 | 0 | 0 | 4 | K | 1 | ROZPOCET | 0 | 0 | 0 | 0 | 0 | 1 | 0 | 4 | -1808275573

## D.1.4.3d - Zařízení silno...
{17c6e3e4-f9cb-4fe4-b8f2-141389a297f7}
2
| KRYCÍ LIST SOUPISU PRACÍ | [7 empty] | v --- níže se nacházejí doplnkové a pomocné údaje k sestavám --- v | [8 empty] | False
Stavba:
LITOMYŠL - Stavební úprava budovy, Smetanovo nám. č.p. 61
Objekt:
D.1.4 - Technika prostředí staveb
Soupis:
D.1.4.3 - Zařízení silnoproudé elektrotechniky
Úroveň 3:
D.1.4.3d - Zařízení silnoproudé elektrotechniky_bleskosvod
| KSO: |  |  |  |  | CC-CZ:
| Místo: |  |  |  |  | Datum: | 3. 12. 2025
| Zadavatel: |  |  |  |  | IČ:
DIČ:
| Uchazeč: |  |  |  |  | IČ: | Vyplň údaj
|  | Vyplň údaj |  |  |  | DIČ: | Vyplň údaj
| Projektant: |  |  |  |  | IČ:
DIČ:
| Zpracovatel: |  |  |  |  | IČ:
DIČ:
Poznámka:
| Cena bez DPH | [5 empty] | 0
|  |  | Základ daně |  |  | Sazba daně | Výše daně
| DPH | základní | 0 |  |  | 21% | 0
|  | snížená | 0 |  |  | 12% | 0
|  | zákl. přenesená | 0 |  |  | 21% | 0
|  | sníž. přenesená | 0 |  |  | 12% | 0
|  | nulová | 0 |  |  | 0% | 0
| Cena s DPH |  |  | v | CZK |  | 0
| Projektant |  |  | Zpracovatel
| Datum a podpis: |  | Razítko | Datum a podpis: |  |  | Razítko
| Objednavatel |  |  | Uchazeč
| Datum a podpis: |  | Razítko | Datum a podpis: |  |  | Razítko
REKAPITULACE ČLENĚNÍ SOUPISU PRACÍ
Stavba:
LITOMYŠL - Stavební úprava budovy, Smetanovo nám. č.p. 61
Objekt:
D.1.4 - Technika prostředí staveb
Soupis:
D.1.4.3 - Zařízení silnoproudé elektrotechniky
Úroveň 3:
D.1.4.3d - Zařízení silnoproudé elektrotechniky_bleskosvod
Místo: | [5 empty] | Datum: | 3. 12. 2025
Zadavatel: | [5 empty] | Projektant:
Uchazeč: |  |  | Vyplň údaj |  |  | Zpracovatel:
Kód dílu - Popis | [6 empty] | Cena celkem [CZK]
Náklady ze soupisu prací | [6 empty] | 0 | [11 empty] | -1
| D1 - Elektromontáže | [5 empty] | 0
SOUPIS PRACÍ
Stavba:
LITOMYŠL - Stavební úprava budovy, Smetanovo nám. č.p. 61
Objekt:
D.1.4 - Technika prostředí staveb
Soupis:
D.1.4.3 - Zařízení silnoproudé elektrotechniky
Úroveň 3:
D.1.4.3d - Zařízení silnoproudé elektrotechniky_bleskosvod
Místo: | [5 empty] | Datum: | 3. 12. 2025
Zadavatel: | [5 empty] | Projektant:
Uchazeč: |  |  | Vyplň údaj |  |  | Zpracovatel:
PČ | Typ | Kód | Popis | MJ | Množství | J.cena [CZK] | Cena celkem [CZK] | Cenová soustava |  | DPH | J. Nh [h] | Nh celkem [h] | J. hmotnost [t] | Hmotnost celkem [t] | J. suť [t] | Suť Celkem [t]
Náklady soupisu celkem | [6 empty] | 0 |  |  |  |  | 0 |  | 0 |  | 0 |  | D | -1 | [7 empty] | 0
| D | D1 | Elektromontáže |  |  |  | 0 |  |  |  |  | 0 |  | 0 |  | 0 | 1 | D | 0 | ROZPOCET | [6 empty] | 0
1 | K | Pol80 | FeZn-D10 (0,62kg/m) pevně | m | 70 |  | 0 |  |  | základní |  | 0 | 0 | 0 | 0 | 0 | 4 | K | 1 | ROZPOCET | 0 | 0 | 0 | 0 | 0 | 1 | 0 | 4 | 1619241251
2 | K | Pol81 | AlMgSI 8 vč.podpěr | m | 140 |  | 0 |  |  | základní |  | 0 | 0 | 0 | 0 | 0 | 4 | K | 1 | ROZPOCET | 0 | 0 | 0 | 0 | 0 | 1 | 0 | 4 | 1746842980
3 | K | Pol82 | s úchytem-a podpěrou | ks | 6 |  | 0 |  |  | základní |  | 0 | 0 | 0 | 0 | 0 | 4 | K | 1 | ROZPOCET | 0 | 0 | 0 | 0 | 0 | 1 | 0 | 4 | -1170366330
4 | K | Pol83 | s úchytem-a podpěrou | ks | 5 |  | 0 |  |  | základní |  | 0 | 0 | 0 | 0 | 0 | 4 | K | 1 | ROZPOCET | 0 | 0 | 0 | 0 | 0 | 1 | 0 | 4 | -960846278
5 | K | Pol84 | vzdálenosti | ks | 6 |  | 0 |  |  | základní |  | 0 | 0 | 0 | 0 | 0 | 4 | K | 1 | ROZPOCET | 0 | 0 | 0 | 0 | 0 | 1 | 0 | 4 | 176501552
6 | K | Pol85 | Zemnící tyč ZT02 | ks | 9 |  | 0 |  |  | základní |  | 0 | 0 | 0 | 0 | 0 | 4 | K | 1 | ROZPOCET | 0 | 0 | 0 | 0 | 0 | 1 | 0 | 4 | 1004776161
7 | K | Pol86 | podpěry, svorky SS, SO,SZ | ks | 160 |  | 0 |  |  | základní |  | 0 | 0 | 0 | 0 | 0 | 4 | K | 1 | ROZPOCET | 0 | 0 | 0 | 0 | 0 | 1 | 0 | 4 | -456108172
8 | K | Pol87 | SZ | ks | 3 |  | 0 |  |  | základní |  | 0 | 0 | 0 | 0 | 0 | 4 | K | 1 | ROZPOCET | 0 | 0 | 0 | 0 | 0 | 1 | 0 | 4 | -2020736522
9 | K | Pol88 | Ochranné úhelníky | ks | 3 |  | 0 |  |  | základní |  | 0 | 0 | 0 | 0 | 0 | 4 | K | 1 | ROZPOCET | 0 | 0 | 0 | 0 | 0 | 1 | 0 | 4 | -550101958
10 | K | Pol89 | Držák DUz | ks | 6 |  | 0 |  |  | základní |  | 0 | 0 | 0 | 0 | 0 | 4 | K | 1 | ROZPOCET | 0 | 0 | 0 | 0 | 0 | 1 | 0 | 4 | 627748147
11 | K | Pol90 | Stitek pro oznaceni svodu | ks | 3 |  | 0 |  |  | základní |  | 0 | 0 | 0 | 0 | 0 | 4 | K | 1 | ROZPOCET | 0 | 0 | 0 | 0 | 0 | 1 | 0 | 4 | -1982093329
12 | K | Pol91 | Tvarovani mont.dilu | ks | 20 |  | 0 |  |  | základní |  | 0 | 0 | 0 | 0 | 0 | 4 | K | 1 | ROZPOCET | 0 | 0 | 0 | 0 | 0 | 1 | 0 | 4 | -550021109
13 | K | Pol92 | Revizni technik | hod | 16 |  | 0 |  |  | základní |  | 0 | 0 | 0 | 0 | 0 | 4 | K | 1 | ROZPOCET | 0 | 0 | 0 | 0 | 0 | 1 | 0 | 4 | 1814823442
14 | K | Pol93 | Spoluprace s reviz.technikem | hod | 4 |  | 0 |  |  | základní |  | 0 | 0 | 0 | 0 | 0 | 4 | K | 1 | ROZPOCET | 0 | 0 | 0 | 0 | 0 | 1 | 0 | 4 | 1049853525
15 | K | Pol94 | provedení- PD | ks | 1 |  | 0 |  |  | základní |  | 0 | 0 | 0 | 0 | 0 | 4 | K | 1 | ROZPOCET | 0 | 0 | 0 | 0 | 0 | 1 | 0 | 4 | 1875701130
16 | K | Pol95 | Zemní práce, výkop, zához | m | 30 |  | 0 |  |  | základní |  | 0 | 0 | 0 | 0 | 0 | 4 | K | 1 | ROZPOCET | 0 | 0 | 0 | 0 | 0 | 1 | 0 | 4 | -1003240429

## D.1.4.4 - Vzduchotechnika
{9cfbcc74-ca6f-4446-bf1d-d815ba2773eb}
2
| KRYCÍ LIST SOUPISU PRACÍ | [7 empty] | v --- níže se nacházejí doplnkové a pomocné údaje k sestavám --- v | [8 empty] | False
Stavba:
LITOMYŠL - Stavební úprava budovy, Smetanovo nám. č.p. 61
Objekt:
D.1.4 - Technika prostředí staveb
Soupis:
D.1.4.4 - Vzduchotechnika
| KSO: |  |  |  |  | CC-CZ:
| Místo: |  |  |  |  | Datum: | 3. 12. 2025
| Zadavatel: |  |  |  |  | IČ:
DIČ:
| Uchazeč: |  |  |  |  | IČ: | Vyplň údaj
|  | Vyplň údaj |  |  |  | DIČ: | Vyplň údaj
| Projektant: |  |  |  |  | IČ:
DIČ:
| Zpracovatel: |  |  |  |  | IČ:
DIČ:
Poznámka:
| Cena bez DPH | [5 empty] | 0
|  |  | Základ daně |  |  | Sazba daně | Výše daně
| DPH | základní | 0 |  |  | 21% | 0
|  | snížená | 0 |  |  | 12% | 0
|  | zákl. přenesená | 0 |  |  | 21% | 0
|  | sníž. přenesená | 0 |  |  | 12% | 0
|  | nulová | 0 |  |  | 0% | 0
| Cena s DPH |  |  | v | CZK |  | 0
| Projektant |  |  | Zpracovatel
| Datum a podpis: |  | Razítko | Datum a podpis: |  |  | Razítko
| Objednavatel |  |  | Uchazeč
| Datum a podpis: |  | Razítko | Datum a podpis: |  |  | Razítko
REKAPITULACE ČLENĚNÍ SOUPISU PRACÍ
Stavba:
LITOMYŠL - Stavební úprava budovy, Smetanovo nám. č.p. 61
Objekt:
D.1.4 - Technika prostředí staveb
Soupis:
D.1.4.4 - Vzduchotechnika
Místo: | [5 empty] | Datum: | 3. 12. 2025
Zadavatel: | [5 empty] | Projektant:
Uchazeč: |  |  | Vyplň údaj |  |  | Zpracovatel:
Kód dílu - Popis | [6 empty] | Cena celkem [CZK]
Náklady ze soupisu prací | [6 empty] | 0 | [11 empty] | -1
| HSV - Práce a dodávky HSV | [5 empty] | 0
| 6 - Úpravy povrchů, podlahy a osazování výplní | [5 empty] | 0
| 9 - Ostatní konstrukce a práce, bourání | [5 empty] | 0
| 97 - Prorážení otvorů a ostatní bourací práce | [5 empty] | 0
| 997 - Přesun sutě | [5 empty] | 0
| 998 - Přesun hmot | [5 empty] | 0
| PSV - Práce a dodávky PSV | [5 empty] | 0
| 713 - Izolace tepelné | [5 empty] | 0
| 751-1 - Vzduchotechnika - Zařízení "1" | [5 empty] | 0
| 751-2 - Vzduchotechnika-Zařízení "2" | [5 empty] | 0
| 751-3 - Vzduchotechnika - Zařízení "3" | [5 empty] | 0
| 751-4 - Vzduchotechnika - Zařízení "4" | [5 empty] | 0
| 751-5 - Vzduchotechnika - Zařízení "5" | [5 empty] | 0
SOUPIS PRACÍ
Stavba:
LITOMYŠL - Stavební úprava budovy, Smetanovo nám. č.p. 61
Objekt:
D.1.4 - Technika prostředí staveb
Soupis:
D.1.4.4 - Vzduchotechnika
Místo: | [5 empty] | Datum: | 3. 12. 2025
Zadavatel: | [5 empty] | Projektant:
Uchazeč: |  |  | Vyplň údaj |  |  | Zpracovatel:
PČ | Typ | Kód | Popis | MJ | Množství | J.cena [CZK] | Cena celkem [CZK] | Cenová soustava |  | DPH | J. Nh [h] | Nh celkem [h] | J. hmotnost [t] | Hmotnost celkem [t] | J. suť [t] | Suť Celkem [t]
Náklady soupisu celkem | [6 empty] | 0 |  |  |  |  | 0 |  | 12.9123 |  | 11.2326 |  | D | -1 | [10 empty] | 0
| D | HSV | Práce a dodávky HSV |  |  |  | 0 |  |  |  |  | 0 |  | 12.1667 |  | 11.2326 | 1 | D | 0 |  |  |  | ROZPOCET | [6 empty] | 0
| D | 6 | Úpravy povrchů, podlahy a osazování výplní |  |  |  | 0 |  |  |  |  | 0 |  | 12.1623 |  | 0 | 1 | D | 1 |  |  |  | ROZPOCET | [6 empty] | 0
1 | K | 635111411 | Doplnění násypu pod dlažby, podlahy a mazaniny pískem neupraveným (s dodáním hmot), s udusáním a urovnáním povrchu násypu plochy jednotlivě do 2 m2 | m3 | 6.069 |  | 0 | CS ÚRS 2025 02 |  | základní |  | 0 | 2.004 | 12.1623 | 0 | 0 | 4 | K | 2 |  |  |  | ROZPOCET | 0 | 0 | 0 | 0 | 0 | 1 | 0 | 4 | 106236106
| VV |  | (0,80*0,80-3,14*0,05*0,05)*0,80*12 |  | 6.069 | [12 empty] | VV | 2 | 2 | True | 1 | ROZPOCET
| D | 9 | Ostatní konstrukce a práce, bourání |  |  |  | 0 |  |  |  |  | 0 |  | 0 |  | 0 | 1 | D | 1 |  |  |  | ROZPOCET | [6 empty] | 0
2 | K | 949101111 | Lešení pomocné pracovní pro objekty pozemních staveb pro zatížení do 150 kg/m2, o výšce lešeňové podlahy do 1,9 m | m2 | 70 |  | 0 | CS ÚRS 2025 02 |  | základní |  | 0 | 0 | 0 | 0 | 0 | 4 | K | 2 |  |  |  | ROZPOCET | 0 | 0 | 0 | 0 | 0 | 1 | 0 | 4 | -1758118915
| VV |  | 70,00 "pro montáž vzduchotechniky (max. výška 1,5 m) |  | 70 | [12 empty] | VV | 2 | 2 | True | 1 | ROZPOCET
3 | K | 949101112 | Lešení pomocné pracovní pro objekty pozemních staveb pro zatížení do 150 kg/m2, o výšce lešeňové podlahy přes 1,9 do 3,5 m | m2 | 4 |  | 0 | CS ÚRS 2025 02 |  | základní |  | 0 | 0 | 0 | 0 | 0 | 4 | K | 2 |  |  |  | ROZPOCET | 0 | 0 | 0 | 0 | 0 | 1 | 0 | 4 | -1213059286
| VV |  | 4,00 "pro montáž vzduchotechniky (výška max. 3,5 m) |  | 4 | [12 empty] | VV | 2 | 2 | True | 1 | ROZPOCET
4 | K | 99998X202 | Zpracování pokynů pro obsluhu a údržbu zaškolení obsluhy schémata doklady o revizích | soubor | 1 |  | 0 |  |  | základní |  | 0 | 0 | 0 | 0 | 0 | 4 | K | 2 |  |  |  | ROZPOCET | 0 | 0 | 0 | 0 | 0 | 1 | 0 | 4 | 1919051001
| D | 97 | Prorážení otvorů a ostatní bourací práce |  |  |  | 0 |  |  |  |  | 0 |  | 0.00441 |  | 11.2326 | 1 | D | 1 |  |  |  | ROZPOCET | [6 empty] | 0
5 | K | 965082941 | Odstranění násypu pod podlahami nebo ochranného násypu na střechách tl. přes 200 mm jakékoliv plochy | m3 | 6.144 |  | 0 | CS ÚRS 2025 02 |  | základní |  | 0 | 0 | 0 | 1.4 | 8.6016 | 4 | K | 2 |  |  |  | ROZPOCET | 0 | 0 | 0 | 0 | 0 | 1 | 0 | 4 | -563298456
| VV |  | 0,80*0,80*0,80*12 |  | 6.144 | [12 empty] | VV | 2 | 2 | True | 1 | ROZPOCET
6 | K | 972033271 | Vybourání otvorů v klenbách z cihel bez odstranění podlahy a násypu, plochy do 0,09 m2, tl. do 450 mm | kus | 12 |  | 0 | CS ÚRS 2025 02 |  | základní |  | 0 | 0 | 0 | 0.073 | 0.876 | 4 | K | 2 |  |  |  | ROZPOCET | 0 | 0 | 0 | 0 | 0 | 1 | 0 | 4 | 862758270
7 | K | 974029185 | Vysekání rýh ve zdivu kamenném do hl. 300 mm a šířky do 200 mm | m | 18 |  | 0 | CS ÚRS 2025 02 |  | základní |  | 0 | 0 | 0 | 0.091 | 1.638 | 4 | K | 2 |  |  |  | ROZPOCET | 0 | 0 | 0 | 0 | 0 | 1 | 0 | 4 | -189868838
| VV |  | 14,00 "160 x 160 mm smíšené zdivo |  | 14 | [12 empty] | VV | 2 | 2 | True | 0 | ROZPOCET
| VV |  | 4,00 "200 x 200 mm smíšené zdivo |  | 4 | [12 empty] | VV | 2 | 2 | True | 0 | ROZPOCET
| VV |  | Součet |  | 18 | [12 empty] | VV | 2 | 4 | True | 1 | ROZPOCET
8 | K | 977151123 | Jádrové vrty diamantovými korunkami do stavebních materiálů (železobetonu, betonu, cihel, obkladů, dlažeb, kamene) průměru přes 130 do 150 mm | m | 3 |  | 0 | CS ÚRS 2025 02 |  | základní |  | 0 | 0.00147 | 0.00441 | 0.039 | 0.117 | 4 | K | 2 |  |  |  | ROZPOCET | 0 | 0 | 0 | 0 | 0 | 1 | 0 | 4 | 1224985267
| VV |  | 3*1,00 |  | 3 | [12 empty] | VV | 2 | 2 | True | 1 | ROZPOCET
| D | 997 | Přesun sutě |  |  |  | 0 |  |  |  |  | 0 |  | 0 |  | 0 | 1 | D | 1 |  |  |  | ROZPOCET | [6 empty] | 0
9 | K | 997006012 | Úprava stavebního odpadu třídění ruční | t | 11.233 |  | 0 | CS ÚRS 2025 02 |  | základní |  | 0 | 0 | 0 | 0 | 0 | 4 | K | 2 |  |  |  | ROZPOCET | 0 | 0 | 0 | 0 | 0 | 1 | 0 | 4 | -60289782
10 | K | 997013153 | Vnitrostaveništní doprava suti a vybouraných hmot vodorovně do 50 m s naložením s omezením mechanizace pro budovy a haly výšky přes 9 do 12 m | t | 11.233 |  | 0 | CS ÚRS 2025 02 |  | základní |  | 0 | 0 | 0 | 0 | 0 | 4 | K | 2 |  |  |  | ROZPOCET | 0 | 0 | 0 | 0 | 0 | 1 | 0 | 4 | 684363712
11 | K | 997013509 | Odvoz suti a vybouraných hmot na skládku nebo meziskládku se složením, na vzdálenost Příplatek k ceně za každý další započatý 1 km přes 1 km | t | 44.932 |  | 0 | CS ÚRS 2025 02 |  | základní |  | 0 | 0 | 0 | 0 | 0 | 4 | K | 2 |  |  |  | ROZPOCET | 0 | 0 | 0 | 0 | 0 | 1 | 0 | 4 | 524738800
| VV |  | 11,233*4 |  | 44.932 | [12 empty] | VV | 2 | 2 | True | 1 | ROZPOCET
12 | K | 997013511 | Odvoz suti a vybouraných hmot z meziskládky na skládku s naložením a se složením, na vzdálenost do 1 km | t | 11.233 |  | 0 | CS ÚRS 2025 02 |  | základní |  | 0 | 0 | 0 | 0 | 0 | 4 | K | 2 |  |  |  | ROZPOCET | 0 | 0 | 0 | 0 | 0 | 1 | 0 | 4 | 832664128
13 | K | 997013871 | Poplatek za uložení stavebního odpadu na recyklační skládce (skládkovné) směsného stavebního a demoličního zatříděného do Katalogu odpadů pod kódem 17 09 04 | t | 11.233 |  | 0 | CS ÚRS 2025 02 |  | základní |  | 0 | 0 | 0 | 0 | 0 | 4 | K | 2 |  |  |  | ROZPOCET | 0 | 0 | 0 | 0 | 0 | 1 | 0 | 4 | 2130776402
| D | 998 | Přesun hmot |  |  |  | 0 |  |  |  |  | 0 |  | 0 |  | 0 | 1 | D | 1 |  |  |  | ROZPOCET | [6 empty] | 0
14 | K | 998011009 | Přesun hmot pro budovy občanské výstavby, bydlení, výrobu a služby s nosnou svislou konstrukcí zděnou z cihel, tvárnic nebo kamene vodorovná dopravní vzdálenost do 100 m s omezením mechanizace pro budovy výšky přes 6 do 12 m | t | 12.177 |  | 0 | CS ÚRS 2025 02 |  | základní |  | 0 | 0 | 0 | 0 | 0 | 4 | K | 2 |  |  |  | ROZPOCET | 0 | 0 | 0 | 0 | 0 | 1 | 0 | 4 | -710832815
| D | PSV | Práce a dodávky PSV |  |  |  | 0 |  |  |  |  | 0 |  | 0.74561 |  | 0 | 2 | D | 0 |  |  |  | ROZPOCET | [6 empty] | 0
| D | 713 | Izolace tepelné |  |  |  | 0 |  |  |  |  | 0 |  | 0.05755 |  | 0 | 2 | D | 1 |  |  |  | ROZPOCET | [6 empty] | 0
15 | K | 713463512X08 | Kompletní montáž tepelné izolace-návlek z minerální plsti tl.25 mm kruhového vzduchotechnického potrubí včetně spojovacího, pomocného a montážního materiálu | m | 100 |  | 0 |  |  | základní |  | 0 | 0 | 0 | 0 | 0 | 16 | K | 2 |  |  |  | ROZPOCET | 0 | 0 | 0 | 0 | 0 | 1 | 0 | 16 | 1218493119
16 | M | 631777511X09 | Vysoce ohebný tepelně izolační návlek pro izolaci potrubí tl.tepelné izolace 25 mm průměr 102 mm | m | 65 |  | 0 |  |  | základní |  | 0 | 0.00055 | 0.03575 | 0 | 0 | 32 | M | 2 |  |  |  | ROZPOCET | 0 | 0 | 0 | 0 | 0 | 1 | 0 | 16 | -83801517
17 | M | 631777521X10 | Vysoce ohebný tepelně izolační návlek pro izolaci potrubí tl.tepelné izolace 25 mm průměr 127 mm | m | 27 |  | 0 |  |  | základní |  | 0 | 0.0006 | 0.0162 | 0 | 0 | 32 | M | 2 |  |  |  | ROZPOCET | 0 | 0 | 0 | 0 | 0 | 1 | 0 | 16 | 671673613
18 | M | 631777531X11 | Vysoce ohebný tepelně izolační návlek pro izolaci potrubí tl.tepelné izolace 25 mm průměr 160 mm | m | 8 |  | 0 |  |  | základní |  | 0 | 0.0007 | 0.0056 | 0 | 0 | 32 | M | 2 |  |  |  | ROZPOCET | 0 | 0 | 0 | 0 | 0 | 1 | 0 | 16 | -258070559
19 | K | 998713112 | Přesun hmot pro izolace tepelné stanovený z hmotnosti přesunovaného materiálu vodorovná dopravní vzdálenost do 50 m s omezením mechanizace v objektech výšky přes 6 m do 12 m | t | 0.058 |  | 0 | CS ÚRS 2025 02 |  | základní |  | 0 | 0 | 0 | 0 | 0 | 16 | K | 2 |  |  |  | ROZPOCET | 0 | 0 | 0 | 0 | 0 | 1 | 0 | 16 | 2088816155
20 | K | 998713192 | Přesun hmot pro izolace tepelné stanovený z hmotnosti přesunovaného materiálu vodorovná dopravní vzdálenost do 50 m Příplatek k cenám za zvětšený přesun přes vymezenou vodorovnou dopravní vzdálenost do 100 m | t | 0.058 |  | 0 | CS ÚRS 2025 02 |  | základní |  | 0 | 0 | 0 | 0 | 0 | 16 | K | 2 |  |  |  | ROZPOCET | 0 | 0 | 0 | 0 | 0 | 1 | 0 | 16 | -116677755
| D | 751-1 | Vzduchotechnika - Zařízení "1" |  |  |  | 0 |  |  |  |  | 0 |  | 0.3648 |  | 0 | 2 | D | 1 |  |  |  | ROZPOCET | [6 empty] | 0
21 | K | 751122011 | Montáž ventilátoru radiálního nízkotlakého nástěnného základního, průměru do 100 mm | kus | 1 |  | 0 | CS ÚRS 2025 02 |  | základní |  | 0 | 0 | 0 | 0 | 0 | 16 | K | 2 |  |  |  | ROZPOCET | 0 | 0 | 0 | 0 | 0 | 1 | 0 | 16 | -2066571193
| VV |  | Zařízení "1" Odvětrání hygienických zařízení bytů, odvod kuchyňských par bytů | [14 empty] | VV | 2 | 1 | True | 0 | ROZPOCET
| VV |  | 1 |  | 1 | [12 empty] | VV | 2 | 2 | True | 1 | ROZPOCET
22 | M | 429143821X03 | Malý radiální dvouotáčkový ventilátor velikost 100 v provedení nad omítku se zadním výstupem se zpětnou klapkou na výtlaku a filtrem v čelní mřížce s přípravou pro možnost připojení druhého hrdla pro odvětrání druhého prostoru napětí 230V/50Hz, výkon 27,3/4,8 W, otáčky 2 500/1 1501/min. množství odvodního vzduchu 80/20 m3/h, statický tlak 150 Pa/250 Pa, hluk LPA 46/24 dB(A) ve vzdálenosti 1m el. krytí IP X5 rozměry š x v x hl 265 x 265 x 98 mm a čelní deska tl. 25 mm hrdlo výtlaku průměr 75 - 80 mm případná hrdla sání z druhého prostoru průměr 75 mm | kus | 1 |  | 0 |  |  | základní |  | 0 | 0.002 | 0.002 | 0 | 0 | 32 | M | 2 |  |  |  | ROZPOCET | 0 | 0 | 0 | 0 | 0 | 1 | 0 | 16 | -2021351788
23 | K | 751122051 | Montáž ventilátoru radiálního nízkotlakého podhledového základního, průměru do 100 mm | kus | 4 |  | 0 | CS ÚRS 2025 02 |  | základní |  | 0 | 0 | 0 | 0 | 0 | 16 | K | 2 |  |  |  | ROZPOCET | 0 | 0 | 0 | 0 | 0 | 1 | 0 | 16 | 583515204
| VV |  | Zařízení "1" Odvětrání hygienických zařízení bytů, odvod kuchyňských par bytů | [14 empty] | VV | 2 | 1 | True | 0 | ROZPOCET
| VV |  | 4 |  | 4 | [12 empty] | VV | 2 | 2 | True | 1 | ROZPOCET
24 | M | 429143801X01 | Malý radiální dvouotáčkový ventilátor velikost 60 v provedení pod omítku s horním výstupem se zpětnou klapkou na výtlaku a filtrem v čelní mřížce s přípravou pro možnost připojení druhého hrdla pro odvětrání druhého prostoru napětí 230V/50Hz, výkon 11,2/4,8 W, otáčky 1 900/1 150 1/min. množství odvodního vzduchu 60/20 m3/h, statický tlak 175 Pa/250 Pa, hluk LPA 36/24 dB(A) ve vzdálenosti 1m el. krytí IP X5 rozměry š x v x hl 265 x 265 x 98 mm a čelní deska tl. 25 mm hrdlo výtlaku průměr 75 - 80 mm případná hrdla sání z druhého prostoru průměr 75 mm | kus | 4 |  | 0 |  |  | základní |  | 0 | 0.002 | 0.008 | 0 | 0 | 32 | M | 2 |  |  |  | ROZPOCET | 0 | 0 | 0 | 0 | 0 | 1 | 0 | 16 | 1667701732
25 | K | 751122051 | Montáž ventilátoru radiálního nízkotlakého podhledového základního, průměru do 100 mm | kus | 5 |  | 0 | CS ÚRS 2025 02 |  | základní |  | 0 | 0 | 0 | 0 | 0 | 16 | K | 2 |  |  |  | ROZPOCET | 0 | 0 | 0 | 0 | 0 | 1 | 0 | 16 | -405712501
| VV |  | Zařízení "1" Odvětrání hygienických zařízení bytů, odvod kuchyňských par bytů | [14 empty] | VV | 2 | 1 | True | 0 | ROZPOCET
| VV |  | 5 |  | 5 | [12 empty] | VV | 2 | 2 | True | 1 | ROZPOCET
26 | M | 429143811X02 | Malý radiální dvouotáčkový ventilátor velikost 100 v provedení pod omítku s horním výstupem se zpětnou klapkou na výtlaku a filtrem v čelní mřížce s přípravou pro možnost připojení druhého hrdla pro odvětrání druhého prostoru napětí 230V/50Hz, výkon 27,3/4,8 W, otáčky 2 500/1 1501/min. množství odvodního vzduchu 80/20 m3/h, statický tlak 150 Pa/250 Pa, hluk LPA 46/24 dB(A) ve vzdálenosti 1m el. krytí IP X5 rozměry š x v x hl 265 x 265 x 98 mm a čelní deska tl. 25 mm hrdlo výtlaku průměr 75 - 80 mm případná hrdla sání z druhého prostoru průměr 75 mm | kus | 5 |  | 0 |  |  | základní |  | 0 | 0.002 | 0.01 | 0 | 0 | 32 | M | 2 |  |  |  | ROZPOCET | 0 | 0 | 0 | 0 | 0 | 1 | 0 | 16 | 323061186
27 | K | 751122999X04 | Osazení časového relé do skříně ventilátoru | kus | 10 |  | 0 |  |  | základní |  | 0 | 0 | 0 | 0 | 0 | 16 | K | 2 |  |  |  | ROZPOCET | 0 | 0 | 0 | 0 | 0 | 1 | 0 | 16 | -3543513
| VV |  | Zařízení "1" Odvětrání hygienických zařízení bytů, odvod kuchyňských par bytů | [14 empty] | VV | 2 | 1 | True | 0 | ROZPOCET
| VV |  | 10 |  | 10 | [12 empty] | VV | 2 | 2 | True | 1 | ROZPOCET
28 | M | 429143831X05 | Časové relé s nastavitelnou dobou rozběhu a doběhu a přepínačem otáček pro osazení do uvedeného dvouotáčkového ventilátoru max. induktivní zátěž 0,8 A (160 W), maximální provozní teplota +60 °C zpoždění 0-3 minuty doběh 1-20 minut | kus | 10 |  | 0 |  |  | základní |  | 0 | 0.0002 | 0.002 | 0 | 0 | 32 | M | 2 |  |  |  | ROZPOCET | 0 | 0 | 0 | 0 | 0 | 1 | 0 | 16 | 828839230
29 | K | 751322011 | Montáž talířových ventilů, anemostatů, dýz talířového ventilu, průměru do 100 mm | kus | 2 |  | 0 | CS ÚRS 2025 02 |  | základní |  | 0 | 0 | 0 | 0 | 0 | 16 | K | 2 |  |  |  | ROZPOCET | 0 | 0 | 0 | 0 | 0 | 1 | 0 | 16 | -369380741
| VV |  | Zařízení "1" Odvětrání hygienických zařízení bytů, odvod kuchyňských par bytů | [14 empty] | VV | 2 | 1 | True | 0 | ROZPOCET
| VV |  | 2 |  | 2 | [12 empty] | VV | 2 | 2 | True | 1 | ROZPOCET
30 | M | 429725881X08 | Jímka 100/75 mm pro talířový ventil DN 100 mm k odvětrání druhého prostoru (příslušenství výše uvedených ventilátorů) | kus | 2 |  | 0 |  |  | základní |  | 0 | 0.0004 | 0.0008 | 0 | 0 | 32 | M | 2 |  |  |  | ROZPOCET | 0 | 0 | 0 | 0 | 0 | 1 | 0 | 16 | -2021059429
31 | K | 751322011 | Montáž talířových ventilů, anemostatů, dýz talířového ventilu, průměru do 100 mm | kus | 3 |  | 0 | CS ÚRS 2025 02 |  | základní |  | 0 | 0 | 0 | 0 | 0 | 16 | K | 2 |  |  |  | ROZPOCET | 0 | 0 | 0 | 0 | 0 | 1 | 0 | 16 | 1407499193
| VV |  | Zařízení "1" Odvětrání hygienických zařízení bytů, odvod kuchyňských par bytů | [14 empty] | VV | 2 | 1 | True | 0 | ROZPOCET
| VV |  | 3 |  | 3 | [12 empty] | VV | 2 | 2 | True | 1 | ROZPOCET
32 | M | 429111471X09 | Kovový talířový odvodní ventil průměr 100 mm | kus | 3 |  | 0 |  |  | základní |  | 0 | 0.00028 | 0.00084 | 0 | 0 | 32 | M | 2 |  |  |  | ROZPOCET | 0 | 0 | 0 | 0 | 0 | 1 | 0 | 16 | -1100368242
33 | K | 751377016X06 | Montáž malé nástěnné podvěsné digestoře šířky 600 mm | kus | 6 |  | 0 |  |  | základní |  | 0 | 0.001 | 0.006 | 0 | 0 | 16 | K | 2 |  |  |  | ROZPOCET | 0 | 0 | 0 | 0 | 0 | 1 | 0 | 16 | -568429938
| VV |  | Zařízení "1" Odvětrání hygienických zařízení bytů, odvod kuchyňských par bytů | [14 empty] | VV | 2 | 1 | True | 0 | ROZPOCET
| VV |  | 6 |  | 6 | [12 empty] | VV | 2 | 2 | True | 1 | ROZPOCET
34 | M | 429581111X07 | Nástěnná podvěsná digestoř- odsavač kuchyňských par se skleněným stínítkem (digestoř v nerezovém provedení) s ventilátorem s odtahem do potrubí s kovovými tukovými filtry energetická třída min. D třístupňové tlačítkové ovládání s 2x LED osvětlením množství odvodního vzduchu 205/275/380 m3/h hlučnost dle IEC 60704-2-13 55/63/67 dB(A) energetická třída D napájení 230V/5Hz příkon 230 W rozměry š x hl. 598 x 487 mm hloubka se stínítkem 527 mm výška 150 mm počet motorů 2 ks | kus | 6 |  | 0 |  |  | základní |  | 0 | 0.009 | 0.054 | 0 | 0 | 32 | M | 2 |  |  |  | ROZPOCET | 0 | 0 | 0 | 0 | 0 | 1 | 0 | 16 | -851107192
35 | K | 751510041 | Vzduchotechnické potrubí z pozinkovaného plechu kruhové, trouba spirálně vinutá bez příruby, průměru do 100 mm | m | 52 |  | 0 | CS ÚRS 2025 02 |  | základní |  | 0 | 0.00168 | 0.08736 | 0 | 0 | 16 | K | 2 |  |  |  | ROZPOCET | 0 | 0 | 0 | 0 | 0 | 1 | 0 | 16 | -282475960
| VV |  | Zařízení "1" Odvětrání hygienických zařízení bytů, odvod kuchyňských par bytů | [14 empty] | VV | 2 | 1 | True | 0 | ROZPOCET
| VV |  | 52,00 |  | 52 | [12 empty] | VV | 2 | 2 | True | 1 | ROZPOCET
36 | K | 751510042 | Vzduchotechnické potrubí z pozinkovaného plechu kruhové, trouba spirálně vinutá bez příruby, průměru přes 100 do 200 mm | m | 52 |  | 0 | CS ÚRS 2025 02 |  | základní |  | 0 | 0.00345 | 0.1794 | 0 | 0 | 16 | K | 2 |  |  |  | ROZPOCET | 0 | 0 | 0 | 0 | 0 | 1 | 0 | 16 | 721050979
| VV |  | Zařízení "1" Odvětrání hygienických zařízení bytů, odvod kuchyňských par bytů | [14 empty] | VV | 2 | 1 | True | 0 | ROZPOCET
| VV |  | 52,00 |  | 52 | [12 empty] | VV | 2 | 2 | True | 1 | ROZPOCET
37 | K | 751514775 | Montáž protidešťové stříšky nebo výfukové hlavice do plechového potrubí kruhové bez příruby, průměru do 100 mm | kus | 6 |  | 0 | CS ÚRS 2025 02 |  | základní |  | 0 | 0 | 0 | 0 | 0 | 16 | K | 2 |  |  |  | ROZPOCET | 0 | 0 | 0 | 0 | 0 | 1 | 0 | 16 | -610280035
| VV |  | Zařízení "1" Odvětrání hygienických zařízení bytů, odvod kuchyňských par bytů | [14 empty] | VV | 2 | 1 | True | 0 | ROZPOCET
| VV |  | 6 |  | 6 | [12 empty] | VV | 2 | 2 | True | 1 | ROZPOCET
38 | M | 429111141X12 | Vzduchotechnická výfuková hlavice průměr 100 mm | kus | 6 |  | 0 |  |  | základní |  | 0 | 0.0006 | 0.0036 | 0 | 0 | 32 | M | 2 |  |  |  | ROZPOCET | 0 | 0 | 0 | 0 | 0 | 1 | 0 | 16 | 721755047
39 | K | 751514776 | Montáž protidešťové stříšky nebo výfukové hlavice do plechového potrubí kruhové bez příruby, průměru přes 100 do 200 mm | kus | 2 |  | 0 | CS ÚRS 2025 02 |  | základní |  | 0 | 0 | 0 | 0 | 0 | 16 | K | 2 |  |  |  | ROZPOCET | 0 | 0 | 0 | 0 | 0 | 1 | 0 | 16 | 800347602
| VV |  | Zařízení "1" Odvětrání hygienických zařízení bytů, odvod kuchyňských par bytů | [14 empty] | VV | 2 | 1 | True | 0 | ROZPOCET
| VV |  | 2 |  | 2 | [12 empty] | VV | 2 | 2 | True | 1 | ROZPOCET
40 | M | 429111151X13 | Vzduchotechnická výfuková hlavice průměr 125 mm | kus | 2 |  | 0 |  |  | základní |  | 0 | 0.0009 | 0.0018 | 0 | 0 | 32 | M | 2 |  |  |  | ROZPOCET | 0 | 0 | 0 | 0 | 0 | 1 | 0 | 16 | -2125257235
41 | K | 751514776 | Montáž protidešťové stříšky nebo výfukové hlavice do plechového potrubí kruhové bez příruby, průměru přes 100 do 200 mm | kus | 2 |  | 0 | CS ÚRS 2025 02 |  | základní |  | 0 | 0 | 0 | 0 | 0 | 16 | K | 2 |  |  |  | ROZPOCET | 0 | 0 | 0 | 0 | 0 | 1 | 0 | 16 | 1488068244
| VV |  | Zařízení "1" Odvětrání hygienických zařízení bytů, odvod kuchyňských par bytů | [14 empty] | VV | 2 | 1 | True | 0 | ROZPOCET
| VV |  | 2 |  | 2 | [12 empty] | VV | 2 | 2 | True | 1 | ROZPOCET
42 | M | 429111161X14 | Vzduchotechnická výfuková hlavice průměr 160 mm | kus | 2 |  | 0 |  |  | základní |  | 0 | 0.0017 | 0.0034 | 0 | 0 | 32 | M | 2 |  |  |  | ROZPOCET | 0 | 0 | 0 | 0 | 0 | 1 | 0 | 16 | -2055442378
43 | K | 751537011 | Montáž potrubí ohebného kruhového neizolovaného z Al laminátové hadice, průměru do 100 mm | m | 8 |  | 0 | CS ÚRS 2025 02 |  | základní |  | 0 | 0 | 0 | 0 | 0 | 16 | K | 2 |  |  |  | ROZPOCET | 0 | 0 | 0 | 0 | 0 | 1 | 0 | 16 | -598151529
| VV |  | Zařízení "1" Odvětrání hygienických zařízení bytů, odvod kuchyňských par bytů | [14 empty] | VV | 2 | 1 | True | 0 | ROZPOCET
| VV |  | 8,00 |  | 8 | [12 empty] | VV | 2 | 2 | True | 1 | ROZPOCET
44 | M | 429819251X10 | Ohebné potrubí hliníkové1-vrstvé tl. hliníku 0,12 mm průměr 80 mm | m | 4 |  | 0 |  |  | základní |  | 0 | 0.0006 | 0.0024 | 0 | 0 | 32 | M | 2 |  |  |  | ROZPOCET | 0 | 0 | 0 | 0 | 0 | 1 | 0 | 16 | 1559929801
45 | M | 429819261X11 | Ohebné potrubí hliníkové1-vrstvé tl. hliníku 0,12 mm průměr 102 mm | m | 4 |  | 0 |  |  | základní |  | 0 | 0.0008 | 0.0032 | 0 | 0 | 32 | M | 2 |  |  |  | ROZPOCET | 0 | 0 | 0 | 0 | 0 | 1 | 0 | 16 | -177314990
46 | K | 75199X001 | Pomocný spojovací, těsnící a montážní materiál zařízení "1" | soubor | 1 |  | 0 |  |  | základní |  | 0 | 0 | 0 | 0 | 0 | 16 | K | 2 |  |  |  | ROZPOCET | 0 | 0 | 0 | 0 | 0 | 1 | 0 | 16 | -1324272595
47 | K | 75199X101 | Spuštění a odzkoušení systému větrání – zařízení „1“ | hodina | 8 |  | 0 |  |  | základní |  | 0 | 0 | 0 | 0 | 0 | 16 | K | 2 |  |  |  | ROZPOCET | 0 | 0 | 0 | 0 | 0 | 1 | 0 | 16 | -1988382171
48 | K | 998751111 | Přesun hmot pro vzduchotechniku stanovený z hmotnosti přesunovaného materiálu vodorovná dopravní vzdálenost do 100 m s omezením mechanizace v objektech výšky do 12 m | t | 0.364 |  | 0 | CS ÚRS 2025 02 |  | základní |  | 0 | 0 | 0 | 0 | 0 | 16 | K | 2 |  |  |  | ROZPOCET | 0 | 0 | 0 | 0 | 0 | 1 | 0 | 16 | -647158443
49 | K | 998751191 | Přesun hmot pro vzduchotechniku stanovený z hmotnosti přesunovaného materiálu vodorovná dopravní vzdálenost do 100 m Příplatek k cenám za zvětšený přesun přes vymezenou vodorovnou dopravní vzdálenost do 500 m | t | 0.364 |  | 0 | CS ÚRS 2025 02 |  | základní |  | 0 | 0 | 0 | 0 | 0 | 16 | K | 2 |  |  |  | ROZPOCET | 0 | 0 | 0 | 0 | 0 | 1 | 0 | 16 | 1248305921
| D | 751-2 | Vzduchotechnika-Zařízení "2" |  |  |  | 0 |  |  |  |  | 0 |  | 0.11054 |  | 0 | 2 | D | 1 |  |  |  | ROZPOCET | [6 empty] | 0
50 | K | 751111011 | Montáž ventilátoru axiálního nízkotlakého nástěnného základního, průměru do 100 mm | kus | 2 |  | 0 | CS ÚRS 2025 02 |  | základní |  | 0 | 0 | 0 | 0 | 0 | 16 | K | 2 |  |  |  | ROZPOCET | 0 | 0 | 0 | 0 | 0 | 1 | 0 | 16 | -1286742149
| VV |  | Zařízení "2" Odvětrání hygienických zařízení, skladů služebny Městské policie | [14 empty] | VV | 2 | 1 | True | 0 | ROZPOCET
| VV |  | 2 |  | 2 | [12 empty] | VV | 2 | 2 | True | 1 | ROZPOCET
51 | M | 429141671X19 | Malý nástěnný axiální ventilátor velikost 100 výfukové potrubí průměr 98 mm množství odvodního vzduchu 30 m3/h disp.tlak 32 Pa s pevnou zpětnou klapkou a doběhem, kuličková ložiska 230V/50Hz P=14 W IP X4 akustický tlak LPA 31,4 dB (A) ve vzdálenosti 3 m na straně sání | kus | 2 |  | 0 |  |  | základní |  | 0 | 0.00045 | 0.0009 | 0 | 0 | 32 | M | 2 |  |  |  | ROZPOCET | 0 | 0 | 0 | 0 | 0 | 1 | 0 | 16 | -468376162
52 | K | 751111012 | Montáž ventilátoru axiálního nízkotlakého nástěnného základního, průměru přes 100 do 200 mm | kus | 1 |  | 0 | CS ÚRS 2025 02 |  | základní |  | 0 | 0 | 0 | 0 | 0 | 16 | K | 2 |  |  |  | ROZPOCET | 0 | 0 | 0 | 0 | 0 | 1 | 0 | 16 | -1644046281
| VV |  | Zařízení "2" Odvětrání hygienických zařízení, skladů služebny Městské policie | [14 empty] | VV | 2 | 1 | True | 0 | ROZPOCET
| VV |  | 1 |  | 1 | [12 empty] | VV | 2 | 2 | True | 1 | ROZPOCET
53 | M | 429141681X20 | Malý nástěnný axiální ventilátor velikost 120 výfukové potrubí průměr 119 mm množství odvodního vzduchu 50 m3/h disp.tlak 36 Pa s pevnou zpětnou klapkou, doběhem a hygrostatem, kuličková ložiska 230V/50Hz P=15 W IP X4 akustický tlak LPA 36,7 dB (A) ve vzdálenosti 3 m na straně sání | kus | 1 |  | 0 |  |  | základní |  | 0 | 0.00066 | 0.00066 | 0 | 0 | 32 | M | 2 |  |  |  | ROZPOCET | 0 | 0 | 0 | 0 | 0 | 1 | 0 | 16 | -65058991
54 | K | 751122011 | Montáž ventilátoru radiálního nízkotlakého nástěnného základního, průměru do 100 mm | kus | 2 |  | 0 | CS ÚRS 2025 02 |  | základní |  | 0 | 0 | 0 | 0 | 0 | 16 | K | 2 |  |  |  | ROZPOCET | 0 | 0 | 0 | 0 | 0 | 1 | 0 | 16 | -1094259249
| VV |  | Zařízení "2" Odvětrání hygienických zařízení, skladů služebny Městské policie | [14 empty] | VV | 2 | 1 | True | 0 | ROZPOCET
| VV |  | 2 |  | 2 | [12 empty] | VV | 2 | 2 | True | 1 | ROZPOCET
55 | M | 429143841X16 | Malý radiální jednootáčkový ventilátor velikost 60 v provedení nad omítku se zadním výstupem se zpětnou klapkou na výtlaku a filtrem v čelní mřížce s přípravou pro možnost připojení druhého hrdla pro odvětrání druhého prostoru napětí 230V/50Hz, výkon 11,2 W, otáčky 1 900 1/min. množství odvodního vzduchu 60 m3/h, statický tlak 175 Pa hluk LPA 36 dB(A) ve vzdálenosti 1m el. krytí IP X5 rozměry š x v x hl 265 x 265 x 98 mm a čelní deska tl. 25 mm hrdlo výtlaku průměr 75 - 80 mm případná hrdla sání z druhého prostoru průměr 75 mm | kus | 2 |  | 0 |  |  | základní |  | 0 | 0.002 | 0.004 | 0 | 0 | 32 | M | 2 |  |  |  | ROZPOCET | 0 | 0 | 0 | 0 | 0 | 1 | 0 | 16 | -770099804
56 | K | 751122051 | Montáž ventilátoru radiálního nízkotlakého podhledového základního, průměru do 100 mm | kus | 3 |  | 0 | CS ÚRS 2025 02 |  | základní |  | 0 | 0 | 0 | 0 | 0 | 16 | K | 2 |  |  |  | ROZPOCET | 0 | 0 | 0 | 0 | 0 | 1 | 0 | 16 | -118438105
| VV |  | Zařízení "2" Odvětrání hygienických zařízení, skladů služebny Městské policie | [14 empty] | VV | 2 | 1 | True | 0 | ROZPOCET
| VV |  | 3 |  | 3 | [12 empty] | VV | 2 | 2 | True | 1 | ROZPOCET
57 | M | 429143831X15 | Malý radiální jednootáčkový ventilátor velikost 60 v provedení pod omítku s horním výstupem se zpětnou klapkou na výtlaku a filtrem v čelní mřížce s přípravou pro možnost připojení druhého hrdla pro odvětrání druhého prostoru napětí 230V/50Hz, výkon 11,2 W, otáčky 1 900 1/min. množství odvodního vzduchu 60 m3/h, statický tlak 175 Pa hluk LPA 36 dB(A) ve vzdálenosti 1m el. krytí IP X5 rozměry š x v x hl 265 x 265 x 98 mm a čelní deska tl. 25 mm hrdlo výtlaku průměr 75 - 80 mm případná hrdla sání z druhého prostoru průměr 75 mm | kus | 3 |  | 0 |  |  | základní |  | 0 | 0.002 | 0.006 | 0 | 0 | 32 | M | 2 |  |  |  | ROZPOCET | 0 | 0 | 0 | 0 | 0 | 1 | 0 | 16 | -829754946
58 | K | 751122051 | Montáž ventilátoru radiálního nízkotlakého podhledového základního, průměru do 100 mm | kus | 1 |  | 0 | CS ÚRS 2025 02 |  | základní |  | 0 | 0 | 0 | 0 | 0 | 16 | K | 2 |  |  |  | ROZPOCET | 0 | 0 | 0 | 0 | 0 | 1 | 0 | 16 | 116610533
| VV |  | Zařízení "2" Odvětrání hygienických zařízení, skladů služebny Městské policie | [14 empty] | VV | 2 | 1 | True | 0 | ROZPOCET
| VV |  | 1 |  | 1 | [12 empty] | VV | 2 | 2 | True | 1 | ROZPOCET
59 | M | 429143851X17 | Malý radiální jednootáčkový ventilátor velikost 100 v provedení pod omítku s horním výstupem se zpětnou klapkou na výtlaku a filtrem v čelní mřížce s přípravou pro možnost připojení druhého hrdla pro odvětrání druhého prostoru napětí 230V/50Hz, výkon 27,3 W, otáčky 2 500 1/min. množství odvodního vzduchu 80 m3/h, statický tlak 150 Pa hluk LPA 46 dB(A) ve vzdálenosti 1m el. krytí IP X5 rozměry š x v x hl 265 x 265 x 98 mm a čelní deska tl. 25 mm hrdlo výtlaku průměr 75 - 80 mm případná hrdla sání z druhého prostoru průměr 75 mm | kus | 1 |  | 0 |  |  | základní |  | 0 | 0.002 | 0.002 | 0 | 0 | 32 | M | 2 |  |  |  | ROZPOCET | 0 | 0 | 0 | 0 | 0 | 1 | 0 | 16 | 1794861452
60 | M | 429143861X18 | Nastavitelný doběhový spínač (230V/50Hz) do 20 minut vestavěný pod vypínač max proud 0,4 A příkon 3 VA (montáž a připojení provede profese elektro) | kus | 6 |  | 0 |  |  | základní |  | 0 | 0.0001 | 0.0006 | 0 | 0 | 32 | M | 2 |  |  |  | ROZPOCET | 0 | 0 | 0 | 0 | 0 | 1 | 0 | 16 | 810736656
61 | K | 751510041 | Vzduchotechnické potrubí z pozinkovaného plechu kruhové, trouba spirálně vinutá bez příruby, průměru do 100 mm | m | 44.5 |  | 0 | CS ÚRS 2025 02 |  | základní |  | 0 | 0.00168 | 0.07476 | 0 | 0 | 16 | K | 2 |  |  |  | ROZPOCET | 0 | 0 | 0 | 0 | 0 | 1 | 0 | 16 | 1957310607
| VV |  | Zařízení "2" Odvětrání hygienických zařízení, skladů služebny Městské policie | [14 empty] | VV | 2 | 1 | True | 0 | ROZPOCET
| VV |  | 44,50 |  | 44.5 | [12 empty] | VV | 2 | 2 | True | 1 | ROZPOCET
62 | K | 751510042 | Vzduchotechnické potrubí z pozinkovaného plechu kruhové, trouba spirálně vinutá bez příruby, průměru přes 100 do 200 mm | m | 4.5 |  | 0 | CS ÚRS 2025 02 |  | základní |  | 0 | 0.00345 | 0.015525 | 0 | 0 | 16 | K | 2 |  |  |  | ROZPOCET | 0 | 0 | 0 | 0 | 0 | 1 | 0 | 16 | 1167769948
| VV |  | Zařízení "2" Odvětrání hygienických zařízení, skladů služebny Městské policie | [14 empty] | VV | 2 | 1 | True | 0 | ROZPOCET
| VV |  | 4,50 |  | 4.5 | [12 empty] | VV | 2 | 2 | True | 1 | ROZPOCET
63 | K | 751514775 | Montáž protidešťové stříšky nebo výfukové hlavice do plechového potrubí kruhové bez příruby, průměru do 100 mm | kus | 1 |  | 0 | CS ÚRS 2025 02 |  | základní |  | 0 | 0 | 0 | 0 | 0 | 16 | K | 2 |  |  |  | ROZPOCET | 0 | 0 | 0 | 0 | 0 | 1 | 0 | 16 | 1638837154
| VV |  | Zařízení "2" Odvětrání hygienických zařízení, skladů služebny Městské policie | [14 empty] | VV | 2 | 1 | True | 0 | ROZPOCET
| VV |  | 1 |  | 1 | [12 empty] | VV | 2 | 2 | True | 1 | ROZPOCET
64 | M | 429720581X22 | Protidešťová stříška se sítem průměr 80 mm | kus | 1 |  | 0 |  |  | základní |  | 0 | 0.0007 | 0.0007 | 0 | 0 | 32 | M | 2 |  |  |  | ROZPOCET | 0 | 0 | 0 | 0 | 0 | 1 | 0 | 16 | 1196525496
65 | K | 751514775 | Montáž protidešťové stříšky nebo výfukové hlavice do plechového potrubí kruhové bez příruby, průměru do 100 mm | kus | 5 |  | 0 | CS ÚRS 2025 02 |  | základní |  | 0 | 0 | 0 | 0 | 0 | 16 | K | 2 |  |  |  | ROZPOCET | 0 | 0 | 0 | 0 | 0 | 1 | 0 | 16 | -1108447886
| VV |  | Zařízení "2" Odvětrání hygienických zařízení, skladů služebny Městské policie | [14 empty] | VV | 2 | 1 | True | 0 | ROZPOCET
| VV |  | 5 |  | 5 | [12 empty] | VV | 2 | 2 | True | 1 | ROZPOCET
66 | M | 429111161X23 | Vzduchotechnická výfuková hlavice průměr 100 mm | kus | 5 |  | 0 |  |  | základní |  | 0 | 0.0007 | 0.0035 | 0 | 0 | 32 | M | 2 |  |  |  | ROZPOCET | 0 | 0 | 0 | 0 | 0 | 1 | 0 | 16 | -1490744158
67 | K | 751514776 | Montáž protidešťové stříšky nebo výfukové hlavice do plechového potrubí kruhové bez příruby, průměru přes 100 do 200 mm | kus | 1 |  | 0 | CS ÚRS 2025 02 |  | základní |  | 0 | 0 | 0 | 0 | 0 | 16 | K | 2 |  |  |  | ROZPOCET | 0 | 0 | 0 | 0 | 0 | 1 | 0 | 16 | -1821174620
| VV |  | Zařízení "2" Odvětrání hygienických zařízení, skladů služebny Městské policie | [14 empty] | VV | 2 | 1 | True | 0 | ROZPOCET
| VV |  | 1 |  | 1 | [12 empty] | VV | 2 | 2 | True | 1 | ROZPOCET
68 | M | 429111151X24 | Vzduchotechnická výfuková hlavice průměr 125 mm | kus | 1 |  | 0 |  |  | základní |  | 0 | 0.001 | 0.001 | 0 | 0 | 32 | M | 2 |  |  |  | ROZPOCET | 0 | 0 | 0 | 0 | 0 | 1 | 0 | 16 | 698888990
69 | K | 751537011 | Montáž potrubí ohebného kruhového neizolovaného z Al laminátové hadice, průměru do 100 mm | m | 1.5 |  | 0 | CS ÚRS 2025 02 |  | základní |  | 0 | 0 | 0 | 0 | 0 | 16 | K | 2 |  |  |  | ROZPOCET | 0 | 0 | 0 | 0 | 0 | 1 | 0 | 16 | 530466076
| VV |  | Zařízení "2" Odvětrání hygienických zařízení, skladů služebny Městské policie | [14 empty] | VV | 2 | 1 | True | 0 | ROZPOCET
| VV |  | 1,50 |  | 1.5 | [12 empty] | VV | 2 | 2 | True | 1 | ROZPOCET
70 | M | 429819251X21 | Ohebné potrubí hliníkové1-vrstvé tl. hliníku 0,12 mm průměr 80 mm | m | 1.5 |  | 0 |  |  | základní |  | 0 | 0.0006 | 0.0009 | 0 | 0 | 32 | M | 2 |  |  |  | ROZPOCET | 0 | 0 | 0 | 0 | 0 | 1 | 0 | 16 | 235921025
71 | K | 75199X002 | Pomocný spojovací, těsnící a montážní materiál zařízení „2“ | soubor | 1 |  | 0 |  |  | základní |  | 0 | 0 | 0 | 0 | 0 | 16 | K | 2 |  |  |  | ROZPOCET | 0 | 0 | 0 | 0 | 0 | 1 | 0 | 16 | 1316964212
72 | K | 75199X102 | Spuštění a odzkoušení systému větrání – zařízení „2“ | hodina | 6 |  | 0 |  |  | základní |  | 0 | 0 | 0 | 0 | 0 | 16 | K | 2 |  |  |  | ROZPOCET | 0 | 0 | 0 | 0 | 0 | 1 | 0 | 16 | 754374929
73 | K | 998751111 | Přesun hmot pro vzduchotechniku stanovený z hmotnosti přesunovaného materiálu vodorovná dopravní vzdálenost do 100 m s omezením mechanizace v objektech výšky do 12 m | t | 0.11 |  | 0 | CS ÚRS 2025 02 |  | základní |  | 0 | 0 | 0 | 0 | 0 | 16 | K | 2 |  |  |  | ROZPOCET | 0 | 0 | 0 | 0 | 0 | 1 | 0 | 16 | -1515048821
74 | K | 998751191 | Přesun hmot pro vzduchotechniku stanovený z hmotnosti přesunovaného materiálu vodorovná dopravní vzdálenost do 100 m Příplatek k cenám za zvětšený přesun přes vymezenou vodorovnou dopravní vzdálenost do 500 m | t | 0.11 |  | 0 | CS ÚRS 2025 02 |  | základní |  | 0 | 0 | 0 | 0 | 0 | 16 | K | 2 |  |  |  | ROZPOCET | 0 | 0 | 0 | 0 | 0 | 1 | 0 | 16 | -1845019599
| D | 751-3 | Vzduchotechnika - Zařízení "3" |  |  |  | 0 |  |  |  |  | 0 |  | 0.01722 |  | 0 | 2 | D | 1 |  |  |  | ROZPOCET | [6 empty] | 0
75 | K | 751122051 | Montáž ventilátoru radiálního nízkotlakého podhledového základního, průměru do 100 mm | kus | 2 |  | 0 | CS ÚRS 2025 02 |  | základní |  | 0 | 0 | 0 | 0 | 0 | 16 | K | 2 |  |  |  | ROZPOCET | 0 | 0 | 0 | 0 | 0 | 1 | 0 | 16 | 1826551223
| VV |  | Zařízení "3" Odvětrání schodišťového prostoru | [14 empty] | VV | 2 | 1 | True | 0 | ROZPOCET
| VV |  | 2 |  | 2 | [12 empty] | VV | 2 | 2 | True | 1 | ROZPOCET
76 | M | 429143871X27 | Malý radiální jednootáčkový ventilátor velikost 100 v provedení pod omítku s horním výstupem se zpětnou klapkou na výtlaku a filtrem v čelní mřížce s přípravou pro možnost připojení druhého hrdla pro odvětrání druhého prostoru napětí 230V/50Hz, výkon 27,3 W, otáčky 2 500 1/min. množství odvodního vzduchu 80 m3/h, statický tlak 150 Pa hluk LPA 46 dB(A) ve vzdálenosti 1m el. krytí IP X5 rozměry š x v x hl 265 x 265 x 98 mm a čelní deska tl. 25 mm hrdlo výtlaku průměr 75 - 80 mm případná hrdla sání z druhého prostoru průměr 75 mm | kus | 2 |  | 0 |  |  | základní |  | 0 | 0.002 | 0.004 | 0 | 0 | 32 | M | 2 |  |  |  | ROZPOCET | 0 | 0 | 0 | 0 | 0 | 1 | 0 | 16 | -1247110512
77 | K | 751510041 | Vzduchotechnické potrubí z pozinkovaného plechu kruhové, trouba spirálně vinutá bez příruby, průměru do 100 mm | m | 6.5 |  | 0 | CS ÚRS 2025 02 |  | základní |  | 0 | 0.00168 | 0.01092 | 0 | 0 | 16 | K | 2 |  |  |  | ROZPOCET | 0 | 0 | 0 | 0 | 0 | 1 | 0 | 16 | -1706885203
| VV |  | Zařízení "3" Odvětrání schodišťového prostoru | [14 empty] | VV | 2 | 1 | True | 0 | ROZPOCET
| VV |  | 6,50 |  | 6.5 | [12 empty] | VV | 2 | 2 | True | 1 | ROZPOCET
78 | K | 751514775 | Montáž protidešťové stříšky nebo výfukové hlavice do plechového potrubí kruhové bez příruby, průměru do 100 mm | kus | 2 |  | 0 | CS ÚRS 2025 02 |  | základní |  | 0 | 0 | 0 | 0 | 0 | 16 | K | 2 |  |  |  | ROZPOCET | 0 | 0 | 0 | 0 | 0 | 1 | 0 | 16 | -770108385
| VV |  | Zařízení "3" Odvětrání schodišťového prostoru | [14 empty] | VV | 2 | 1 | True | 0 | ROZPOCET
| VV |  | 2 |  | 2 | [12 empty] | VV | 2 | 2 | True | 1 | ROZPOCET
79 | M | 429111161X29 | Vzduchotechnická výfuková hlavice průměr 100 mm | kus | 2 |  | 0 |  |  | základní |  | 0 | 0.0007 | 0.0014 | 0 | 0 | 32 | M | 2 |  |  |  | ROZPOCET | 0 | 0 | 0 | 0 | 0 | 1 | 0 | 16 | -756898774
80 | K | 751537011 | Montáž potrubí ohebného kruhového neizolovaného z Al laminátové hadice, průměru do 100 mm | m | 1.5 |  | 0 | CS ÚRS 2025 02 |  | základní |  | 0 | 0 | 0 | 0 | 0 | 16 | K | 2 |  |  |  | ROZPOCET | 0 | 0 | 0 | 0 | 0 | 1 | 0 | 16 | 527780539
| VV |  | Zařízení "3" Odvětrání schodišťového prostoru | [14 empty] | VV | 2 | 1 | True | 0 | ROZPOCET
| VV |  | 1,50 |  | 1.5 | [12 empty] | VV | 2 | 2 | True | 1 | ROZPOCET
81 | M | 429819251X28 | Ohebné potrubí hliníkové1-vrstvé tl. hliníku 0,12 mm průměr 80 mm | m | 1.5 |  | 0 |  |  | základní |  | 0 | 0.0006 | 0.0009 | 0 | 0 | 32 | M | 2 |  |  |  | ROZPOCET | 0 | 0 | 0 | 0 | 0 | 1 | 0 | 16 | 102163110
82 | K | 75199X003 | Pomocný spojovací, těsnící a montážní materiál zařízení "3" | soubor | 1 |  | 0 |  |  | základní |  | 0 | 0 | 0 | 0 | 0 | 16 | K | 2 |  |  |  | ROZPOCET | 0 | 0 | 0 | 0 | 0 | 1 | 0 | 16 | 661785843
83 | K | 75199X103 | Spuštění a odzkoušení systému větrání – zařízení „3“ | hodina | 1 |  | 0 |  |  | základní |  | 0 | 0 | 0 | 0 | 0 | 16 | K | 2 |  |  |  | ROZPOCET | 0 | 0 | 0 | 0 | 0 | 1 | 0 | 16 | 1497451818
84 | K | 998751111 | Přesun hmot pro vzduchotechniku stanovený z hmotnosti přesunovaného materiálu vodorovná dopravní vzdálenost do 100 m s omezením mechanizace v objektech výšky do 12 m | t | 0.017 |  | 0 | CS ÚRS 2025 02 |  | základní |  | 0 | 0 | 0 | 0 | 0 | 16 | K | 2 |  |  |  | ROZPOCET | 0 | 0 | 0 | 0 | 0 | 1 | 0 | 16 | 957572146
85 | K | 998751191 | Přesun hmot pro vzduchotechniku stanovený z hmotnosti přesunovaného materiálu vodorovná dopravní vzdálenost do 100 m Příplatek k cenám za zvětšený přesun přes vymezenou vodorovnou dopravní vzdálenost do 500 m | t | 0.017 |  | 0 | CS ÚRS 2025 02 |  | základní |  | 0 | 0 | 0 | 0 | 0 | 16 | K | 2 |  |  |  | ROZPOCET | 0 | 0 | 0 | 0 | 0 | 1 | 0 | 16 | -121699469
| D | 751-4 | Vzduchotechnika - Zařízení "4" |  |  |  | 0 |  |  |  |  | 0 |  | 0.0135 |  | 0 | 2 | D | 1 |  |  |  | ROZPOCET | [6 empty] | 0
86 | K | 751611180X32 | Montáž lokální větrací jednotky s rekuperací tepla včetně potrubí přívodu a odvodu vzduchu přes zeď a osazení krycí mřížky | soubor | 1 |  | 0 |  |  | základní |  | 0 | 0 | 0 | 0 | 0 | 16 | K | 2 |  |  |  | ROZPOCET | 0 | 0 | 0 | 0 | 0 | 1 | 0 | 16 | -688852235
| VV |  | Zařízení "4" Lokální větrání s rekuperací místnosti č. 310 kancelář | [14 empty] | VV | 2 | 1 | True | 0 | ROZPOCET
| VV |  | 1 |  | 1 | [12 empty] | VV | 2 | 2 | True | 1 | ROZPOCET
87 | M | 429111181X33 | Lokální větrací jednotka s rekuperací tepla, hlukovým útlumem a programovatelným nastavením do průtoku 60 m3/hod. (max.otáčky) výška 467 mm, šířka 490 mm, hloubka 178 mm, vzduchový výkon s ventilátorem stupeň 1 25 m3/h stupeň 4 cca 35 m3/h stupeň 10 60 m3/h hlučnost (DIN EN ISO 3741) stupeň 1 LN =23 dB (A) stupeň 4 LN = 30 dB (A) stupeň 10 LN = 40 dB (A) příkon stupeň 1 10 W stupeň 4 17 W stupeň 10 32 W elektrické připojení 230 V ~ / 0,15 A účinnost rekuperace až 73 %, třída filtru přívod F7, odvod G3, energetická třída B | kus | 1 |  | 0 |  |  | základní |  | 0 | 0.0125 | 0.0125 | 0 | 0 | 32 | M | 2 |  |  |  | ROZPOCET | 0 | 0 | 0 | 0 | 0 | 1 | 0 | 16 | 1281068412
88 | M | 429111191X34 | Typová systémová trubka PVC pro prodloužení přívodu a odvodu vzduchu lokální větrací jednotky délka 390 mm vnější průměr 110 mm včetně typová spojka pro spojení trubek přívodu a odvodu vzduchu | kus | 1 |  | 0 |  |  | základní |  | 0 | 0.001 | 0.001 | 0 | 0 | 32 | M | 2 |  |  |  | ROZPOCET | 0 | 0 | 0 | 0 | 0 | 1 | 0 | 16 | 1668563316
89 | K | 75199X004 | Pomocný spojovací, těsnící a montážní materiál zařízení "4" | soubor | 1 |  | 0 |  |  | základní |  | 0 | 0 | 0 | 0 | 0 | 16 | K | 2 |  |  |  | ROZPOCET | 0 | 0 | 0 | 0 | 0 | 1 | 0 | 16 | -1231977937
90 | K | 75199X104 | Spuštění a odzkoušení systému větrání – zařízení „4“ | hodina | 1 |  | 0 |  |  | základní |  | 0 | 0 | 0 | 0 | 0 | 16 | K | 2 |  |  |  | ROZPOCET | 0 | 0 | 0 | 0 | 0 | 1 | 0 | 16 | -501571394
91 | K | 998751111 | Přesun hmot pro vzduchotechniku stanovený z hmotnosti přesunovaného materiálu vodorovná dopravní vzdálenost do 100 m s omezením mechanizace v objektech výšky do 12 m | t | 0.014 |  | 0 | CS ÚRS 2025 02 |  | základní |  | 0 | 0 | 0 | 0 | 0 | 16 | K | 2 |  |  |  | ROZPOCET | 0 | 0 | 0 | 0 | 0 | 1 | 0 | 16 | -791911399
92 | K | 998751192 | Přesun hmot pro vzduchotechniku stanovený z hmotnosti přesunovaného materiálu vodorovná dopravní vzdálenost do 100 m Příplatek k cenám za zvětšený přesun přes vymezenou vodorovnou dopravní vzdálenost do 1000 m | t | 0.014 |  | 0 | CS ÚRS 2025 02 |  | základní |  | 0 | 0 | 0 | 0 | 0 | 16 | K | 2 |  |  |  | ROZPOCET | 0 | 0 | 0 | 0 | 0 | 1 | 0 | 16 | -1073600459
| D | 751-5 | Vzduchotechnika - Zařízení "5" |  |  |  | 0 |  |  |  |  | 0 |  | 0.182 |  | 0 | 2 | D | 1 |  |  |  | ROZPOCET | [6 empty] | 0
93 | K | 713750004X42 | Montáž trubkové tepelné izolace z flexibilního elastomerního izolačního materiálu s uzavřenými buňkami (syntetický kaučuk) nasunutím včetně úpravy spojů a přelepení spojů vnitřní průměr 1/4" tl. izolace 10 mm | m | 43 |  | 0 |  |  | základní |  | 0 | 0 | 0 | 0 | 0 | 16 | K | 2 |  |  |  | ROZPOCET | 0 | 0 | 0 | 0 | 0 | 1 | 0 | 16 | -232582035
| VV |  | Zařízení "5" Chlazení denní místnosti, kanceláře a odpočinkové místnosti v 3. NP | [14 empty] | VV | 2 | 1 | True | 0 | ROZPOCET
| VV |  | 43,00 |  | 43 | [12 empty] | VV | 2 | 2 | True | 1 | ROZPOCET
94 | M | 283777571X43 | Trubková tepelná izolace z flexibilního elastomerního izolačního materiálu s uzavřenými buňkami (syntetický kaučuk) materiál tepelné izolace - sysntetický kaučuk pro chlazení součinitel difuze μ=10 000 použití od -50°C do +105°C součinitel tepelné vodivosti λ=0,034 W/mK při 0°C samozhášecí oheň nešířící a při ohni neskapávající černá barva vnitřní průměr 1/4" tl. izolace 10 mm | m | 43 |  | 0 |  |  | základní |  | 0 | 0.0003 | 0.0129 | 0 | 0 | 32 | M | 2 |  |  |  | ROZPOCET | 0 | 0 | 0 | 0 | 0 | 1 | 0 | 16 | 1679705449
95 | K | 713750005X46 | Montáž trubkové tepelné izolace z flexibilního elastomerního izolačního materiálu s uzavřenými buňkami (syntetický kaučuk) nasunutím včetně úpravy spojů a přelepení spojů vnitřní průměr 3/8" tl. izolace 10 mm | m | 27 |  | 0 |  |  | základní |  | 0 | 0 | 0 | 0 | 0 | 16 | K | 2 |  |  |  | ROZPOCET | 0 | 0 | 0 | 0 | 0 | 1 | 0 | 16 | -1121544019
| VV |  | Zařízení "5" Chlazení denní místnosti, kanceláře a odpočinkové místnosti v 3. NP | [14 empty] | VV | 2 | 1 | True | 0 | ROZPOCET
| VV |  | 27,00 |  | 27 | [12 empty] | VV | 2 | 2 | True | 1 | ROZPOCET
96 | M | 283777581X47 | Trubková tepelná izolace z flexibilního elastomerního izolačního materiálu s uzavřenými buňkami (syntetický kaučuk) materiál tepelné izolace - sysntetický kaučuk pro chlazení součinitel difuze μ=10 000 použití od -50°C do +105°C součinitel tepelné vodivosti λ=0,034 W/mK při 0°C samozhášecí oheň nešířící a při ohni neskapávající černá barva vnitřní průměr 3/8" tl. izolace 10 mm | m | 27 |  | 0 |  |  | základní |  | 0 | 0.0004 | 0.0108 | 0 | 0 | 32 | M | 2 |  |  |  | ROZPOCET | 0 | 0 | 0 | 0 | 0 | 1 | 0 | 16 | -1199552212
97 | K | 713750006X50 | Montáž trubkové tepelné izolace z flexibilního elastomerního izolačního materiálu s uzavřenými buňkami (syntetický kaučuk) nasunutím včetně úpravy spojů a přelepení spojů vnitřní průměr 1/2" tl. izolace 10 mm | m | 16 |  | 0 |  |  | základní |  | 0 | 0 | 0 | 0 | 0 | 16 | K | 2 |  |  |  | ROZPOCET | 0 | 0 | 0 | 0 | 0 | 1 | 0 | 16 | -683884038
| VV |  | Zařízení "5" Chlazení denní místnosti, kanceláře a odpočinkové místnosti v 3. NP | [14 empty] | VV | 2 | 1 | True | 0 | ROZPOCET
| VV |  | 16,00 |  | 16 | [12 empty] | VV | 2 | 2 | True | 1 | ROZPOCET
98 | M | 283777591X51 | Trubková tepelná izolace z flexibilního elastomerního izolačního materiálu s uzavřenými buňkami (syntetický kaučuk) materiál tepelné izolace - sysntetický kaučuk pro chlazení součinitel difuze μ=10 000 použití od -50°C do +105°C součinitel tepelné vodivosti λ=0,034 W/mK při 0°C samozhášecí oheň nešířící a při ohni neskapávající černá barva vnitřní průměr 1/2" tl. izolace 10 mm | m | 16 |  | 0 |  |  | základní |  | 0 | 0.0005 | 0.008 | 0 | 0 | 32 | M | 2 |  |  |  | ROZPOCET | 0 | 0 | 0 | 0 | 0 | 1 | 0 | 16 | -1655430765
99 | K | 751541011X40 | Montáž potrubí měděného měkkého spojovaného pájením určeného pro chlazení a klimatizaci (chladivo R32) Ag pájka včetně zhotovení přípojek pomocného materiálu a uchycení dimenze Cu 1/4“ (6,4 mm) | m | 43 |  | 0 |  |  | základní |  | 0 | 0.0005 | 0.0215 | 0 | 0 | 16 | K | 2 |  |  |  | ROZPOCET | 0 | 0 | 0 | 0 | 0 | 1 | 0 | 16 | -291693580
| VV |  | Zařízení "5" Chlazení denní místnosti, kanceláře a odpočinkové místnosti v 3. NP | [14 empty] | VV | 2 | 1 | True | 0 | ROZPOCET
| VV |  | 43,00 |  | 43 | [12 empty] | VV | 2 | 2 | True | 1 | ROZPOCET
100 | M | 429850011X41 | Dodávka potrubí měděného měkkého (R220) spojovaného pájením určeného pro chlazení a klimatizaci dimenze Cu 1/4“ (6,4 mm) tl.stěny 1 mm | m | 43 |  | 0 |  |  | základní |  | 0 | 0.0004 | 0.0172 | 0 | 0 | 32 | M | 2 |  |  |  | ROZPOCET | 0 | 0 | 0 | 0 | 0 | 1 | 0 | 16 | 2009385028
101 | K | 751541012X44 | Montáž potrubí měděného měkkého spojovaného pájením určeného pro chlazení a klimatizaci (chladivo R32) Ag pájka včetně zhotovení přípojek pomocného materiálu a uchycení dimenze Cu 3/8“ (9,52 mm) | m | 27 |  | 0 |  |  | základní |  | 0 | 0.0005 | 0.0135 | 0 | 0 | 16 | K | 2 |  |  |  | ROZPOCET | 0 | 0 | 0 | 0 | 0 | 1 | 0 | 16 | 703814895
| VV |  | Zařízení "5" Chlazení denní místnosti, kanceláře a odpočinkové místnosti v 3. NP | [14 empty] | VV | 2 | 1 | True | 0 | ROZPOCET
| VV |  | 27,00 |  | 27 | [12 empty] | VV | 2 | 2 | True | 1 | ROZPOCET
102 | M | 429850021X45 | Dodávka potrubí měděného měkkého (R220) spojovaného pájením určeného pro chlazení a klimatizaci dimenze Cu 3/8“ (9,52 mm) tl. stěny 1 mm | m | 27 |  | 0 |  |  | základní |  | 0 | 0.0003 | 0.0081 | 0 | 0 | 32 | M | 2 |  |  |  | ROZPOCET | 0 | 0 | 0 | 0 | 0 | 1 | 0 | 16 | 1047723195
103 | K | 751541013X48 | Montáž potrubí měděného měkkého spojovaného pájením předizolovaného určeného pro chlazení a klimatizaci (chladivo R32) Ag pájka včetně zhotovení přípojek pomocného materiálu a uchycení dimenze Cu 1/2“ (12,7 mm) | m | 16 |  | 0 |  |  | základní |  | 0 | 0.0005 | 0.008 | 0 | 0 | 16 | K | 2 |  |  |  | ROZPOCET | 0 | 0 | 0 | 0 | 0 | 1 | 0 | 16 | -1090594807
| VV |  | Zařízení "5" Chlazení denní místnosti, kanceláře a odpočinkové místnosti v 3. NP | [14 empty] | VV | 2 | 1 | True | 0 | ROZPOCET
| VV |  | 16,00 |  | 16 | [12 empty] | VV | 2 | 2 | True | 1 | ROZPOCET
104 | M | 429850051X49 | Dodávka potrubí měděného měkkého (R220) spojovaného pájením určeného pro chlazení a klimatizaci dimenze Cu 1/2“ (12,7 mm) tl.stěny 1 mm | m | 16 |  | 0 |  |  | základní |  | 0 | 0.0005 | 0.008 | 0 | 0 | 32 | M | 2 |  |  |  | ROZPOCET | 0 | 0 | 0 | 0 | 0 | 1 | 0 | 16 | -1078889332
105 | K | 751711191X37 | Montáž vnitřní chladící nástěnné jednotky | kus | 3 |  | 0 |  |  | základní |  | 0 | 0 | 0 | 0 | 0 | 16 | K | 2 |  |  |  | ROZPOCET | 0 | 0 | 0 | 0 | 0 | 1 | 0 | 16 | 1460956383
| VV |  | Zařízení "5" Chlazení denní místnosti, kanceláře a odpočinkové místnosti v 3. NP | [14 empty] | VV | 2 | 1 | True | 0 | ROZPOCET
| VV |  | 3 |  | 3 | [12 empty] | VV | 2 | 2 | True | 1 | ROZPOCET
106 | M | 429111211X38 | Vnitřní chladící nástěnná jednotka s prachovým filtrem infra ovládání o jmenovitém 2,0 kW určená pro multispitové venkovní jednotky chladivo R32 230 V rozměry vnitřní jednotky (š x v x hl) 800 x 293 x 226 mm a dálkového ovladače, energetická třída A+++ hladina akustického tlaku pro chlazení nízké otáčky 19 dB(A), střední otáčky 23 dB(A), vysoké otáčky 40 dB(A) ve vzdálenosti cca 1,5 m od vnitřní jednotky vzduchový výkon 660 m3/hod. | kus | 1 |  | 0 |  |  | základní |  | 0 | 0.01 | 0.01 | 0 | 0 | 32 | M | 2 |  |  |  | ROZPOCET | 0 | 0 | 0 | 0 | 0 | 1 | 0 | 16 | 236736127
107 | M | 429111221X39 | Vnitřní chladící nástěnná jednotka s prachovým filtrem infra ovládání o jmenovitém 2,5 kW určená pro multispitové venkovní jednotky chladivo R32 230 V rozměry vnitřní jednotky (š x v x hl) 800 x 293 x 226 mm a dálkového ovladače, energetická třída A+++ hladina akustického tlaku pro chlazení nízké otáčky 19 dB(A), střední otáčky 22 dB(A), vysoké otáčky 40 dB(A) ve vzdálenosti cca 1,5 m od vnitřní jednotky vzduchový výkon 660 m3/hod. | kus | 2 |  | 0 |  |  | základní |  | 0 | 0.01 | 0.02 | 0 | 0 | 32 | M | 2 |  |  |  | ROZPOCET | 0 | 0 | 0 | 0 | 0 | 1 | 0 | 16 | -600790239
108 | K | 751721132X35 | Montáž venkovní kompaktní multisplitové kondenzační jednotky pro tři vnitřní jednotky (včetně připojení potrubí od vnitřních jednotek) | kus | 1 |  | 0 |  |  | základní |  | 0 | 0 | 0 | 0 | 0 | 16 | K | 2 |  |  |  | ROZPOCET | 0 | 0 | 0 | 0 | 0 | 1 | 0 | 16 | 1920235174
| VV |  | Zařízení "5" Chlazení denní místnosti, kanceláře a odpočinkové místnosti v 3. NP | [14 empty] | VV | 2 | 1 | True | 0 | ROZPOCET
| VV |  | 1 |  | 1 | [12 empty] | VV | 2 | 2 | True | 1 | ROZPOCET
109 | M | 429111201X36 | Venkovní kompaktní kondenzační jednotka multisplitová pro tři vnitřní jednotky s invertorem jmenovitý chladící výkon 5,2 kW (rozsah 2,00 až 7,5 kW) chladivo R32 (1,25 kg), 230 V max. délka propojovací potrubí 50 m rozměry venkovní jednotky (š x v x hl) 800 x 630 x 300 mm včetně připojovacího šroubení /účinnost SEER 8,6 energetická třída A+++/ regulace (20 do 100%) Split systém splňuje požadavky Nařízení EU o ECO-designu hladina akustického tlaku pro chlazení 48 dB(A) ve vzdálenosti cca 1,0 m od venkovní jednotky | kus | 1 |  | 0 |  |  | základní |  | 0 | 0.044 | 0.044 | 0 | 0 | 32 | M | 2 |  |  |  | ROZPOCET | 0 | 0 | 0 | 0 | 0 | 1 | 0 | 16 | -921660164
110 | K | 751990011X52 | Tlaková zkouška potrubí a systému multisplit systém 3 vnitřní jednotky | soubor | 1 |  | 0 |  |  | základní |  | 0 | 0 | 0 | 0 | 0 | 16 | K | 2 |  |  |  | ROZPOCET | 0 | 0 | 0 | 0 | 0 | 1 | 0 | 16 | 1984815711
111 | K | 751990012X53 | Komplexní vyzkoušení, spuštění multisplit systému 3 vnitřní jednotky | soubor | 1 |  | 0 |  |  | základní |  | 0 | 0 | 0 | 0 | 0 | 16 | K | 2 |  |  |  | ROZPOCET | 0 | 0 | 0 | 0 | 0 | 1 | 0 | 16 | 311043364
112 | K | 998751111 | Přesun hmot pro vzduchotechniku stanovený z hmotnosti přesunovaného materiálu vodorovná dopravní vzdálenost do 100 m s omezením mechanizace v objektech výšky do 12 m | t | 0.175 |  | 0 | CS ÚRS 2025 02 |  | základní |  | 0 | 0 | 0 | 0 | 0 | 16 | K | 2 |  |  |  | ROZPOCET | 0 | 0 | 0 | 0 | 0 | 1 | 0 | 16 | 669462364
113 | K | 998751191 | Přesun hmot pro vzduchotechniku stanovený z hmotnosti přesunovaného materiálu vodorovná dopravní vzdálenost do 100 m Příplatek k cenám za zvětšený přesun přes vymezenou vodorovnou dopravní vzdálenost do 500 m | t | 0.175 |  | 0 | CS ÚRS 2025 02 |  | základní |  | 0 | 0 | 0 | 0 | 0 | 16 | K | 2 |  |  |  | ROZPOCET | 0 | 0 | 0 | 0 | 0 | 1 | 0 | 16 | -1842016626

## D.1.4.5 - Plynová zařízení
{88271483-8941-4a97-aa6b-509d531962b2}
2
| KRYCÍ LIST SOUPISU PRACÍ | [7 empty] | v --- níže se nacházejí doplnkové a pomocné údaje k sestavám --- v | [8 empty] | False
Stavba:
LITOMYŠL - Stavební úprava budovy, Smetanovo nám. č.p. 61
Objekt:
D.1.4 - Technika prostředí staveb
Soupis:
D.1.4.5 - Plynová zařízení
| KSO: |  |  |  |  | CC-CZ:
| Místo: |  |  |  |  | Datum: | 3. 12. 2025
| Zadavatel: |  |  |  |  | IČ:
DIČ:
| Uchazeč: |  |  |  |  | IČ: | Vyplň údaj
|  | Vyplň údaj |  |  |  | DIČ: | Vyplň údaj
| Projektant: |  |  |  |  | IČ:
DIČ:
| Zpracovatel: |  |  |  |  | IČ:
DIČ:
Poznámka:
| Cena bez DPH | [5 empty] | 0
|  |  | Základ daně |  |  | Sazba daně | Výše daně
| DPH | základní | 0 |  |  | 21% | 0
|  | snížená | 0 |  |  | 12% | 0
|  | zákl. přenesená | 0 |  |  | 21% | 0
|  | sníž. přenesená | 0 |  |  | 12% | 0
|  | nulová | 0 |  |  | 0% | 0
| Cena s DPH |  |  | v | CZK |  | 0
| Projektant |  |  | Zpracovatel
| Datum a podpis: |  | Razítko | Datum a podpis: |  |  | Razítko
| Objednavatel |  |  | Uchazeč
| Datum a podpis: |  | Razítko | Datum a podpis: |  |  | Razítko
REKAPITULACE ČLENĚNÍ SOUPISU PRACÍ
Stavba:
LITOMYŠL - Stavební úprava budovy, Smetanovo nám. č.p. 61
Objekt:
D.1.4 - Technika prostředí staveb
Soupis:
D.1.4.5 - Plynová zařízení
Místo: | [5 empty] | Datum: | 3. 12. 2025
Zadavatel: | [5 empty] | Projektant:
Uchazeč: |  |  | Vyplň údaj |  |  | Zpracovatel:
Kód dílu - Popis | [6 empty] | Cena celkem [CZK]
Náklady ze soupisu prací | [6 empty] | 0 | [11 empty] | -1
| HSV - Práce a dodávky HSV | [5 empty] | 0
| 6 - Úpravy povrchů, podlahy a osazování výplní | [5 empty] | 0
| 9 - Ostatní konstrukce a práce, bourání | [5 empty] | 0
| 997 - Přesun sutě | [5 empty] | 0
| PSV - Práce a dodávky PSV | [5 empty] | 0
| 723 - Zdravotechnika - vnitřní plynovod | [5 empty] | 0
| 783 - Dokončovací práce - nátěry | [5 empty] | 0
SOUPIS PRACÍ
Stavba:
LITOMYŠL - Stavební úprava budovy, Smetanovo nám. č.p. 61
Objekt:
D.1.4 - Technika prostředí staveb
Soupis:
D.1.4.5 - Plynová zařízení
Místo: | [5 empty] | Datum: | 3. 12. 2025
Zadavatel: | [5 empty] | Projektant:
Uchazeč: |  |  | Vyplň údaj |  |  | Zpracovatel:
PČ | Typ | Kód | Popis | MJ | Množství | J.cena [CZK] | Cena celkem [CZK] | Cenová soustava |  | DPH | J. Nh [h] | Nh celkem [h] | J. hmotnost [t] | Hmotnost celkem [t] | J. suť [t] | Suť Celkem [t]
Náklady soupisu celkem | [6 empty] | 0 |  |  |  |  | 0 |  | 0.80327 |  | 1.1038 |  | D | -1 | [10 empty] | 0
| D | HSV | Práce a dodávky HSV |  |  |  | 0 |  |  |  |  | 0 |  | 0.48426 |  | 0.37424 | 1 | D | 0 |  |  |  | ROZPOCET | [6 empty] | 0
| D | 6 | Úpravy povrchů, podlahy a osazování výplní |  |  |  | 0 |  |  |  |  | 0 |  | 0.4788 |  | 0 | 1 | D | 1 |  |  |  | ROZPOCET | [6 empty] | 0
1 | K | 612135101 | Hrubá výplň rýh maltou jakékoli šířky rýhy ve stěnách | m2 | 8.55 |  | 0 | CS ÚRS 2025 02 |  | základní |  | 0 | 0.056 | 0.4788 | 0 | 0 | 4 | K | 2 |  |  |  | ROZPOCET | 0 | 0 | 0 | 0 | 0 | 1 | 0 | 4 | -1247648930
| VV |  | 57*0,15 |  | 8.55 | [12 empty] | VV | 2 | 2 | True | 1 | ROZPOCET
| D | 9 | Ostatní konstrukce a práce, bourání |  |  |  | 0 |  |  |  |  | 0 |  | 0.00546 |  | 0.37424 | 1 | D | 1 |  |  |  | ROZPOCET | [6 empty] | 0
2 | K | 974031132 | Vysekání rýh ve zdivu cihelném na maltu vápennou nebo vápenocementovou do hl. 50 mm a šířky do 70 mm | m | 57 |  | 0 | CS ÚRS 2025 02 |  | základní |  | 0 | 0 | 0 | 0.006 | 0.342 | 4 | K | 2 |  |  |  | ROZPOCET | 0 | 0 | 0 | 0 | 0 | 1 | 0 | 4 | -1514906081
| VV |  | 2+8+3+4+2+2+2+2+4+1+2+2+1+2+2+1+5+3+6+3 |  | 57 | [12 empty] | VV | 2 | 2 | True | 1 | ROZPOCET
3 | K | 977151114 | Jádrové vrty diamantovými korunkami do stavebních materiálů (železobetonu, betonu, cihel, obkladů, dlažeb, kamene) průměru přes 50 do 60 mm | m | 5.2 |  | 0 | CS ÚRS 2025 02 |  | základní |  | 0 | 0.00105 | 0.00546 | 0.0062 | 0.03224 | 4 | K | 2 |  |  |  | ROZPOCET | 0 | 0 | 0 | 0 | 0 | 1 | 0 | 4 | 195132807
| VV |  | 1,2+1,2+2+0,8 |  | 5.2 | [12 empty] | VV | 2 | 2 | True | 1 | ROZPOCET
| D | 997 | Přesun sutě |  |  |  | 0 |  |  |  |  | 0 |  | 0 |  | 0 | 1 | D | 1 |  |  |  | ROZPOCET | [6 empty] | 0
4 | K | 997002511 | Vodorovné přemístění suti a vybouraných hmot bez naložení, se složením a hrubým urovnáním na vzdálenost do 1 km | t | 1.104 |  | 0 | CS ÚRS 2025 02 |  | základní |  | 0 | 0 | 0 | 0 | 0 | 4 | K | 2 |  |  |  | ROZPOCET | 0 | 0 | 0 | 0 | 0 | 1 | 0 | 4 | -1709831916
5 | K | 997002519 | Vodorovné přemístění suti a vybouraných hmot bez naložení, se složením a hrubým urovnáním Příplatek k ceně za každý další i započatý 1 km přes 1 km | t | 2.208 |  | 0 | CS ÚRS 2025 02 |  | základní |  | 0 | 0 | 0 | 0 | 0 | 4 | K | 2 |  |  |  | ROZPOCET | 0 | 0 | 0 | 0 | 0 | 1 | 0 | 4 | 1168856949
| VV |  | 1,104*2 |  | 2.208 | [12 empty] | VV | 2 | 2 | True | 1 | ROZPOCET
6 | K | 997013151 | Vnitrostaveništní doprava suti a vybouraných hmot vodorovně do 50 m svisle s omezením mechanizace pro budovy a haly výšky do 6 m | t | 1.104 |  | 0 | CS ÚRS 2025 02 |  | základní |  | 0 | 0 | 0 | 0 | 0 | 4 | K | 2 |  |  |  | ROZPOCET | 0 | 0 | 0 | 0 | 0 | 1 | 0 | 4 | 1853589537
7 | K | 997013869 | Poplatek za uložení stavebního odpadu na recyklační skládce (skládkovné) ze směsí nebo oddělených frakcí betonu, cihel a keramických výrobků zatříděného do Katalogu odpadů pod kódem 17 01 07 | t | 1.104 |  | 0 | CS ÚRS 2025 02 |  | základní |  | 0 | 0 | 0 | 0 | 0 | 4 | K | 2 |  |  |  | ROZPOCET | 0 | 0 | 0 | 0 | 0 | 1 | 0 | 4 | 1956705299
| D | PSV | Práce a dodávky PSV |  |  |  | 0 |  |  |  |  | 0 |  | 0.31901 |  | 0.7296 | 2 | D | 0 |  |  |  | ROZPOCET | [6 empty] | 0
| D | 723 | Zdravotechnika - vnitřní plynovod |  |  |  | 0 |  |  |  |  | 0 |  | 0.31411 |  | 0.7296 | 2 | D | 1 |  |  |  | ROZPOCET | [6 empty] | 0
8 | K | 723111204 | Potrubí z ocelových trubek závitových černých spojovaných svařováním, bezešvých běžných DN 25 | m | 2 |  | 0 | CS ÚRS 2025 02 |  | základní |  | 0 | 0.0027 | 0.0054 | 0 | 0 | 16 | K | 2 |  |  |  | ROZPOCET | 0 | 0 | 0 | 0 | 0 | 1 | 0 | 16 | 1176230462
| VV |  | 1+1 |  | 2 | [12 empty] | VV | 2 | 2 | True | 1 | ROZPOCET
9 | K | 723111205 | Potrubí z ocelových trubek závitových černých spojovaných svařováním, bezešvých běžných DN 32 | m | 68.2 |  | 0 | CS ÚRS 2025 02 |  | základní |  | 0 | 0.00348 | 0.23734 | 0 | 0 | 16 | K | 2 |  |  |  | ROZPOCET | 0 | 0 | 0 | 0 | 0 | 1 | 0 | 16 | -1107917170
| VV |  | 2+8+3+4+2+2+2+2+2+4+1+2+2+1+2+2+1+5+3+6+2+2+2 |  | 62 | [12 empty] | VV | 2 | 2 | True | 0 | ROZPOCET
| VV |  | 62*1,1 "Přepočtené koeficientem množství |  | 68.2 | [12 empty] | VV | 2 | 2 | True | 1 | ROZPOCET
10 | K | 723111206 | Potrubí z ocelových trubek závitových černých spojovaných svařováním, bezešvých běžných DN 40 | m | 2 |  | 0 | CS ÚRS 2025 02 |  | základní |  | 0 | 0.00396 | 0.00792 | 0 | 0 | 16 | K | 2 |  |  |  | ROZPOCET | 0 | 0 | 0 | 0 | 0 | 1 | 0 | 16 | 771242978
11 | K | 723120809 | Demontáž potrubí svařovaného z ocelových trubek závitových přes 50 do DN 80 | m | 40 |  | 0 | CS ÚRS 2025 02 |  | základní |  | 0 | 0.00039 | 0.0156 | 0.00828 | 0.3312 | 16 | K | 2 |  |  |  | ROZPOCET | 0 | 0 | 0 | 0 | 0 | 1 | 0 | 16 | 1946025654
12 | K | 723150367 | Potrubí z ocelových trubek hladkých černých spojovaných chráničky Ø 57/3,2 | m | 5.4 |  | 0 | CS ÚRS 2025 02 |  | základní |  | 0 | 0.00468 | 0.025272 | 0 | 0 | 16 | K | 2 |  |  |  | ROZPOCET | 0 | 0 | 0 | 0 | 0 | 1 | 0 | 16 | 1172722093
| VV |  | 1,2+1,2+2+1,0 |  | 5.4 | [12 empty] | VV | 2 | 2 | True | 1 | ROZPOCET
13 | K | 723150805 | Demontáž potrubí svařovaného z ocelových trubek hladkých přes 108 do Ø 159 | m | 22 |  | 0 | CS ÚRS 2025 02 |  | základní |  | 0 | 0.00055 | 0.0121 | 0.01648 | 0.36256 | 16 | K | 2 |  |  |  | ROZPOCET | 0 | 0 | 0 | 0 | 0 | 1 | 0 | 16 | 710961168
14 | K | 723160335 | Přípojky k plynoměrům rozpěrky přípojek G 5/4" | soubor | 2 |  | 0 | CS ÚRS 2025 02 |  | základní |  | 0 | 0.00024 | 0.00048 | 0 | 0 | 16 | K | 2 |  |  |  | ROZPOCET | 0 | 0 | 0 | 0 | 0 | 1 | 0 | 16 | -898958493
15 | K | 723160806 | Demontáž přípojek k plynoměrům spojovaných na závit bez ochozu G 6/4 | pár | 1 |  | 0 | CS ÚRS 2025 02 |  | základní |  | 0 | 0 | 0 | 0.00843 | 0.00843 | 16 | K | 2 |  |  |  | ROZPOCET | 0 | 0 | 0 | 0 | 0 | 1 | 0 | 16 | -766837382
16 | K | 723160834 | Demontáž přípojek k plynoměrům rozpěrek G 2 | kus | 1 |  | 0 | CS ÚRS 2025 02 |  | základní |  | 0 | 0 | 0 | 0.00141 | 0.00141 | 16 | K | 2 |  |  |  | ROZPOCET | 0 | 0 | 0 | 0 | 0 | 1 | 0 | 16 | -825683323
17 | K | 723190901 | Opravy plynovodního potrubí uzavření nebo otevření potrubí | kus | 2 |  | 0 | CS ÚRS 2025 02 |  | základní |  | 0 | 0 | 0 | 0 | 0 | 16 | K | 2 |  |  |  | ROZPOCET | 0 | 0 | 0 | 0 | 0 | 1 | 0 | 16 | -695389860
18 | K | 723190907 | Opravy plynovodního potrubí odvzdušnění a napuštění potrubí | m | 144 |  | 0 | CS ÚRS 2025 02 |  | základní |  | 0 | 0 | 0 | 0 | 0 | 16 | K | 2 |  |  |  | ROZPOCET | 0 | 0 | 0 | 0 | 0 | 1 | 0 | 16 | -223831215
| VV |  | 72+72 |  | 144 | [12 empty] | VV | 2 | 2 | True | 1 | ROZPOCET
19 | K | 723230153 | Armatury se dvěma závity flexibilní nerezová hadice pro bajonetové uzávěry na plyn PN 1, délky 500 mm | kus | 2 |  | 0 | CS ÚRS 2025 02 |  | základní |  | 0 | 0.00024 | 0.00048 | 0 | 0 | 16 | K | 2 |  |  |  | ROZPOCET | 0 | 0 | 0 | 0 | 0 | 1 | 0 | 16 | 18918619
20 | K | 723231163 | Armatury se dvěma závity kohouty kulové PN 42 do 185°C plnoprůtokové vnitřní závit těžká řada G 3/4" | kus | 2 |  | 0 | CS ÚRS 2025 02 |  | základní |  | 0 | 0.00038 | 0.00076 | 0 | 0 | 16 | K | 2 |  |  |  | ROZPOCET | 0 | 0 | 0 | 0 | 0 | 1 | 0 | 16 | -422545649
21 | K | 723260802 | Demontáž plynoměrů maximální průtok Q (m3/hod) do 65 m3/h | kus | 1 |  | 0 | CS ÚRS 2025 02 |  | základní |  | 0 | 0.0051 | 0.0051 | 0.026 | 0.026 | 16 | K | 2 |  |  |  | ROZPOCET | 0 | 0 | 0 | 0 | 0 | 1 | 0 | 16 | 37853772
22 | K | 723261913 | Montáž plynoměrů při rekonstrukci plynoinstalací s odvzdušněním a odzkoušením maximální průtok Q (m3/h) 16 m3/h | kus | 1 |  | 0 | CS ÚRS 2025 02 |  | základní |  | 0 | 0.00016 | 0.00016 | 0 | 0 | 16 | K | 2 |  |  |  | ROZPOCET | 0 | 0 | 0 | 0 | 0 | 1 | 0 | 16 | -791911550
23 | M | 38822272 | plynoměr membránový nízkotlaký se šroubením Qmax 10m3/h, PN 0,05MPa, rozteč 250 | kus | 1 |  | 0 | CS ÚRS 2025 02 |  | základní |  | 0 | 0.0035 | 0.0035 | 0 | 0 | 32 | M | 2 |  |  |  | ROZPOCET | 0 | 0 | 0 | 0 | 0 | 1 | 0 | 16 | 130048358
24 | K | X73201 | Šroubení k plynoměru G 6, D+M | pár | 1 |  | 0 |  |  | základní |  | 0 | 0 | 0 | 0 | 0 | 16 | K | 2 |  |  |  | ROZPOCET | 0 | 0 | 0 | 0 | 0 | 1 | 0 | 16 | -631413323
25 | K | X73202 | Kontrolní manometr pro plyn NTL domovní plynovod 0-6 kPa, komplet D+M | kus | 2 |  | 0 |  |  | základní |  | 0 | 0 | 0 | 0 | 0 | 16 | K | 2 |  |  |  | ROZPOCET | 0 | 0 | 0 | 0 | 0 | 1 | 0 | 16 | -1410564105
26 | K | X73203 | tlaková zkouška a revize OPZ | kus | 1 |  | 0 |  |  | základní |  | 0 | 0 | 0 | 0 | 0 | 16 | K | 2 |  |  |  | ROZPOCET | 0 | 0 | 0 | 0 | 0 | 1 | 0 | 16 | 38885587
27 | K | X73204 | PD skutečného provedení | kus | 1 |  | 0 |  |  | základní |  | 0 | 0 | 0 | 0 | 0 | 16 | K | 2 |  |  |  | ROZPOCET | 0 | 0 | 0 | 0 | 0 | 1 | 0 | 16 | 569564675
| D | 783 | Dokončovací práce - nátěry |  |  |  | 0 |  |  |  |  | 0 |  | 0.0049 |  | 0 | 2 | D | 1 |  |  |  | ROZPOCET | [6 empty] | 0
28 | K | 783664551 | Základní nátěr armatur a kovových potrubí jednonásobný potrubí do DN 50 mm olejový | m | 70 |  | 0 | CS ÚRS 2025 02 |  | základní |  | 0 | 4e-05 | 0.0028 | 0 | 0 | 16 | K | 2 |  |  |  | ROZPOCET | 0 | 0 | 0 | 0 | 0 | 1 | 0 | 16 | -329926019
29 | K | 783667601 | Krycí nátěr (email) armatur a kovových potrubí potrubí do DN 50 mm jednonásobný olejový | m | 70 |  | 0 | CS ÚRS 2025 02 |  | základní |  | 0 | 3e-05 | 0.0021 | 0 | 0 | 16 | K | 2 |  |  |  | ROZPOCET | 0 | 0 | 0 | 0 | 0 | 1 | 0 | 16 | 95666137

## D.1.4.6a - Slaboproudé ro...
{474a7cc2-8159-422b-b342-571c354bec9b}
2
| KRYCÍ LIST SOUPISU PRACÍ | [7 empty] | v --- níže se nacházejí doplnkové a pomocné údaje k sestavám --- v | [8 empty] | False
Stavba:
LITOMYŠL - Stavební úprava budovy, Smetanovo nám. č.p. 61
Objekt:
D.1.4 - Technika prostředí staveb
Soupis:
D.4.1.6 - Slaboproudé rozvody
Úroveň 3:
D.1.4.6a - Slaboproudé rozvody - strukturovaná kabeláž
| KSO: |  |  |  |  | CC-CZ:
| Místo: |  |  |  |  | Datum: | 3. 12. 2025
| Zadavatel: |  |  |  |  | IČ:
DIČ:
| Uchazeč: |  |  |  |  | IČ: | Vyplň údaj
|  | Vyplň údaj |  |  |  | DIČ: | Vyplň údaj
| Projektant: |  |  |  |  | IČ:
DIČ:
| Zpracovatel: |  |  |  |  | IČ:
DIČ:
Poznámka:
| Cena bez DPH | [5 empty] | 0
|  |  | Základ daně |  |  | Sazba daně | Výše daně
| DPH | základní | 0 |  |  | 21% | 0
|  | snížená | 0 |  |  | 12% | 0
|  | zákl. přenesená | 0 |  |  | 21% | 0
|  | sníž. přenesená | 0 |  |  | 12% | 0
|  | nulová | 0 |  |  | 0% | 0
| Cena s DPH |  |  | v | CZK |  | 0
| Projektant |  |  | Zpracovatel
| Datum a podpis: |  | Razítko | Datum a podpis: |  |  | Razítko
| Objednavatel |  |  | Uchazeč
| Datum a podpis: |  | Razítko | Datum a podpis: |  |  | Razítko
REKAPITULACE ČLENĚNÍ SOUPISU PRACÍ
Stavba:
LITOMYŠL - Stavební úprava budovy, Smetanovo nám. č.p. 61
Objekt:
D.1.4 - Technika prostředí staveb
Soupis:
D.4.1.6 - Slaboproudé rozvody
Úroveň 3:
D.1.4.6a - Slaboproudé rozvody - strukturovaná kabeláž
Místo: | [5 empty] | Datum: | 3. 12. 2025
Zadavatel: | [5 empty] | Projektant:
Uchazeč: |  |  | Vyplň údaj |  |  | Zpracovatel:
Kód dílu - Popis | [6 empty] | Cena celkem [CZK]
Náklady ze soupisu prací | [6 empty] | 0 | [11 empty] | -1
| PSV - PSV | [5 empty] | 0
| D.1.4.6a - ELEKTRONICKÉ KOMUNIKACE - STRUKTUROVANÁ KABELÁŽ (SK) | [5 empty] | 0
SOUPIS PRACÍ
Stavba:
LITOMYŠL - Stavební úprava budovy, Smetanovo nám. č.p. 61
Objekt:
D.1.4 - Technika prostředí staveb
Soupis:
D.4.1.6 - Slaboproudé rozvody
Úroveň 3:
D.1.4.6a - Slaboproudé rozvody - strukturovaná kabeláž
Místo: | [5 empty] | Datum: | 3. 12. 2025
Zadavatel: | [5 empty] | Projektant:
Uchazeč: |  |  | Vyplň údaj |  |  | Zpracovatel:
PČ | Typ | Kód | Popis | MJ | Množství | J.cena [CZK] | Cena celkem [CZK] | Cenová soustava |  | DPH | J. Nh [h] | Nh celkem [h] | J. hmotnost [t] | Hmotnost celkem [t] | J. suť [t] | Suť Celkem [t]
Náklady soupisu celkem | [6 empty] | 0 |  |  |  |  | 0 |  | 0 |  | 0 |  | D | -1 | [7 empty] | 0
| D | PSV | PSV |  |  |  | 0 |  |  |  |  | 0 |  | 0 |  | 0 | 2 | D | 0 | ROZPOCET | [6 empty] | 0
| D | D.1.4.6a | ELEKTRONICKÉ KOMUNIKACE - STRUKTUROVANÁ KABELÁŽ (SK) |  |  |  | 0 |  |  |  |  | 0 |  | 0 |  | 0 | 2 | D | 1 | ROZPOCET | [6 empty] | 0
1 | K | slp.1.01 | Datová zásuvka dvojitá mdular. 2xRJ45 Cat.6 Bílá/bílá | ks | 14 |  | 0 |  |  | základní |  | 0 | 0 | 0 | 0 | 0 | 4 | K | 2 | ROZPOCET | 0 | 0 | 0 | 0 | 0 | 1 | 0 | 4 | 1945134140
2 | K | slp.1.02 | Kabel UTP Cat.6 LSOH | m | 1460 |  | 0 |  |  | základní |  | 0 | 0 | 0 | 0 | 0 | 4 | K | 2 | ROZPOCET | 0 | 0 | 0 | 0 | 0 | 1 | 0 | 4 | 1896209145
3 | K | slp.1.03 | Patchcord UTP Cat.6 0,5m | ks | 30 |  | 0 |  |  | základní |  | 0 | 0 | 0 | 0 | 0 | 4 | K | 2 | ROZPOCET | 0 | 0 | 0 | 0 | 0 | 1 | 0 | 4 | -1380544209
4 | K | slp.1.04 | Patchcord UTP Cat.6 1m | ks | 50 |  | 0 |  |  | základní |  | 0 | 0 | 0 | 0 | 0 | 4 | K | 2 | ROZPOCET | 0 | 0 | 0 | 0 | 0 | 1 | 0 | 4 | -210567330
5 | K | slp.1.05 | Patchcord UTP Cat.6 2m | ks | 500 |  | 0 |  |  | základní |  | 0 | 0 | 0 | 0 | 0 | 4 | K | 2 | ROZPOCET | 0 | 0 | 0 | 0 | 0 | 1 | 0 | 4 | 1611674314
6 | K | slp.1.06 | Patchcord UTP Cat.6 5m | ks | 15 |  | 0 |  |  | základní |  | 0 | 0 | 0 | 0 | 0 | 4 | K | 2 | ROZPOCET | 0 | 0 | 0 | 0 | 0 | 1 | 0 | 4 | 1253522867
7 | K | slp.1.07 | Trubka el.ins. prům. 23mm | m | 650 |  | 0 |  |  | základní |  | 0 | 0 | 0 | 0 | 0 | 4 | K | 2 | ROZPOCET | 0 | 0 | 0 | 0 | 0 | 1 | 0 | 4 | 2009629736
8 | K | slp.1.08 | Trubka el.ins. prům. 32mm | m | 350 |  | 0 |  |  | základní |  | 0 | 0 | 0 | 0 | 0 | 4 | K | 2 | ROZPOCET | 0 | 0 | 0 | 0 | 0 | 1 | 0 | 4 | -1451569350
9 | K | slp.1.09 | Trubka el.ins. prům. 40mm | m | 40 |  | 0 |  |  | základní |  | 0 | 0 | 0 | 0 | 0 | 4 | K | 2 | ROZPOCET | 0 | 0 | 0 | 0 | 0 | 1 | 0 | 4 | -359264620
10 | K | slp.1.10 | Multimediální rozvodnice podomítková IP30, perforovaná dvířka, 329x358x94mm | ks | 6 |  | 0 |  |  | základní |  | 0 | 0 | 0 | 0 | 0 | 4 | K | 2 | ROZPOCET | 0 | 0 | 0 | 0 | 0 | 1 | 0 | 4 | -1387129862
11 | K | slp.1.11 | Telekomunikační rozvaděč pod omítku MIS 1b 100párový | ks | 1 |  | 0 |  |  | základní |  | 0 | 0 | 0 | 0 | 0 | 4 | K | 2 | ROZPOCET | 0 | 0 | 0 | 0 | 0 | 1 | 0 | 4 | -643794402
12 | K | slp.1.12 | Rozvaděč 19" 18U h=400 900x600x400mm | ks | 1 |  | 0 |  |  | základní |  | 0 | 0 | 0 | 0 | 0 | 4 | K | 2 | ROZPOCET | 0 | 0 | 0 | 0 | 0 | 1 | 0 | 4 | -1883592671
13 | K | slp.1.13 | 19“ nástěnný jednodílný rozvaděč 12U 635×600×495 mm | ks | 2 |  | 0 |  |  | základní |  | 0 | 0 | 0 | 0 | 0 | 4 | K | 2 | ROZPOCET | 0 | 0 | 0 | 0 | 0 | 1 | 0 | 4 | 1241864066
14 | K | slp.1.14 | Montážní sada do rozvaděče | ks | 10 |  | 0 |  |  | základní |  | 0 | 0 | 0 | 0 | 0 | 4 | K | 2 | ROZPOCET | 0 | 0 | 0 | 0 | 0 | 1 | 0 | 4 | 532877161
15 | K | slp.1.15 | Police do 19" rozvaděče 350mm | ks | 4 |  | 0 |  |  | základní |  | 0 | 0 | 0 | 0 | 0 | 4 | K | 2 | ROZPOCET | 0 | 0 | 0 | 0 | 0 | 1 | 0 | 4 | -744888399
16 | K | slp.1.16 | Rozvodný panel do 19" 8x230V s PO | ks | 3 |  | 0 |  |  | základní |  | 0 | 0 | 0 | 0 | 0 | 4 | K | 2 | ROZPOCET | 0 | 0 | 0 | 0 | 0 | 1 | 0 | 4 | 697092806
17 | K | slp.1.17 | Patch panel 24 portů UTP Cat.6 černý 1U | ks | 1 |  | 0 |  |  | základní |  | 0 | 0 | 0 | 0 | 0 | 4 | K | 2 | ROZPOCET | 0 | 0 | 0 | 0 | 0 | 1 | 0 | 4 | -1865841210
18 | K | slp.1.18 | Montáž kabelu do patch panelu | ks | 1 |  | 0 |  |  | základní |  | 0 | 0 | 0 | 0 | 0 | 4 | K | 2 | ROZPOCET | 0 | 0 | 0 | 0 | 0 | 1 | 0 | 4 | 1661394215
19 | K | slp.1.19 | Vyvazovací panel do 19" rozvaděče | ks | 2 |  | 0 |  |  | základní |  | 0 | 0 | 0 | 0 | 0 | 4 | K | 2 | ROZPOCET | 0 | 0 | 0 | 0 | 0 | 1 | 0 | 4 | 1528308992
20 | K | slp.1.20 | DIN lišta s držákem do 19" rozvaděče, 1U, | ks | 3 |  | 0 |  |  | základní |  | 0 | 0 | 0 | 0 | 0 | 4 | K | 2 | ROZPOCET | 0 | 0 | 0 | 0 | 0 | 1 | 0 | 4 | -429031069
21 | K | slp.1.21 | DROP1000 univerzální kabel Solarix 4vl 9/125, 6,5mm LSOH | m | 220 |  | 0 |  |  | základní |  | 0 | 0 | 0 | 0 | 0 | 4 | K | 2 | ROZPOCET | 0 | 0 | 0 | 0 | 0 | 1 | 0 | 4 | -1545583960
22 | K | slp.1.22 | Optická vana výsuvná 1U do 19 racku, 24 simplex SC/E2000 včetně kazet | ks | 6 |  | 0 |  |  | základní |  | 0 | 0 | 0 | 0 | 0 | 4 | K | 2 | ROZPOCET | 0 | 0 | 0 | 0 | 0 | 1 | 0 | 4 | 260291382
23 | K | slp.1.23 | Mikrotrubička 10/8 mm LSHF | m | 200 |  | 0 |  |  | základní |  | 0 | 0 | 0 | 0 | 0 | 4 | K | 2 | ROZPOCET | 0 | 0 | 0 | 0 | 0 | 1 | 0 | 4 | 1053616703
24 | K | slp.1.24 | Mikrotrubička 14/10 mm | m | 40 |  | 0 |  |  | základní |  | 0 | 0 | 0 | 0 | 0 | 4 | K | 2 | ROZPOCET | 0 | 0 | 0 | 0 | 0 | 1 | 0 | 4 | 785334974
25 | K | slp.1.25 | Mikrotrubička 12/10 mm LSHF | m | 250 |  | 0 |  |  | základní |  | 0 | 0 | 0 | 0 | 0 | 4 | K | 2 | ROZPOCET | 0 | 0 | 0 | 0 | 0 | 1 | 0 | 4 | 546583667
26 | K | slp.1.26 | Spojka mikrotrubiček MT10/8 - MT10/8 | ks | 4 |  | 0 |  |  | základní |  | 0 | 0 | 0 | 0 | 0 | 4 | K | 2 | ROZPOCET | 0 | 0 | 0 | 0 | 0 | 1 | 0 | 4 | 1179120603
27 | K | slp.1.27 | Redukce mikrotrubičky 14/12 (10) mm, přímá s metalickou vložkou | ks | 15 |  | 0 |  |  | základní |  | 0 | 0 | 0 | 0 | 0 | 4 | K | 2 | ROZPOCET | 0 | 0 | 0 | 0 | 0 | 1 | 0 | 4 | -2142883960
28 | K | slp.1.28 | Spojka optických konetorů SC/SC simpex | ks | 144 |  | 0 |  |  | základní |  | 0 | 0 | 0 | 0 | 0 | 4 | K | 2 | ROZPOCET | 0 | 0 | 0 | 0 | 0 | 1 | 0 | 4 | -1627552072
29 | K | slp.1.29 | Optický patch kabel simplex SC-SC 09/125 - 1m SM | ks | 6 |  | 0 |  |  | základní |  | 0 | 0 | 0 | 0 | 0 | 4 | K | 2 | ROZPOCET | 0 | 0 | 0 | 0 | 0 | 1 | 0 | 4 | 1478120572
30 | K | slp.1.30 | Optický pigtail 1m, SC konektor, 9/125, SM, 900um | ks | 6 |  | 0 |  |  | základní |  | 0 | 0 | 0 | 0 | 0 | 4 | K | 2 | ROZPOCET | 0 | 0 | 0 | 0 | 0 | 1 | 0 | 4 | 1209019248
31 | K | slp.1.31 | Svařování vlákna | ks | 12 |  | 0 |  |  | základní |  | 0 | 0 | 0 | 0 | 0 | 4 | K | 2 | ROZPOCET | 0 | 0 | 0 | 0 | 0 | 1 | 0 | 4 | 2077228029
32 | K | slp.1.32 | Měření na optickém vláknu | ks | 6 |  | 0 |  |  | základní |  | 0 | 0 | 0 | 0 | 0 | 4 | K | 2 | ROZPOCET | 0 | 0 | 0 | 0 | 0 | 1 | 0 | 4 | 964315285
33 | K | slp.1.33 | Montáž optického kabelu do rozvaděče | ks | 6 |  | 0 |  |  | základní |  | 0 | 0 | 0 | 0 | 0 | 4 | K | 2 | ROZPOCET | 0 | 0 | 0 | 0 | 0 | 1 | 0 | 4 | 2124016197
34 | K | slp.1.34 | Krabice KU 68 | ks | 30 |  | 0 |  |  | základní |  | 0 | 0 | 0 | 0 | 0 | 4 | K | 2 | ROZPOCET | 0 | 0 | 0 | 0 | 0 | 1 | 0 | 4 | -1696948642
35 | K | slp.1.35 | Drát CY 6 zeleno-žlutý | m | 200 |  | 0 |  |  | základní |  | 0 | 0 | 0 | 0 | 0 | 4 | K | 2 | ROZPOCET | 0 | 0 | 0 | 0 | 0 | 1 | 0 | 4 | 1209370557
36 | K | slp.1.36 | Řezání , sekání drážky pro chráničky | m | 450 |  | 0 |  |  | základní |  | 0 | 0 | 0 | 0 | 0 | 4 | K | 2 | ROZPOCET | 0 | 0 | 0 | 0 | 0 | 1 | 0 | 4 | 1173330228
37 | K | slp.1.37 | Řezání otvorů pro krabice | ks | 30 |  | 0 |  |  | základní |  | 0 | 0 | 0 | 0 | 0 | 4 | K | 2 | ROZPOCET | 0 | 0 | 0 | 0 | 0 | 1 | 0 | 4 | -1335184495
38 | K | slp.1.38 | Průraz zdivem tl. do 45cm | ks | 15 |  | 0 |  |  | základní |  | 0 | 0 | 0 | 0 | 0 | 4 | K | 2 | ROZPOCET | 0 | 0 | 0 | 0 | 0 | 1 | 0 | 4 | 1894362001
39 | K | slp.1.39 | Drobný spotřební materiál | ks | 1 |  | 0 |  |  | základní |  | 0 | 0 | 0 | 0 | 0 | 4 | K | 2 | ROZPOCET | 0 | 0 | 0 | 0 | 0 | 1 | 0 | 4 | 30491832
40 | K | slp.1.40 | Vytýčení trasy kabeláží | m | 750 |  | 0 |  |  | základní |  | 0 | 0 | 0 | 0 | 0 | 4 | K | 2 | ROZPOCET | 0 | 0 | 0 | 0 | 0 | 1 | 0 | 4 | -1707945112
41 | K | slp.1.41 | Protipožáení úcpávka pro prostupy pro kabely a kabelové žlaby v požárně dělicích konstrukcích a stropech. | ks | 12 |  | 0 |  |  | základní |  | 0 | 0 | 0 | 0 | 0 | 4 | K | 2 | ROZPOCET | 0 | 0 | 0 | 0 | 0 | 1 | 0 | 4 | -826676948
42 | K | slp.1.42 | Dokumentace skutečného provedení, revize, nastavení, zaškolení | kpl. | 1 |  | 0 |  |  | základní |  | 0 | 0 | 0 | 0 | 0 | 4 | K | 2 | ROZPOCET | 0 | 0 | 0 | 0 | 0 | 1 | 0 | 4 | 682539436
43 | K | slp.1.43 | Režie - doprava | kpl. | 1 |  | 0 |  |  | základní |  | 0 | 0 | 0 | 0 | 0 | 4 | K | 2 | ROZPOCET | 0 | 0 | 0 | 0 | 0 | 1 | 0 | 4 | 1151063223
44 | K | slp.1.44 | Stavební přípomoce | kpl. | 1 |  | 0 |  |  | základní |  | 0 | 0 | 0 | 0 | 0 | 4 | K | 2 | ROZPOCET | 0 | 0 | 0 | 0 | 0 | 1 | 0 | 4 | -1609326823
45 | K | slp.1.45 | Úklid staveniště, odvoz suti | kpl. | 1 |  | 0 |  |  | základní |  | 0 | 0 | 0 | 0 | 0 | 4 | K | 2 | ROZPOCET | 0 | 0 | 0 | 0 | 0 | 1 | 0 | 4 | -1550265186
46 | K | slp.1.46 | Zařízení staveniště | kpl. | 1 |  | 0 |  |  | základní |  | 0 | 0 | 0 | 0 | 0 | 4 | K | 2 | ROZPOCET | 0 | 0 | 0 | 0 | 0 | 1 | 0 | 4 | -501801242

## D.1.4.6b - Slaboproudé ro...
{00752ad6-989b-4c0b-83e5-a3fbc5f7c079}
2
| KRYCÍ LIST SOUPISU PRACÍ | [7 empty] | v --- níže se nacházejí doplnkové a pomocné údaje k sestavám --- v | [8 empty] | False
Stavba:
LITOMYŠL - Stavební úprava budovy, Smetanovo nám. č.p. 61
Objekt:
D.1.4 - Technika prostředí staveb
Soupis:
D.4.1.6 - Slaboproudé rozvody
Úroveň 3:
D.1.4.6b - Slaboproudé rozvody - domácí telefon
| KSO: |  |  |  |  | CC-CZ:
| Místo: |  |  |  |  | Datum: | 3. 12. 2025
| Zadavatel: |  |  |  |  | IČ:
DIČ:
| Uchazeč: |  |  |  |  | IČ: | Vyplň údaj
|  | Vyplň údaj |  |  |  | DIČ: | Vyplň údaj
| Projektant: |  |  |  |  | IČ:
DIČ:
| Zpracovatel: |  |  |  |  | IČ:
DIČ:
Poznámka:
| Cena bez DPH | [5 empty] | 0
|  |  | Základ daně |  |  | Sazba daně | Výše daně
| DPH | základní | 0 |  |  | 21% | 0
|  | snížená | 0 |  |  | 12% | 0
|  | zákl. přenesená | 0 |  |  | 21% | 0
|  | sníž. přenesená | 0 |  |  | 12% | 0
|  | nulová | 0 |  |  | 0% | 0
| Cena s DPH |  |  | v | CZK |  | 0
| Projektant |  |  | Zpracovatel
| Datum a podpis: |  | Razítko | Datum a podpis: |  |  | Razítko
| Objednavatel |  |  | Uchazeč
| Datum a podpis: |  | Razítko | Datum a podpis: |  |  | Razítko
REKAPITULACE ČLENĚNÍ SOUPISU PRACÍ
Stavba:
LITOMYŠL - Stavební úprava budovy, Smetanovo nám. č.p. 61
Objekt:
D.1.4 - Technika prostředí staveb
Soupis:
D.4.1.6 - Slaboproudé rozvody
Úroveň 3:
D.1.4.6b - Slaboproudé rozvody - domácí telefon
Místo: | [5 empty] | Datum: | 3. 12. 2025
Zadavatel: | [5 empty] | Projektant:
Uchazeč: |  |  | Vyplň údaj |  |  | Zpracovatel:
Kód dílu - Popis | [6 empty] | Cena celkem [CZK]
Náklady ze soupisu prací | [6 empty] | 0 | [11 empty] | -1
| PSV - PSV | [5 empty] | 0
| D.1.4.6b - ELEKTRONICKÉ KOMUNIKACE - DOMÁCÍ TELEFON (DT) | [5 empty] | 0
SOUPIS PRACÍ
Stavba:
LITOMYŠL - Stavební úprava budovy, Smetanovo nám. č.p. 61
Objekt:
D.1.4 - Technika prostředí staveb
Soupis:
D.4.1.6 - Slaboproudé rozvody
Úroveň 3:
D.1.4.6b - Slaboproudé rozvody - domácí telefon
Místo: | [5 empty] | Datum: | 3. 12. 2025
Zadavatel: | [5 empty] | Projektant:
Uchazeč: |  |  | Vyplň údaj |  |  | Zpracovatel:
PČ | Typ | Kód | Popis | MJ | Množství | J.cena [CZK] | Cena celkem [CZK] | Cenová soustava |  | DPH | J. Nh [h] | Nh celkem [h] | J. hmotnost [t] | Hmotnost celkem [t] | J. suť [t] | Suť Celkem [t]
Náklady soupisu celkem | [6 empty] | 0 |  |  |  |  | 0 |  | 0 |  | 0 |  | D | -1 | [7 empty] | 0
| D | PSV | PSV |  |  |  | 0 |  |  |  |  | 0 |  | 0 |  | 0 | 2 | D | 0 | ROZPOCET | [6 empty] | 0
| D | D.1.4.6b | ELEKTRONICKÉ KOMUNIKACE - DOMÁCÍ TELEFON (DT) |  |  |  | 0 |  |  |  |  | 0 |  | 0 |  | 0 | 2 | D | 1 | ROZPOCET | [6 empty] | 0
1 | K | slp.2.01 | Zvonkové tablo MELODY: 10 tlačítka Do rámku | ks | 1 |  | 0 |  |  | základní |  | 0 | 0 | 0 | 0 | 0 | 4 | K | 2 | ROZPOCET | 0 | 0 | 0 | 0 | 0 | 1 | 0 | 4 | 204990707
2 | K | slp.2.02 | Límec proti dešti - nízký 2M (lesk) | ks | 1 |  | 0 |  |  | základní |  | 0 | 0 | 0 | 0 | 0 | 4 | K | 2 | ROZPOCET | 0 | 0 | 0 | 0 | 0 | 1 | 0 | 4 | 848614373
3 | K | slp.2.03 | Modul spínač kamery | ks | 1 |  | 0 |  |  | základní |  | 0 | 0 | 0 | 0 | 0 | 4 | K | 2 | ROZPOCET | 0 | 0 | 0 | 0 | 0 | 1 | 0 | 4 | -315021915
4 | K | slp.2.04 | Domovní telefon Viola DUO+ - systém DUO plus+ (ABS plast) | ks | 6 |  | 0 |  |  | základní |  | 0 | 0 | 0 | 0 | 0 | 4 | K | 2 | ROZPOCET | 0 | 0 | 0 | 0 | 0 | 1 | 0 | 4 | -1155221911
5 | K | slp.2.05 | Zápustná montážní krabice GENOVA: MK 2M zápustná | ks | 1 |  | 0 |  |  | základní |  | 0 | 0 | 0 | 0 | 0 | 4 | K | 2 | ROZPOCET | 0 | 0 | 0 | 0 | 0 | 1 | 0 | 4 | 1964381336
6 | K | slp.2.06 | Distributor: ARK / RJ45 - aktivní rozbočovač audio/video signálu | ks | 1 |  | 0 |  |  | základní |  | 0 | 0 | 0 | 0 | 0 | 4 | K | 2 | ROZPOCET | 0 | 0 | 0 | 0 | 0 | 1 | 0 | 4 | 657356229
7 | K | slp.2.07 | Spínaný síťový zdroj NM HDR 60-15, 15V/4A, DC, DUO Standard / DUO plus+ / MELODY, el. pojistka, DIN3M | ks | 1 |  | 0 |  |  | základní |  | 0 | 0 | 0 | 0 | 0 | 4 | K | 2 | ROZPOCET | 0 | 0 | 0 | 0 | 0 | 1 | 0 | 4 | 1644497990
8 | K | slp.2.08 | VT BOX 80 instalační krabice | ks | 1 |  | 0 |  |  | základní |  | 0 | 0 | 0 | 0 | 0 | 4 | K | 2 | ROZPOCET | 0 | 0 | 0 | 0 | 0 | 1 | 0 | 4 | 387654145
9 | K | slp.2.09 | Bezudržbový akumulátor 12V/ 18Ah | ks | 1 |  | 0 |  |  | základní |  | 0 | 0 | 0 | 0 | 0 | 4 | K | 2 | ROZPOCET | 0 | 0 | 0 | 0 | 0 | 1 | 0 | 4 | -1419407119
10 | K | slp.2.10 | Kabel JYSTY 2x2x0.8 | m | 180 |  | 0 |  |  | základní |  | 0 | 0 | 0 | 0 | 0 | 4 | K | 2 | ROZPOCET | 0 | 0 | 0 | 0 | 0 | 1 | 0 | 4 | 340818443
11 | K | slp.2.11 | Dveřní zavírač vč. ramena DC700 | ks | 1 |  | 0 |  |  | základní |  | 0 | 0 | 0 | 0 | 0 | 4 | K | 2 | ROZPOCET | 0 | 0 | 0 | 0 | 0 | 1 | 0 | 4 | -1817976412
12 | K | slp.2.12 | Elektrický otvirač dveří nízkoodběrový | ks | 1 |  | 0 |  |  | základní |  | 0 | 0 | 0 | 0 | 0 | 4 | K | 2 | ROZPOCET | 0 | 0 | 0 | 0 | 0 | 1 | 0 | 4 | -702814807
13 | K | slp.2.13 | EL460 12-24V Zámek el.: Elekromechanický samozamykací zámek pro plné dveře, rozteč 72 mm, backset 55 mm, bezpečnostní třída RC4, certifikace pro únikové východy dle ČSN EN 179 a ČSN EN 1125, požární certifikace dle EN 1634-1, dvoubodové uzamčení, monitorovací funkce, možnost nastavení zámku do reverzního režimu (funkce EPS) | ks | 1 |  | 0 |  |  | základní |  | 0 | 0 | 0 | 0 | 0 | 4 | K | 2 | ROZPOCET | 0 | 0 | 0 | 0 | 0 | 1 | 0 | 4 | -308751886
14 | K | slp.2.14 | EA219 kabel s konektorem 10m: Kabel k elektromechanickým zámkům ABLOY, 10 m | ks | 1 |  | 0 |  |  | základní |  | 0 | 0 | 0 | 0 | 0 | 4 | K | 2 | ROZPOCET | 0 | 0 | 0 | 0 | 0 | 1 | 0 | 4 | 42963472
15 | K | slp.2.15 | SX43 F1 kl/kl, tl.80 Rozteč: 92 mm: Bezpečnostní kování pro elektromechanické zámky ABLOY, klika/klika, rozteč kování 92 mm, tl. dveří 70 - 80 mm, bezpečnostní třída RC4, certifikace pro únikové východy dle ČSN EN 179, požární certifikace dle EN 1634-1, dělený čtyřhran | ks | 1 |  | 0 |  |  | základní |  | 0 | 0 | 0 | 0 | 0 | 4 | K | 2 | ROZPOCET | 0 | 0 | 0 | 0 | 0 | 1 | 0 | 4 | 361001504
16 | K | slp.2.16 | 10314-10 Kab. průchodka: Rozpojitelná kabelová průchodka pro těžký provoz, maximální úhel otevření 110°, počet vodičů 10 | ks | 1 |  | 0 |  |  | základní |  | 0 | 0 | 0 | 0 | 0 | 4 | K | 2 | ROZPOCET | 0 | 0 | 0 | 0 | 0 | 1 | 0 | 4 | -1755132953
17 | K | slp.2.17 | Úprava dveří pro montáž el. zámku | ks | 1 |  | 0 |  |  | základní |  | 0 | 0 | 0 | 0 | 0 | 4 | K | 2 | ROZPOCET | 0 | 0 | 0 | 0 | 0 | 1 | 0 | 4 | 658423676
18 | K | slp.2.18 | Vvysekání kapes ve zdivu cihelném pro tablo | ks | 1 |  | 0 |  |  | základní |  | 0 | 0 | 0 | 0 | 0 | 4 | K | 2 | ROZPOCET | 0 | 0 | 0 | 0 | 0 | 1 | 0 | 4 | -1660963101
19 | K | slp.2.19 | KU68/1 krabice universální | ks | 15 |  | 0 |  |  | základní |  | 0 | 0 | 0 | 0 | 0 | 4 | K | 2 | ROZPOCET | 0 | 0 | 0 | 0 | 0 | 1 | 0 | 4 | 1015912945
20 | K | slp.2.20 | KO 97/5 krabice odbočná s víčkem | ks | 5 |  | 0 |  |  | základní |  | 0 | 0 | 0 | 0 | 0 | 4 | K | 2 | ROZPOCET | 0 | 0 | 0 | 0 | 0 | 1 | 0 | 4 | -415676124
21 | K | slp.2.21 | Trubka elektroinstalační pr.16mm | m | 5 |  | 0 |  |  | základní |  | 0 | 0 | 0 | 0 | 0 | 4 | K | 2 | ROZPOCET | 0 | 0 | 0 | 0 | 0 | 1 | 0 | 4 | 52419253
22 | K | slp.2.22 | Trubka elektroinstalační pr.23mm | m | 180 |  | 0 |  |  | základní |  | 0 | 0 | 0 | 0 | 0 | 4 | K | 2 | ROZPOCET | 0 | 0 | 0 | 0 | 0 | 1 | 0 | 4 | 1575394935
23 | K | slp.2.23 | Řezání rýh ve zdivu cihelném pro trubku do pr. 40mm | m | 180 |  | 0 |  |  | základní |  | 0 | 0 | 0 | 0 | 0 | 4 | K | 2 | ROZPOCET | 0 | 0 | 0 | 0 | 0 | 1 | 0 | 4 | -907529832
24 | K | slp.2.24 | Vysekání kapes ve zdivu cihelném pro krabice | ks | 20 |  | 0 |  |  | základní |  | 0 | 0 | 0 | 0 | 0 | 4 | K | 2 | ROZPOCET | 0 | 0 | 0 | 0 | 0 | 1 | 0 | 4 | 783290704
25 | K | slp.2.25 | Vysekání kapes ve zdivu cihelném pro krabice tabla | ks | 1 |  | 0 |  |  | základní |  | 0 | 0 | 0 | 0 | 0 | 4 | K | 2 | ROZPOCET | 0 | 0 | 0 | 0 | 0 | 1 | 0 | 4 | 973050755
26 | K | slp.2.26 | Průvrt stropem | ks | 3 |  | 0 |  |  | základní |  | 0 | 0 | 0 | 0 | 0 | 4 | K | 2 | ROZPOCET | 0 | 0 | 0 | 0 | 0 | 1 | 0 | 4 | -1619989351
27 | K | slp.2.27 | Drobný spotřební materiál | ks | 1 |  | 0 |  |  | základní |  | 0 | 0 | 0 | 0 | 0 | 4 | K | 2 | ROZPOCET | 0 | 0 | 0 | 0 | 0 | 1 | 0 | 4 | -922648316
28 | K | slp.2.28 | Dokumentace skutečného provedení, revize | kpl. | 1 |  | 0 |  |  | základní |  | 0 | 0 | 0 | 0 | 0 | 4 | K | 2 | ROZPOCET | 0 | 0 | 0 | 0 | 0 | 1 | 0 | 4 | 1022731090
29 | K | slp.2.29 | Režie - doprava | kpl. | 1 |  | 0 |  |  | základní |  | 0 | 0 | 0 | 0 | 0 | 4 | K | 2 | ROZPOCET | 0 | 0 | 0 | 0 | 0 | 1 | 0 | 4 | 1979099603
30 | K | slp.2.30 | Stavební přípomoce | kpl. | 1 |  | 0 |  |  | základní |  | 0 | 0 | 0 | 0 | 0 | 4 | K | 2 | ROZPOCET | 0 | 0 | 0 | 0 | 0 | 1 | 0 | 4 | 939303298
31 | K | slp.2.31 | Úklid staveniště, odvoz suti | kpl. | 1 |  | 0 |  |  | základní |  | 0 | 0 | 0 | 0 | 0 | 4 | K | 2 | ROZPOCET | 0 | 0 | 0 | 0 | 0 | 1 | 0 | 4 | -2071243933

## D.1.4.6c - Slaboproudé ro...
{d5c0f1d0-7788-4a32-b629-e03198c71cea}
2
| KRYCÍ LIST SOUPISU PRACÍ | [7 empty] | v --- níže se nacházejí doplnkové a pomocné údaje k sestavám --- v | [8 empty] | False
Stavba:
LITOMYŠL - Stavební úprava budovy, Smetanovo nám. č.p. 61
Objekt:
D.1.4 - Technika prostředí staveb
Soupis:
D.4.1.6 - Slaboproudé rozvody
Úroveň 3:
D.1.4.6c - Slaboproudé rozvody - poplachový zabezpečovací a tísňový systém
| KSO: |  |  |  |  | CC-CZ:
| Místo: |  |  |  |  | Datum: | 3. 12. 2025
| Zadavatel: |  |  |  |  | IČ:
DIČ:
| Uchazeč: |  |  |  |  | IČ: | Vyplň údaj
|  | Vyplň údaj |  |  |  | DIČ: | Vyplň údaj
| Projektant: |  |  |  |  | IČ:
DIČ:
| Zpracovatel: |  |  |  |  | IČ:
DIČ:
Poznámka:
| Cena bez DPH | [5 empty] | 0
|  |  | Základ daně |  |  | Sazba daně | Výše daně
| DPH | základní | 0 |  |  | 21% | 0
|  | snížená | 0 |  |  | 12% | 0
|  | zákl. přenesená | 0 |  |  | 21% | 0
|  | sníž. přenesená | 0 |  |  | 12% | 0
|  | nulová | 0 |  |  | 0% | 0
| Cena s DPH |  |  | v | CZK |  | 0
| Projektant |  |  | Zpracovatel
| Datum a podpis: |  | Razítko | Datum a podpis: |  |  | Razítko
| Objednavatel |  |  | Uchazeč
| Datum a podpis: |  | Razítko | Datum a podpis: |  |  | Razítko
REKAPITULACE ČLENĚNÍ SOUPISU PRACÍ
Stavba:
LITOMYŠL - Stavební úprava budovy, Smetanovo nám. č.p. 61
Objekt:
D.1.4 - Technika prostředí staveb
Soupis:
D.4.1.6 - Slaboproudé rozvody
Úroveň 3:
D.1.4.6c - Slaboproudé rozvody - poplachový zabezpečovací a tísňový systém
Místo: | [5 empty] | Datum: | 3. 12. 2025
Zadavatel: | [5 empty] | Projektant:
Uchazeč: |  |  | Vyplň údaj |  |  | Zpracovatel:
Kód dílu - Popis | [6 empty] | Cena celkem [CZK]
Náklady ze soupisu prací | [6 empty] | 0 | [11 empty] | -1
| D.1.4.6c. - ELEKTRONICKÉ KOMUNIKACE - POPLACHOVÝ ZABEZPEČOVACÍ A TÍSŇOVÝ SYSTÉM (PZTS) | [5 empty] | 0
SOUPIS PRACÍ
Stavba:
LITOMYŠL - Stavební úprava budovy, Smetanovo nám. č.p. 61
Objekt:
D.1.4 - Technika prostředí staveb
Soupis:
D.4.1.6 - Slaboproudé rozvody
Úroveň 3:
D.1.4.6c - Slaboproudé rozvody - poplachový zabezpečovací a tísňový systém
Místo: | [5 empty] | Datum: | 3. 12. 2025
Zadavatel: | [5 empty] | Projektant:
Uchazeč: |  |  | Vyplň údaj |  |  | Zpracovatel:
PČ | Typ | Kód | Popis | MJ | Množství | J.cena [CZK] | Cena celkem [CZK] | Cenová soustava |  | DPH | J. Nh [h] | Nh celkem [h] | J. hmotnost [t] | Hmotnost celkem [t] | J. suť [t] | Suť Celkem [t]
Náklady soupisu celkem | [6 empty] | 0 |  |  |  |  | 0 |  | 0 |  | 0 |  | D | -1 | [7 empty] | 0
| D | D.1.4.6c. | ELEKTRONICKÉ KOMUNIKACE - POPLACHOVÝ ZABEZPEČOVACÍ A TÍSŇOVÝ SYSTÉM (PZTS) |  |  |  | 0 |  |  |  |  | 0 |  | 0 |  | 0 | 2 | D | 0 | ROZPOCET | [6 empty] | 0
1 | K | slp.3.01 | Ústřednou PZTS 192 zón a 8 podsystémůs s instalačním boxem včetně trafa BOX VT-40. | ks | 1 |  | 0 |  |  | základní |  | 0 | 0 | 0 | 0 | 0 | 4 | K | 1 | ROZPOCET | 0 | 0 | 0 | 0 | 0 | 1 | 0 | 4 | 1007086677
2 | K | slp.3.02 | Expander s 8 x 2 zónami v plastovém boxu s ATZ připojitelný na sběrnici, optická signalizace zón, | ks | 7 |  | 0 |  |  | základní |  | 0 | 0 | 0 | 0 | 0 | 4 | K | 1 | ROZPOCET | 0 | 0 | 0 | 0 | 0 | 1 | 0 | 4 | -876437624
3 | K | slp.3.03 | LCD klávesnice se zabudovanou čtečkou karet | ks | 5 |  | 0 |  |  | základní |  | 0 | 0 | 0 | 0 | 0 | 4 | K | 1 | ROZPOCET | 0 | 0 | 0 | 0 | 0 | 1 | 0 | 4 | -1903042386
4 | K | slp.3.04 | Vnitřní piezosiréna, bílá, 120 dB/m, 110 mA | ks | 3 |  | 0 |  |  | základní |  | 0 | 0 | 0 | 0 | 0 | 4 | K | 1 | ROZPOCET | 0 | 0 | 0 | 0 | 0 | 1 | 0 | 4 | 1228240652
5 | K | slp.3.05 | LTE/GPRS/GSM komunikátor | ks | 1 |  | 0 |  |  | základní |  | 0 | 0 | 0 | 0 | 0 | 4 | K | 1 | ROZPOCET | 0 | 0 | 0 | 0 | 0 | 1 | 0 | 4 | 1696842134
6 | K | slp.3.06 | Bezdotykový RFID přívěšek pro systém | ks | 20 |  | 0 |  |  | základní |  | 0 | 0 | 0 | 0 | 0 | 4 | K | 1 | ROZPOCET | 0 | 0 | 0 | 0 | 0 | 1 | 0 | 4 | -1621180884
7 | K | slp.3.07 | Zálohovaný posilovač sběrnice včetně skříně | ks | 1 |  | 0 |  |  | základní |  | 0 | 0 | 0 | 0 | 0 | 4 | K | 1 | ROZPOCET | 0 | 0 | 0 | 0 | 0 | 1 | 0 | 4 | 1031065461
8 | K | slp.3.08 | Modul pro rozbočení 4 vodičové sběrnice v systémech EZS, svorka GND je společná, napájení + je odpojitelné pomocí jumperu, stav napájení na každém odbočení je indikován LED | ks | 4 |  | 0 |  |  | základní |  | 0 | 0 | 0 | 0 | 0 | 4 | K | 1 | ROZPOCET | 0 | 0 | 0 | 0 | 0 | 1 | 0 | 4 | -562245380
9 | K | slp.3.09 | Akumulátor 12V/ 18 Ah, rozměr: DxŠxV = 181x76x167 mm. | ks | 2 |  | 0 |  |  | základní |  | 0 | 0 | 0 | 0 | 0 | 4 | K | 1 | ROZPOCET | 0 | 0 | 0 | 0 | 0 | 1 | 0 | 4 | -38535983
10 | K | slp.3.10 | kombinovaný detektor PIR + MW, f=2.45GHz, teplotní kompenzace, kulovitá čočka, dosah 15m/85°, čítač 2-4 pulsů, regulace citlivosti MW části, odběr 9(18) mA | ks | 7 |  | 0 |  |  | základní |  | 0 | 0 | 0 | 0 | 0 | 4 | K | 1 | ROZPOCET | 0 | 0 | 0 | 0 | 0 | 1 | 0 | 4 | 407358629
11 | K | slp.3.11 | Opticko kouřový detektor | ks | 27 |  | 0 |  |  | základní |  | 0 | 0 | 0 | 0 | 0 | 4 | K | 1 | ROZPOCET | 0 | 0 | 0 | 0 | 0 | 1 | 0 | 4 | 473273525
12 | K | slp.3.12 | Červené tlačítko se sklíčkem | ks | 2 |  | 0 |  |  | základní |  | 0 | 0 | 0 | 0 | 0 | 4 | K | 1 | ROZPOCET | 0 | 0 | 0 | 0 | 0 | 1 | 0 | 4 | 508059231
13 | K | slp.3.13 | Povrchový magnetický kontakt, určený pro povrchovou montáž | ks | 8 |  | 0 |  |  | základní |  | 0 | 0 | 0 | 0 | 0 | 4 | K | 1 | ROZPOCET | 0 | 0 | 0 | 0 | 0 | 1 | 0 | 4 | 696941752
14 | K | slp.3.14 | Stíněný kabel typu "drát", 2 žíly průměr 0,8 mm + 4 žíly 0,5 mm, pro slaboproudé rozvody EZS | m | 220 |  | 0 |  |  | základní |  | 0 | 0 | 0 | 0 | 0 | 4 | K | 1 | ROZPOCET | 0 | 0 | 0 | 0 | 0 | 1 | 0 | 4 | 1125285870
15 | K | slp.3.15 | Stíněný kabel typu "drát", 4 žíly, průměr drátu 0,5 mm, pro slaboproudé rozvody EZS | m | 100 |  | 0 |  |  | základní |  | 0 | 0 | 0 | 0 | 0 | 4 | K | 1 | ROZPOCET | 0 | 0 | 0 | 0 | 0 | 1 | 0 | 4 | -893262124
16 | K | slp.3.16 | Stíněný kabel typu "drát", 6 žíly, průměr drátu 0,5 mm, pro slaboproudé rozvody EZS | m | 250 |  | 0 |  |  | základní |  | 0 | 0 | 0 | 0 | 0 | 4 | K | 1 | ROZPOCET | 0 | 0 | 0 | 0 | 0 | 1 | 0 | 4 | 1404486080
17 | K | slp.3.17 | Trubka el.ins. prům. 16mm | m | 50 |  | 0 |  |  | základní |  | 0 | 0 | 0 | 0 | 0 | 4 | K | 1 | ROZPOCET | 0 | 0 | 0 | 0 | 0 | 1 | 0 | 4 | -494042134
18 | K | slp.3.18 | Trubka el.ins. prům. 23mm | m | 80 |  | 0 |  |  | základní |  | 0 | 0 | 0 | 0 | 0 | 4 | K | 1 | ROZPOCET | 0 | 0 | 0 | 0 | 0 | 1 | 0 | 4 | 292971855
19 | K | slp.3.19 | Vvysekání , vyřezání kapes ve zdivu beton pro krabice | ks | 35 |  | 0 |  |  | základní |  | 0 | 0 | 0 | 0 | 0 | 4 | K | 1 | ROZPOCET | 0 | 0 | 0 | 0 | 0 | 1 | 0 | 4 | 538877877
20 | K | slp.3.20 | Vysekání rýhy ve zdech hloubka 30mm šíře 30mm | m | 180 |  | 0 |  |  | základní |  | 0 | 0 | 0 | 0 | 0 | 4 | K | 1 | ROZPOCET | 0 | 0 | 0 | 0 | 0 | 1 | 0 | 4 | -1475761003
21 | K | slp.3.21 | Dokumentace skutečného provedení, revize, přezkoušení, zaškolení | kpl. | 1 |  | 0 |  |  | základní |  | 0 | 0 | 0 | 0 | 0 | 4 | K | 1 | ROZPOCET | 0 | 0 | 0 | 0 | 0 | 1 | 0 | 4 | 753051475
22 | K | slp.3.22 | Konfigurace a nastavení systému | kpl. | 1 |  | 0 |  |  | základní |  | 0 | 0 | 0 | 0 | 0 | 4 | K | 1 | ROZPOCET | 0 | 0 | 0 | 0 | 0 | 1 | 0 | 4 | -418326267
23 | K | slp.3.23 | Vytýčení trasy kabeláží | m | 180 |  | 0 |  |  | základní |  | 0 | 0 | 0 | 0 | 0 | 4 | K | 1 | ROZPOCET | 0 | 0 | 0 | 0 | 0 | 1 | 0 | 4 | 1771409142
24 | K | slp.3.24 | Spotřební materiál | ks | 1 |  | 0 |  |  | základní |  | 0 | 0 | 0 | 0 | 0 | 4 | K | 1 | ROZPOCET | 0 | 0 | 0 | 0 | 0 | 1 | 0 | 4 | 278936207
25 | K | slp.3.25 | Režie - doprava | kpl. | 1 |  | 0 |  |  | základní |  | 0 | 0 | 0 | 0 | 0 | 4 | K | 1 | ROZPOCET | 0 | 0 | 0 | 0 | 0 | 1 | 0 | 4 | 198043079
26 | K | slp.3.26 | Stavební přípomoce | kpl. | 1 |  | 0 |  |  | základní |  | 0 | 0 | 0 | 0 | 0 | 4 | K | 1 | ROZPOCET | 0 | 0 | 0 | 0 | 0 | 1 | 0 | 4 | 908410200
27 | K | slp.3.27 | Úklid staveniště, odvoz suti | kpl. | 1 |  | 0 |  |  | základní |  | 0 | 0 | 0 | 0 | 0 | 4 | K | 1 | ROZPOCET | 0 | 0 | 0 | 0 | 0 | 1 | 0 | 4 | 67312389

## D.1.4.6d - Slaboproudé ro...
{ae6999c2-f1dc-4b42-b5ec-93884907f8f9}
2
| KRYCÍ LIST SOUPISU PRACÍ | [7 empty] | v --- níže se nacházejí doplnkové a pomocné údaje k sestavám --- v | [8 empty] | False
Stavba:
LITOMYŠL - Stavební úprava budovy, Smetanovo nám. č.p. 61
Objekt:
D.1.4 - Technika prostředí staveb
Soupis:
D.4.1.6 - Slaboproudé rozvody
Úroveň 3:
D.1.4.6d - Slaboproudé rozvody - společná televizní anténa
| KSO: |  |  |  |  | CC-CZ:
| Místo: |  |  |  |  | Datum: | 3. 12. 2025
| Zadavatel: |  |  |  |  | IČ:
DIČ:
| Uchazeč: |  |  |  |  | IČ: | Vyplň údaj
|  | Vyplň údaj |  |  |  | DIČ: | Vyplň údaj
| Projektant: |  |  |  |  | IČ:
DIČ:
| Zpracovatel: |  |  |  |  | IČ:
DIČ:
Poznámka:
| Cena bez DPH | [5 empty] | 0
|  |  | Základ daně |  |  | Sazba daně | Výše daně
| DPH | základní | 0 |  |  | 21% | 0
|  | snížená | 0 |  |  | 12% | 0
|  | zákl. přenesená | 0 |  |  | 21% | 0
|  | sníž. přenesená | 0 |  |  | 12% | 0
|  | nulová | 0 |  |  | 0% | 0
| Cena s DPH |  |  | v | CZK |  | 0
| Projektant |  |  | Zpracovatel
| Datum a podpis: |  | Razítko | Datum a podpis: |  |  | Razítko
| Objednavatel |  |  | Uchazeč
| Datum a podpis: |  | Razítko | Datum a podpis: |  |  | Razítko
REKAPITULACE ČLENĚNÍ SOUPISU PRACÍ
Stavba:
LITOMYŠL - Stavební úprava budovy, Smetanovo nám. č.p. 61
Objekt:
D.1.4 - Technika prostředí staveb
Soupis:
D.4.1.6 - Slaboproudé rozvody
Úroveň 3:
D.1.4.6d - Slaboproudé rozvody - společná televizní anténa
Místo: | [5 empty] | Datum: | 3. 12. 2025
Zadavatel: | [5 empty] | Projektant:
Uchazeč: |  |  | Vyplň údaj |  |  | Zpracovatel:
Kód dílu - Popis | [6 empty] | Cena celkem [CZK]
Náklady ze soupisu prací | [6 empty] | 0 | [11 empty] | -1
| D.1.4.6d - ELEKTRONICKÉ KOMUNIKACE - SPOLEČNÁ TELEVIZNÍ ANTÉNA (STA) | [5 empty] | 0
SOUPIS PRACÍ
Stavba:
LITOMYŠL - Stavební úprava budovy, Smetanovo nám. č.p. 61
Objekt:
D.1.4 - Technika prostředí staveb
Soupis:
D.4.1.6 - Slaboproudé rozvody
Úroveň 3:
D.1.4.6d - Slaboproudé rozvody - společná televizní anténa
Místo: | [5 empty] | Datum: | 3. 12. 2025
Zadavatel: | [5 empty] | Projektant:
Uchazeč: |  |  | Vyplň údaj |  |  | Zpracovatel:
PČ | Typ | Kód | Popis | MJ | Množství | J.cena [CZK] | Cena celkem [CZK] | Cenová soustava |  | DPH | J. Nh [h] | Nh celkem [h] | J. hmotnost [t] | Hmotnost celkem [t] | J. suť [t] | Suť Celkem [t]
Náklady soupisu celkem | [6 empty] | 0 |  |  |  |  | 0 |  | 0 |  | 0 |  | D | -1 | [7 empty] | 0
| D | D.1.4.6d | ELEKTRONICKÉ KOMUNIKACE - SPOLEČNÁ TELEVIZNÍ ANTÉNA (STA) |  |  |  | 0 |  |  |  |  | 0 |  | 0 |  | 0 | 2 | D | 0 | ROZPOCET | [6 empty] | 0
1 | K | slp.4.01 | Programovatelný DVB-T2 zesilovač a zdrojem | ks | 1 |  | 0 |  |  | základní |  | 0 | 0 | 0 | 0 | 0 | 4 | K | 1 | ROZPOCET | 0 | 0 | 0 | 0 | 0 | 1 | 0 | 4 | 666081171
2 | K | slp.4.02 | Hvězdicový multipřepínač 9x12 | ks | 1 |  | 0 |  |  | základní |  | 0 | 0 | 0 | 0 | 0 | 4 | K | 1 | ROZPOCET | 0 | 0 | 0 | 0 | 0 | 1 | 0 | 4 | 939823201
3 | K | slp.4.03 | LNB Black ultra Inverto Twin 0,2dB | ks | 2 |  | 0 |  |  | základní |  | 0 | 0 | 0 | 0 | 0 | 4 | K | 1 | ROZPOCET | 0 | 0 | 0 | 0 | 0 | 1 | 0 | 4 | -294268977
4 | K | slp.4.04 | DAT Boss antena, TFORCE, LTE | ks | 1 |  | 0 |  |  | základní |  | 0 | 0 | 0 | 0 | 0 | 4 | K | 1 | ROZPOCET | 0 | 0 | 0 | 0 | 0 | 1 | 0 | 4 | 2025786567
5 | K | slp.4.05 | Anténa FM, 87,5-108 MHz, vertikální i horizontální | ks | 1 |  | 0 |  |  | základní |  | 0 | 0 | 0 | 0 | 0 | 4 | K | 1 | ROZPOCET | 0 | 0 | 0 | 0 | 0 | 1 | 0 | 4 | -1221491725
6 | K | slp.4.06 | Sat.antena OP 85 Al | ks | 1 |  | 0 |  |  | základní |  | 0 | 0 | 0 | 0 | 0 | 4 | K | 1 | ROZPOCET | 0 | 0 | 0 | 0 | 0 | 1 | 0 | 4 | -802460153
7 | K | slp.4.07 | Anténní propojovací koaxiální kabel M-F, 3m | ks | 11 |  | 0 |  |  | základní |  | 0 | 0 | 0 | 0 | 0 | 4 | K | 1 | ROZPOCET | 0 | 0 | 0 | 0 | 0 | 1 | 0 | 4 | 1965460095
8 | K | slp.4.08 | Koaxiální kabel 2155 Cu PVC (75 ohm) | m | 100 |  | 0 |  |  | základní |  | 0 | 0 | 0 | 0 | 0 | 4 | K | 1 | ROZPOCET | 0 | 0 | 0 | 0 | 0 | 1 | 0 | 4 | 1068778636
9 | K | slp.4.09 | Koaxiální kabel 2126 Al PVC (75 ohm) | m | 250 |  | 0 |  |  | základní |  | 0 | 0 | 0 | 0 | 0 | 4 | K | 1 | ROZPOCET | 0 | 0 | 0 | 0 | 0 | 1 | 0 | 4 | 900671338
10 | K | slp.4.10 | Koncová zásuvka TV/SAT/R, 2 dB, včetně rám | ks | 6 |  | 0 |  |  | základní |  | 0 | 0 | 0 | 0 | 0 | 4 | K | 1 | ROZPOCET | 0 | 0 | 0 | 0 | 0 | 1 | 0 | 4 | 883405518
11 | K | slp.4.11 | Rozvodnice plechová TKR 500x500x200 | ks | 1 |  | 0 |  |  | základní |  | 0 | 0 | 0 | 0 | 0 | 4 | K | 1 | ROZPOCET | 0 | 0 | 0 | 0 | 0 | 1 | 0 | 4 | -425358865
12 | K | slp.4.12 | Konektor F | ks | 35 |  | 0 |  |  | základní |  | 0 | 0 | 0 | 0 | 0 | 4 | K | 1 | ROZPOCET | 0 | 0 | 0 | 0 | 0 | 1 | 0 | 4 | -1401968231
13 | K | slp.4.13 | Trubka el.ins. prům. 23mm | m | 220 |  | 0 |  |  | základní |  | 0 | 0 | 0 | 0 | 0 | 4 | K | 1 | ROZPOCET | 0 | 0 | 0 | 0 | 0 | 1 | 0 | 4 | -910087864
14 | K | slp.4.14 | KO125 krabice odbočná s víčkem | ks | 2 |  | 0 |  |  | základní |  | 0 | 0 | 0 | 0 | 0 | 4 | K | 1 | ROZPOCET | 0 | 0 | 0 | 0 | 0 | 1 | 0 | 4 | -63181745
15 | K | slp.4.15 | KU68/1 krabice universální | ks | 15 |  | 0 |  |  | základní |  | 0 | 0 | 0 | 0 | 0 | 4 | K | 1 | ROZPOCET | 0 | 0 | 0 | 0 | 0 | 1 | 0 | 4 | -317256045
16 | K | slp.4.16 | KO 97/5 krabice odbočná s víčkem | ks | 5 |  | 0 |  |  | základní |  | 0 | 0 | 0 | 0 | 0 | 4 | K | 1 | ROZPOCET | 0 | 0 | 0 | 0 | 0 | 1 | 0 | 4 | 710230761
17 | K | slp.4.17 | Drát CY 6 zeleno-žlutý | m | 30 |  | 0 |  |  | základní |  | 0 | 0 | 0 | 0 | 0 | 4 | K | 1 | ROZPOCET | 0 | 0 | 0 | 0 | 0 | 1 | 0 | 4 | -43330267
18 | K | slp.4.18 | Koaxiální PO do 2GHz SPKO-F75-SAT/TV-B/F-F | ks | 5 |  | 0 |  |  | základní |  | 0 | 0 | 0 | 0 | 0 | 4 | K | 1 | ROZPOCET | 0 | 0 | 0 | 0 | 0 | 1 | 0 | 4 | 1356927858
19 | K | slp.4.19 | Výložník včetně třmenu | ks | 2 |  | 0 |  |  | základní |  | 0 | 0 | 0 | 0 | 0 | 4 | K | 1 | ROZPOCET | 0 | 0 | 0 | 0 | 0 | 1 | 0 | 4 | 124402936
20 | K | slp.4.20 | Sekání rýh v cihelném zdivu hloubka 5 cm, šířka 10 cm | m | 220 |  | 0 |  |  | základní |  | 0 | 0 | 0 | 0 | 0 | 4 | K | 1 | ROZPOCET | 0 | 0 | 0 | 0 | 0 | 1 | 0 | 4 | 98667463
21 | K | slp.4.21 | Sekání kapes ve zdivu cihelném pro krabice | ks | 22 |  | 0 |  |  | základní |  | 0 | 0 | 0 | 0 | 0 | 4 | K | 1 | ROZPOCET | 0 | 0 | 0 | 0 | 0 | 1 | 0 | 4 | -55124202
22 | K | slp.4.22 | Dokumentace skutečného provedení, revize | kpl. | 1 |  | 0 |  |  | základní |  | 0 | 0 | 0 | 0 | 0 | 4 | K | 1 | ROZPOCET | 0 | 0 | 0 | 0 | 0 | 1 | 0 | 4 | 1862030356
23 | K | slp.4.23 | Drobný spotřební materiál | ks | 1 |  | 0 |  |  | základní |  | 0 | 0 | 0 | 0 | 0 | 4 | K | 1 | ROZPOCET | 0 | 0 | 0 | 0 | 0 | 1 | 0 | 4 | -2056239427
24 | K | slp.4.24 | Měření signálu pro směrování antén | ks | 3 |  | 0 |  |  | základní |  | 0 | 0 | 0 | 0 | 0 | 4 | K | 1 | ROZPOCET | 0 | 0 | 0 | 0 | 0 | 1 | 0 | 4 | -1993066312

## D.1.4.6e - Slaboproudé ro...
{264b52f2-467d-4290-96d1-ae9aa4f1a866}
2
| KRYCÍ LIST SOUPISU PRACÍ | [7 empty] | v --- níže se nacházejí doplnkové a pomocné údaje k sestavám --- v | [8 empty] | False
Stavba:
LITOMYŠL - Stavební úprava budovy, Smetanovo nám. č.p. 61
Objekt:
D.1.4 - Technika prostředí staveb
Soupis:
D.4.1.6 - Slaboproudé rozvody
Úroveň 3:
D.1.4.6e - Slaboproudé rozvody - kamerový systém
| KSO: |  |  |  |  | CC-CZ:
| Místo: |  |  |  |  | Datum: | 3. 12. 2025
| Zadavatel: |  |  |  |  | IČ:
DIČ:
| Uchazeč: |  |  |  |  | IČ: | Vyplň údaj
|  | Vyplň údaj |  |  |  | DIČ: | Vyplň údaj
| Projektant: |  |  |  |  | IČ:
DIČ:
| Zpracovatel: |  |  |  |  | IČ:
DIČ:
Poznámka:
| Cena bez DPH | [5 empty] | 0
|  |  | Základ daně |  |  | Sazba daně | Výše daně
| DPH | základní | 0 |  |  | 21% | 0
|  | snížená | 0 |  |  | 12% | 0
|  | zákl. přenesená | 0 |  |  | 21% | 0
|  | sníž. přenesená | 0 |  |  | 12% | 0
|  | nulová | 0 |  |  | 0% | 0
| Cena s DPH |  |  | v | CZK |  | 0
| Projektant |  |  | Zpracovatel
| Datum a podpis: |  | Razítko | Datum a podpis: |  |  | Razítko
| Objednavatel |  |  | Uchazeč
| Datum a podpis: |  | Razítko | Datum a podpis: |  |  | Razítko
REKAPITULACE ČLENĚNÍ SOUPISU PRACÍ
Stavba:
LITOMYŠL - Stavební úprava budovy, Smetanovo nám. č.p. 61
Objekt:
D.1.4 - Technika prostředí staveb
Soupis:
D.4.1.6 - Slaboproudé rozvody
Úroveň 3:
D.1.4.6e - Slaboproudé rozvody - kamerový systém
Místo: | [5 empty] | Datum: | 3. 12. 2025
Zadavatel: | [5 empty] | Projektant:
Uchazeč: |  |  | Vyplň údaj |  |  | Zpracovatel:
Kód dílu - Popis | [6 empty] | Cena celkem [CZK]
Náklady ze soupisu prací | [6 empty] | 0 | [11 empty] | -1
| PSV - PSV | [5 empty] | 0
| D.1.4.6e - CCTV - KAMEROVÝ SYSTÉM (UZAVŘENÝ TELEVIZNÍ OKRUH) | [5 empty] | 0
SOUPIS PRACÍ
Stavba:
LITOMYŠL - Stavební úprava budovy, Smetanovo nám. č.p. 61
Objekt:
D.1.4 - Technika prostředí staveb
Soupis:
D.4.1.6 - Slaboproudé rozvody
Úroveň 3:
D.1.4.6e - Slaboproudé rozvody - kamerový systém
Místo: | [5 empty] | Datum: | 3. 12. 2025
Zadavatel: | [5 empty] | Projektant:
Uchazeč: |  |  | Vyplň údaj |  |  | Zpracovatel:
PČ | Typ | Kód | Popis | MJ | Množství | J.cena [CZK] | Cena celkem [CZK] | Cenová soustava |  | DPH | J. Nh [h] | Nh celkem [h] | J. hmotnost [t] | Hmotnost celkem [t] | J. suť [t] | Suť Celkem [t]
Náklady soupisu celkem | [6 empty] | 0 |  |  |  |  | 0 |  | 0 |  | 0 |  | D | -1 | [7 empty] | 0
| D | PSV | PSV |  |  |  | 0 |  |  |  |  | 0 |  | 0 |  | 0 | 2 | D | 0 | ROZPOCET | [6 empty] | 0
| D | D.1.4.6e | CCTV - KAMEROVÝ SYSTÉM (UZAVŘENÝ TELEVIZNÍ OKRUH) |  |  |  | 0 |  |  |  |  | 0 |  | 0 |  | 0 | 2 | D | 1 | ROZPOCET | [6 empty] | 0
1 | K | slp.5.01 | IP dome kamera s IR, digitální WDR, objektiv se záběrem 100° 4 Mpx H.264(+) t kodek H.265(+), kNapájení PoE (802.3af) nebo 12VDC. Provedení kamery IP67 | ks | 1 |  | 0 |  |  | základní |  | 0 | 0 | 0 | 0 | 0 | 4 | K | 2 | ROZPOCET | 0 | 0 | 0 | 0 | 0 | 1 | 0 | 4 | 823771790
2 | K | slp.5.02 | konzole pro svislou montáž na zeď | ks | 1 |  | 0 |  |  | základní |  | 0 | 0 | 0 | 0 | 0 | 4 | K | 2 | ROZPOCET | 0 | 0 | 0 | 0 | 0 | 1 | 0 | 4 | -51656847
3 | K | slp.5.03 | Power napájecí POE adaptér kamery | ks | 1 |  | 0 |  |  | základní |  | 0 | 0 | 0 | 0 | 0 | 4 | K | 2 | ROZPOCET | 0 | 0 | 0 | 0 | 0 | 1 | 0 | 4 | 1372536370
4 | K | slp.5.04 | KU68/1 krabice universální | ks | 2 |  | 0 |  |  | základní |  | 0 | 0 | 0 | 0 | 0 | 4 | K | 2 | ROZPOCET | 0 | 0 | 0 | 0 | 0 | 1 | 0 | 4 | -394972881
5 | K | slp.5.05 | Patch kabel Cat.6 LSOH 1m | ks | 1 |  | 0 |  |  | základní |  | 0 | 0 | 0 | 0 | 0 | 4 | K | 2 | ROZPOCET | 0 | 0 | 0 | 0 | 0 | 1 | 0 | 4 | -2024956981
6 | K | slp.5.06 | Konektor RJ 45 Cat.6 | m | 2 |  | 0 |  |  | základní |  | 0 | 0 | 0 | 0 | 0 | 4 | K | 2 | ROZPOCET | 0 | 0 | 0 | 0 | 0 | 1 | 0 | 4 | 1413309743
7 | K | slp.5.07 | Kabel UTP Cat.6 LSOH Drát | m | 30 |  | 0 |  |  | základní |  | 0 | 0 | 0 | 0 | 0 | 4 | K | 2 | ROZPOCET | 0 | 0 | 0 | 0 | 0 | 1 | 0 | 4 | 1652814609
8 | K | slp.5.08 | Popisovač vývodů kabelů | ks | 2 |  | 0 |  |  | základní |  | 0 | 0 | 0 | 0 | 0 | 4 | K | 2 | ROZPOCET | 0 | 0 | 0 | 0 | 0 | 1 | 0 | 4 | -1404076250
9 | K | slp.5.09 | Trubka el.ins. prům. 23mm | m | 20 |  | 0 |  |  | základní |  | 0 | 0 | 0 | 0 | 0 | 4 | K | 2 | ROZPOCET | 0 | 0 | 0 | 0 | 0 | 1 | 0 | 4 | 724786807
10 | K | slp.5.10 | Drobný spotřební materiál | ks | 1 |  | 0 |  |  | základní |  | 0 | 0 | 0 | 0 | 0 | 4 | K | 2 | ROZPOCET | 0 | 0 | 0 | 0 | 0 | 1 | 0 | 4 | -1879717337
11 | K | slp.5.11 | Režie - doprava | kpl | 1 |  | 0 |  |  | základní |  | 0 | 0 | 0 | 0 | 0 | 4 | K | 2 | ROZPOCET | 0 | 0 | 0 | 0 | 0 | 1 | 0 | 4 | 2039611578
12 | K | slp.5.12 | Stavební přípomoce | kpl | 1 |  | 0 |  |  | základní |  | 0 | 0 | 0 | 0 | 0 | 4 | K | 2 | ROZPOCET | 0 | 0 | 0 | 0 | 0 | 1 | 0 | 4 | 1157342052
13 | K | slp.5.13 | Konfigurace a nastavení systému | kpl. | 1 |  | 0 |  |  | základní |  | 0 | 0 | 0 | 0 | 0 | 4 | K | 2 | ROZPOCET | 0 | 0 | 0 | 0 | 0 | 1 | 0 | 4 | 1880358260
14 | K | slp.5.14 | Úklid staveniště, odvoz suti | kpl | 1 |  | 0 |  |  | základní |  | 0 | 0 | 0 | 0 | 0 | 4 | K | 2 | ROZPOCET | 0 | 0 | 0 | 0 | 0 | 1 | 0 | 4 | -1124216744
15 | K | slp.5.15 | Dokumentace skutečného provedení, revize, zaškolení | kpl | 1 |  | 0 |  |  | základní |  | 0 | 0 | 0 | 0 | 0 | 4 | K | 2 | ROZPOCET | 0 | 0 | 0 | 0 | 0 | 1 | 0 | 4 | 1172653956

## D.1.4.6f - Slaboproudé ro...
{aed5bab9-c82d-4f2d-a437-ad954347da50}
2
| KRYCÍ LIST SOUPISU PRACÍ | [7 empty] | v --- níže se nacházejí doplnkové a pomocné údaje k sestavám --- v | [8 empty] | False
Stavba:
LITOMYŠL - Stavební úprava budovy, Smetanovo nám. č.p. 61
Objekt:
D.1.4 - Technika prostředí staveb
Soupis:
D.4.1.6 - Slaboproudé rozvody
Úroveň 3:
D.1.4.6f - Slaboproudé rozvody - zemní práce, přípojky
| KSO: |  |  |  |  | CC-CZ:
| Místo: |  |  |  |  | Datum: | 3. 12. 2025
| Zadavatel: |  |  |  |  | IČ:
DIČ:
| Uchazeč: |  |  |  |  | IČ: | Vyplň údaj
|  | Vyplň údaj |  |  |  | DIČ: | Vyplň údaj
| Projektant: |  |  |  |  | IČ:
DIČ:
| Zpracovatel: |  |  |  |  | IČ:
DIČ:
Poznámka:
| Cena bez DPH | [5 empty] | 0
|  |  | Základ daně |  |  | Sazba daně | Výše daně
| DPH | základní | 0 |  |  | 21% | 0
|  | snížená | 0 |  |  | 12% | 0
|  | zákl. přenesená | 0 |  |  | 21% | 0
|  | sníž. přenesená | 0 |  |  | 12% | 0
|  | nulová | 0 |  |  | 0% | 0
| Cena s DPH |  |  | v | CZK |  | 0
| Projektant |  |  | Zpracovatel
| Datum a podpis: |  | Razítko | Datum a podpis: |  |  | Razítko
| Objednavatel |  |  | Uchazeč
| Datum a podpis: |  | Razítko | Datum a podpis: |  |  | Razítko
REKAPITULACE ČLENĚNÍ SOUPISU PRACÍ
Stavba:
LITOMYŠL - Stavební úprava budovy, Smetanovo nám. č.p. 61
Objekt:
D.1.4 - Technika prostředí staveb
Soupis:
D.4.1.6 - Slaboproudé rozvody
Úroveň 3:
D.1.4.6f - Slaboproudé rozvody - zemní práce, přípojky
Místo: | [5 empty] | Datum: | 3. 12. 2025
Zadavatel: | [5 empty] | Projektant:
Uchazeč: |  |  | Vyplň údaj |  |  | Zpracovatel:
Kód dílu - Popis | [6 empty] | Cena celkem [CZK]
Náklady ze soupisu prací | [6 empty] | 0 | [11 empty] | -1
| PSV - PSV | [5 empty] | 0
| D.1.4.6f - ELEKTRONICKÉ KOMUNIKACE- ZEMNÍ PRÁCE, TELEKOMUNIKAČNÍ PŘÍPOJKA | [5 empty] | 0
SOUPIS PRACÍ
Stavba:
LITOMYŠL - Stavební úprava budovy, Smetanovo nám. č.p. 61
Objekt:
D.1.4 - Technika prostředí staveb
Soupis:
D.4.1.6 - Slaboproudé rozvody
Úroveň 3:
D.1.4.6f - Slaboproudé rozvody - zemní práce, přípojky
Místo: | [5 empty] | Datum: | 3. 12. 2025
Zadavatel: | [5 empty] | Projektant:
Uchazeč: |  |  | Vyplň údaj |  |  | Zpracovatel:
PČ | Typ | Kód | Popis | MJ | Množství | J.cena [CZK] | Cena celkem [CZK] | Cenová soustava |  | DPH | J. Nh [h] | Nh celkem [h] | J. hmotnost [t] | Hmotnost celkem [t] | J. suť [t] | Suť Celkem [t]
Náklady soupisu celkem | [6 empty] | 0 |  |  |  |  | 0 |  | 0 |  | 0 |  | D | -1 | [7 empty] | 0
| D | PSV | PSV |  |  |  | 0 |  |  |  |  | 0 |  | 0 |  | 0 | 2 | D | 0 | ROZPOCET | [6 empty] | 0
| D | D.1.4.6f | ELEKTRONICKÉ KOMUNIKACE- ZEMNÍ PRÁCE, TELEKOMUNIKAČNÍ PŘÍPOJKA |  |  |  | 0 |  |  |  |  | 0 |  | 0 |  | 0 | 2 | D | 1 | ROZPOCET | [6 empty] | 0
1 | K | slp.6.01 | Vytýčení trasy kabelového vedení | m | 15 |  | 0 |  |  | základní |  | 0 | 0 | 0 | 0 | 0 | 4 | K | 2 | ROZPOCET | 0 | 0 | 0 | 0 | 0 | 1 | 0 | 4 | 742168451
2 | K | slp.6.02 | Hloubení kabelová rýha zemina třídy 3, šíře 500mm, h= 500mm | m | 15 |  | 0 |  |  | základní |  | 0 | 0 | 0 | 0 | 0 | 4 | K | 2 | ROZPOCET | 0 | 0 | 0 | 0 | 0 | 1 | 0 | 4 | -2075982942
3 | K | slp.6.03 | Zřízení kabelového lože z kopaného písku, bez zakrytí, šíře do 65cm, tloušťka 5cm | m | 15 |  | 0 |  |  | základní |  | 0 | 0 | 0 | 0 | 0 | 4 | K | 2 | ROZPOCET | 0 | 0 | 0 | 0 | 0 | 1 | 0 | 4 | 2091691642
4 | K | slp.6.04 | Zához kabelové rýhy zemin třídy 3, šíře 500mm, h= 500mm | m | 15 |  | 0 |  |  | základní |  | 0 | 0 | 0 | 0 | 0 | 4 | K | 2 | ROZPOCET | 0 | 0 | 0 | 0 | 0 | 1 | 0 | 4 | -1036105731
5 | K | slp.6.05 | Telekomunikační rozvaděč pod omítku MIS 1b 100párový | ks | 1 |  | 0 |  |  | základní |  | 0 | 0 | 0 | 0 | 0 | 4 | K | 2 | ROZPOCET | 0 | 0 | 0 | 0 | 0 | 1 | 0 | 4 | 2127977394
6 | K | slp.6.06 | Trubka HDPE 14/10 mm | m | 14 |  | 0 |  |  | základní |  | 0 | 0 | 0 | 0 | 0 | 4 | K | 2 | ROZPOCET | 0 | 0 | 0 | 0 | 0 | 1 | 0 | 4 | -1798315677
7 | K | slp.6.07 | 1401-XR BALL MARKER TELEKOMUNIKACE | ks | 1 |  | 0 |  |  | základní |  | 0 | 0 | 0 | 0 | 0 | 4 | K | 2 | ROZPOCET | 0 | 0 | 0 | 0 | 0 | 1 | 0 | 4 | 1133094589
8 | K | slp.6.08 | Terénní úpravy | m2 | 30 |  | 0 |  |  | základní |  | 0 | 0 | 0 | 0 | 0 | 4 | K | 2 | ROZPOCET | 0 | 0 | 0 | 0 | 0 | 1 | 0 | 4 | -1510916896
9 | K | slp.6.09 | Plán geom.pro VBŘ do 200m vč.(kus=100m) | ks | 1 |  | 0 |  |  | základní |  | 0 | 0 | 0 | 0 | 0 | 4 | K | 2 | ROZPOCET | 0 | 0 | 0 | 0 | 0 | 1 | 0 | 4 | 428365150
10 | K | slp.6.10 | Deska krycí plast. 150x1000 mm | m | 15 |  | 0 |  |  | základní |  | 0 | 0 | 0 | 0 | 0 | 4 | K | 2 | ROZPOCET | 0 | 0 | 0 | 0 | 0 | 1 | 0 | 4 | -962008359
11 | K | slp.6.11 | Fólie výstražná 330mm PE | m | 15 |  | 0 |  |  | základní |  | 0 | 0 | 0 | 0 | 0 | 4 | K | 2 | ROZPOCET | 0 | 0 | 0 | 0 | 0 | 1 | 0 | 4 | -1576551031
12 | K | slp.6.12 | Režije doprava | kpl | 1 |  | 0 |  |  | základní |  | 0 | 0 | 0 | 0 | 0 | 4 | K | 2 | ROZPOCET | 0 | 0 | 0 | 0 | 0 | 1 | 0 | 4 | -1228158843
13 | K | slp.6.13 | Pěna montážní Soudal 300ml | ks | 3 |  | 0 |  |  | základní |  | 0 | 0 | 0 | 0 | 0 | 4 | K | 2 | ROZPOCET | 0 | 0 | 0 | 0 | 0 | 1 | 0 | 4 | -1189640865

## D.1.4.7 - Měření a regulace
{d1ba04fe-1635-462c-9bca-43bfd6241e75}
2
| KRYCÍ LIST SOUPISU PRACÍ | [7 empty] | v --- níže se nacházejí doplnkové a pomocné údaje k sestavám --- v | [8 empty] | False
Stavba:
LITOMYŠL - Stavební úprava budovy, Smetanovo nám. č.p. 61
Objekt:
D.1.4 - Technika prostředí staveb
Soupis:
D.1.4.7 - Měření a regulace
| KSO: |  |  |  |  | CC-CZ:
| Místo: |  |  |  |  | Datum: | 3. 12. 2025
| Zadavatel: |  |  |  |  | IČ:
DIČ:
| Uchazeč: |  |  |  |  | IČ: | Vyplň údaj
|  | Vyplň údaj |  |  |  | DIČ: | Vyplň údaj
| Projektant: |  |  |  |  | IČ:
DIČ:
| Zpracovatel: |  |  |  |  | IČ:
DIČ:
Poznámka:
| Cena bez DPH | [5 empty] | 0
|  |  | Základ daně |  |  | Sazba daně | Výše daně
| DPH | základní | 0 |  |  | 21% | 0
|  | snížená | 0 |  |  | 12% | 0
|  | zákl. přenesená | 0 |  |  | 21% | 0
|  | sníž. přenesená | 0 |  |  | 12% | 0
|  | nulová | 0 |  |  | 0% | 0
| Cena s DPH |  |  | v | CZK |  | 0
| Projektant |  |  | Zpracovatel
| Datum a podpis: |  | Razítko | Datum a podpis: |  |  | Razítko
| Objednavatel |  |  | Uchazeč
| Datum a podpis: |  | Razítko | Datum a podpis: |  |  | Razítko
REKAPITULACE ČLENĚNÍ SOUPISU PRACÍ
Stavba:
LITOMYŠL - Stavební úprava budovy, Smetanovo nám. č.p. 61
Objekt:
D.1.4 - Technika prostředí staveb
Soupis:
D.1.4.7 - Měření a regulace
Místo: | [5 empty] | Datum: | 3. 12. 2025
Zadavatel: | [5 empty] | Projektant:
Uchazeč: |  |  | Vyplň údaj |  |  | Zpracovatel:
Kód dílu - Popis | [6 empty] | Cena celkem [CZK]
Náklady ze soupisu prací | [6 empty] | 0 | [11 empty] | -1
| D1 - Hardware a periferie | [5 empty] | 0
| D2 - Software a služby | [5 empty] | 0
| D3 - Rozvaděč, montážní a demontážní práce | [5 empty] | 0
SOUPIS PRACÍ
Stavba:
LITOMYŠL - Stavební úprava budovy, Smetanovo nám. č.p. 61
Objekt:
D.1.4 - Technika prostředí staveb
Soupis:
D.1.4.7 - Měření a regulace
Místo: | [5 empty] | Datum: | 3. 12. 2025
Zadavatel: | [5 empty] | Projektant:
Uchazeč: |  |  | Vyplň údaj |  |  | Zpracovatel:
PČ | Typ | Kód | Popis | MJ | Množství | J.cena [CZK] | Cena celkem [CZK] | Cenová soustava |  | DPH | J. Nh [h] | Nh celkem [h] | J. hmotnost [t] | Hmotnost celkem [t] | J. suť [t] | Suť Celkem [t]
Náklady soupisu celkem | [6 empty] | 0 |  |  |  |  | 0 |  | 0 |  | 0 |  | D | -1 | [7 empty] | 0
| D | D1 | Hardware a periferie |  |  |  | 0 |  |  |  |  | 0 |  | 0 |  | 0 | 1 | D | 0 | ROZPOCET | [6 empty] | 0
1 | K | GSM-BGS5-E2N | GSM modem s RS232 a USB, bez aktivace | ks | 1 |  | 0 |  |  | základní |  | 0 | 0 | 0 | 0 | 0 | 4 | K | 1 | ROZPOCET | 0 | 0 | 0 | 0 | 0 | 1 | 0 | 4 | 1031850898
2 | K | markMX.3 | Domat PLC, procesor i.MX6 UL, OS Linux, Ethernet, 2x RS232, 2x RS485, 16AI, 8AO, 32DI, 32DO | ks | 1 |  | 0 |  |  | základní |  | 0 | 0 | 0 | 0 | 0 | 4 | K | 1 | ROZPOCET | 0 | 0 | 0 | 0 | 0 | 1 | 0 | 4 | -1357698764
3 | K | HT200 | Operátorský panel s kapacitním dotykovým displejem 7“, 800x480, ARM, 256MB RAM, Ethernet, mikroSD (není součástí dodávky), Linux, 9-36Vss, bez zdroje | ks | 1 |  | 0 |  |  | základní |  | 0 | 0 | 0 | 0 | 0 | 4 | K | 1 | ROZPOCET | 0 | 0 | 0 | 0 | 0 | 1 | 0 | 4 | -1043139075
4 | K | UT051 | Venkovní čidlo teploty, Pt1000 | ks | 1 |  | 0 |  |  | základní |  | 0 | 0 | 0 | 0 | 0 | 4 | K | 1 | ROZPOCET | 0 | 0 | 0 | 0 | 0 | 1 | 0 | 4 | 421796107
5 | K | TF-65 Pt1000, 100mm | Stonkové teplotní čidlo Pt1000, 100mm, IP65 | ks | 4 |  | 0 |  |  | základní |  | 0 | 0 | 0 | 0 | 0 | 4 | K | 1 | ROZPOCET | 0 | 0 | 0 | 0 | 0 | 1 | 0 | 4 | -1817585915
6 | K | TH08-MS 100MM | Mosazná poniklovaná jímka, ?8×100 mm | ks | 4 |  | 0 |  |  | základní |  | 0 | 0 | 0 | 0 | 0 | 4 | K | 1 | ROZPOCET | 0 | 0 | 0 | 0 | 0 | 1 | 0 | 4 | -1597048846
7 | K | SHD-U 6 | Čidlo tlaku pro kapaliny a plyny / 0…6bar, 0-10V | ks | 1 |  | 0 |  |  | základní |  | 0 | 0 | 0 | 0 | 0 | 4 | K | 1 | ROZPOCET | 0 | 0 | 0 | 0 | 0 | 1 | 0 | 4 | -170736527
8 | K | TLAL | Tlačítko červené, kontakt 6A/230V v plast.krabici IP67, montáž na zeď | ks | 1 |  | 0 |  |  | základní |  | 0 | 0 | 0 | 0 | 0 | 4 | K | 1 | ROZPOCET | 0 | 0 | 0 | 0 | 0 | 1 | 0 | 4 | -335285859
9 | K | EN-24 | Kontrola zaplavení včetně sond | ks | 1 |  | 0 |  |  | základní |  | 0 | 0 | 0 | 0 | 0 | 4 | K | 1 | ROZPOCET | 0 | 0 | 0 | 0 | 0 | 1 | 0 | 4 | -1442086062
10 | K | SE-22D | Detektor hořlavých plynů, katalytický senzor | ks | 1 |  | 0 |  |  | základní |  | 0 | 0 | 0 | 0 | 0 | 4 | K | 1 | ROZPOCET | 0 | 0 | 0 | 0 | 0 | 1 | 0 | 4 | -1083128220
11 | K | UT001 | Prostorové čidlo teploty, Pt1000 | ks | 1 |  | 0 |  |  | základní |  | 0 | 0 | 0 | 0 | 0 | 4 | K | 1 | ROZPOCET | 0 | 0 | 0 | 0 | 0 | 1 | 0 | 4 | -885781818
12 | K | ALTF2 Pt1000 | Příložné teplotní čidlo Pt1000 | ks | 3 |  | 0 |  |  | základní |  | 0 | 0 | 0 | 0 | 0 | 4 | K | 1 | ROZPOCET | 0 | 0 | 0 | 0 | 0 | 1 | 0 | 4 | -1305141967
13 | K | UI011 | Pokojový ovladač, komunikativní | ks | 2 |  | 0 |  |  | základní |  | 0 | 0 | 0 | 0 | 0 | 4 | K | 1 | ROZPOCET | 0 | 0 | 0 | 0 | 0 | 1 | 0 | 4 | 72640965
14 | K | MIKROTIK-LTE | MIKROTIK RB912UAG-5HPnD 600 MHz, 1x miniPCIe, 2x MMCX, 1x LAN, 1x USB, 1x SIM vč. L4, včetně napájecího zdroje a kovového indoor case pro RB912, anténa + kabel | ks | 1 |  | 0 |  |  | základní |  | 0 | 0 | 0 | 0 | 0 | 4 | K | 1 | ROZPOCET | 0 | 0 | 0 | 0 | 0 | 1 | 0 | 4 | 1492423692
| D | D2 | Software a služby |  |  |  | 0 |  |  |  |  | 0 |  | 0 |  | 0 | 1 | D | 0 | ROZPOCET | [6 empty] | 0
15 | K | D2.001 | Vypracování uživatelských programů pro procesní stanice | ks | 32 |  | 0 |  |  | základní |  | 0 | 0 | 0 | 0 | 0 | 4 | K | 1 | ROZPOCET | 0 | 0 | 0 | 0 | 0 | 1 | 0 | 4 | 2094932727
16 | K | D2.002 | Vypracování uživatelských programů pro procesní stanice | ks | 32 |  | 0 |  |  | základní |  | 0 | 0 | 0 | 0 | 0 | 4 | K | 1 | ROZPOCET | 0 | 0 | 0 | 0 | 0 | 1 | 0 | 4 | 1097430048
17 | K | D2.003 | Vypracování uživatelských programů pro procesní stanice | ks | 32 |  | 0 |  |  | základní |  | 0 | 0 | 0 | 0 | 0 | 4 | K | 1 | ROZPOCET | 0 | 0 | 0 | 0 | 0 | 1 | 0 | 4 | 970341771
18 | K | D2.004 | Vypracování uživatelských programů pro procesní stanice | ks | 1 |  | 0 |  |  | základní |  | 0 | 0 | 0 | 0 | 0 | 4 | K | 1 | ROZPOCET | 0 | 0 | 0 | 0 | 0 | 1 | 0 | 4 | -336858936
19 | K | D2.005 | Vypracování uživatelských programů pro procesní stanice | ks | 1 |  | 0 |  |  | základní |  | 0 | 0 | 0 | 0 | 0 | 4 | K | 1 | ROZPOCET | 0 | 0 | 0 | 0 | 0 | 1 | 0 | 4 | -512779069
20 | K | D2.006 | Vypracování uživatelských programů pro procesní stanice | ks | 1 |  | 0 |  |  | základní |  | 0 | 0 | 0 | 0 | 0 | 4 | K | 1 | ROZPOCET | 0 | 0 | 0 | 0 | 0 | 1 | 0 | 4 | -174723394
21 | K | D2.007 | Vypracování uživatelských programů pro procesní stanice | ks | 1 |  | 0 |  |  | základní |  | 0 | 0 | 0 | 0 | 0 | 4 | K | 1 | ROZPOCET | 0 | 0 | 0 | 0 | 0 | 1 | 0 | 4 | -380174215
| D | D3 | Rozvaděč, montážní a demontážní práce |  |  |  | 0 |  |  |  |  | 0 |  | 0 |  | 0 | 1 | D | 0 | ROZPOCET | [6 empty] | 0
22 | K | D3.001 | Nástěnný rozvaděč DT1 kompletně vyzbrojený š. 600, v.1200, h.300, IP44, RAL7032, vč. silových vývodů (relé, jističe, stykače, tepelné ochrany, svorky atd) a části MaR (relé, traf, svorky). Na dveřích rozvaděče bude umístěn ovládací displej. Hlavní jistič 16A, přepěťová ochrana 2. a 3.st. | ks | 1 |  | 0 |  |  | základní |  | 0 | 0 | 0 | 0 | 0 | 4 | K | 1 | ROZPOCET | 0 | 0 | 0 | 0 | 0 | 1 | 0 | 4 | 1148996014
23 | K | D3.002 | Stykačový vývod - Čerpadlo, 230V, do 0,1kW | ks | 3 |  | 0 |  |  | základní |  | 0 | 0 | 0 | 0 | 0 | 4 | K | 1 | ROZPOCET | 0 | 0 | 0 | 0 | 0 | 1 | 0 | 4 | 1393551083
24 | K | D3.003 | Vývod - Kotel, 230V, do 1kW | ks | 2 |  | 0 |  |  | základní |  | 0 | 0 | 0 | 0 | 0 | 4 | K | 1 | ROZPOCET | 0 | 0 | 0 | 0 | 0 | 1 | 0 | 4 | 294681695
25 | K | D3.004 | Vývod - Aut.změkčovač, 230V, do 1kW | ks | 1 |  | 0 |  |  | základní |  | 0 | 0 | 0 | 0 | 0 | 4 | K | 1 | ROZPOCET | 0 | 0 | 0 | 0 | 0 | 1 | 0 | 4 | -2035471059
26 | K | D3.005 | Kabely JYTY 2x1mm - D+M | m | 185 |  | 0 |  |  | základní |  | 0 | 0 | 0 | 0 | 0 | 4 | K | 1 | ROZPOCET | 0 | 0 | 0 | 0 | 0 | 1 | 0 | 4 | -285252082
27 | K | D3.006 | Kabely JYTY 4x1mm - D+M | m | 250 |  | 0 |  |  | základní |  | 0 | 0 | 0 | 0 | 0 | 4 | K | 1 | ROZPOCET | 0 | 0 | 0 | 0 | 0 | 1 | 0 | 4 | -1419470274
28 | K | D3.007 | Kabely CYKY 3Jx1,5 mm2 - D+M | m | 90 |  | 0 |  |  | základní |  | 0 | 0 | 0 | 0 | 0 | 4 | K | 1 | ROZPOCET | 0 | 0 | 0 | 0 | 0 | 1 | 0 | 4 | -207920275
29 | K | D3.008 | Kabely CYKY 3Jx1,5 mm2 - D+M | m | 30 |  | 0 |  |  | základní |  | 0 | 0 | 0 | 0 | 0 | 4 | K | 1 | ROZPOCET | 0 | 0 | 0 | 0 | 0 | 1 | 0 | 4 | 1992159055
30 | K | D3.009 | žlab 65/50 (m) | m | 20 |  | 0 |  |  | základní |  | 0 | 0 | 0 | 0 | 0 | 4 | K | 1 | ROZPOCET | 0 | 0 | 0 | 0 | 0 | 1 | 0 | 4 | -1525445543
31 | K | D3.010 | elektroinstalační lišta | m | 20 |  | 0 |  |  | základní |  | 0 | 0 | 0 | 0 | 0 | 4 | K | 1 | ROZPOCET | 0 | 0 | 0 | 0 | 0 | 1 | 0 | 4 | 931685121
32 | K | D3.011 | trubka ohebná | m | 50 |  | 0 |  |  | základní |  | 0 | 0 | 0 | 0 | 0 | 4 | K | 1 | ROZPOCET | 0 | 0 | 0 | 0 | 0 | 1 | 0 | 4 | -429027891
33 | K | D3.012 | Montáž periferií vč.ověření funkčnosti a jejich připojení do podstanice | kpl | 1 |  | 0 |  |  | základní |  | 0 | 0 | 0 | 0 | 0 | 4 | K | 1 | ROZPOCET | 0 | 0 | 0 | 0 | 0 | 1 | 0 | 4 | 1786119062
34 | K | D3.013 | Vybudování kabelových tras včetně položení a zapojení kabelů | kpl | 1 |  | 0 |  |  | základní |  | 0 | 0 | 0 | 0 | 0 | 4 | K | 1 | ROZPOCET | 0 | 0 | 0 | 0 | 0 | 1 | 0 | 4 | 30422291
35 | K | D3.014 | Zajištění protipožárních ucpávek kabelových tras MaR | kpl | 1 |  | 0 |  |  | základní |  | 0 | 0 | 0 | 0 | 0 | 4 | K | 1 | ROZPOCET | 0 | 0 | 0 | 0 | 0 | 1 | 0 | 4 | 719641587
36 | K | D3.015 | Návody na obsluhu | kpl | 1 |  | 0 |  |  | základní |  | 0 | 0 | 0 | 0 | 0 | 4 | K | 1 | ROZPOCET | 0 | 0 | 0 | 0 | 0 | 1 | 0 | 4 | -1174162426
37 | K | D3.016 | Výchozí revize elektro | kpl | 1 |  | 0 |  |  | základní |  | 0 | 0 | 0 | 0 | 0 | 4 | K | 1 | ROZPOCET | 0 | 0 | 0 | 0 | 0 | 1 | 0 | 4 | -1276032922
38 | K | D3.017 | Doprava, ubytováí ostatní náklady | kpl | 1 |  | 0 |  |  | základní |  | 0 | 0 | 0 | 0 | 0 | 4 | K | 1 | ROZPOCET | 0 | 0 | 0 | 0 | 0 | 1 | 0 | 4 | -356492680
39 | K | D3.018 | Dílenské výkresy rozvaděčů MaR | kpl | 1 |  | 0 |  |  | základní |  | 0 | 0 | 0 | 0 | 0 | 4 | K | 1 | ROZPOCET | 0 | 0 | 0 | 0 | 0 | 1 | 0 | 4 | -1834931916
40 | K | D3.019 | Dokumentace skutečného stavu | kpl | 1 |  | 0 |  |  | základní |  | 0 | 0 | 0 | 0 | 0 | 4 | K | 1 | ROZPOCET | 0 | 0 | 0 | 0 | 0 | 1 | 0 | 4 | -928067904

## VoN 01 - VoN 01
{8eb3171e-0b15-456b-a4cd-963ff951ea69}
2
| KRYCÍ LIST SOUPISU PRACÍ | [7 empty] | v --- níže se nacházejí doplnkové a pomocné údaje k sestavám --- v | [8 empty] | False
Stavba:
LITOMYŠL - Stavební úprava budovy, Smetanovo nám. č.p. 61
Objekt:
VoN - Vedlejší a ostatní náklady
Soupis:
VoN 01 - VoN 01
| KSO: |  |  |  |  | CC-CZ:
| Místo: |  |  |  |  | Datum: | 3. 12. 2025
| Zadavatel: |  |  |  |  | IČ:
DIČ:
| Uchazeč: |  |  |  |  | IČ: | Vyplň údaj
|  | Vyplň údaj |  |  |  | DIČ: | Vyplň údaj
| Projektant: |  |  |  |  | IČ:
DIČ:
| Zpracovatel: |  |  |  |  | IČ:
DIČ:
Poznámka:
| Cena bez DPH | [5 empty] | 0
|  |  | Základ daně |  |  | Sazba daně | Výše daně
| DPH | základní | 0 |  |  | 21% | 0
|  | snížená | 0 |  |  | 12% | 0
|  | zákl. přenesená | 0 |  |  | 21% | 0
|  | sníž. přenesená | 0 |  |  | 12% | 0
|  | nulová | 0 |  |  | 0% | 0
| Cena s DPH |  |  | v | CZK |  | 0
| Projektant |  |  | Zpracovatel
| Datum a podpis: |  | Razítko | Datum a podpis: |  |  | Razítko
| Objednavatel |  |  | Uchazeč
| Datum a podpis: |  | Razítko | Datum a podpis: |  |  | Razítko
REKAPITULACE ČLENĚNÍ SOUPISU PRACÍ
Stavba:
LITOMYŠL - Stavební úprava budovy, Smetanovo nám. č.p. 61
Objekt:
VoN - Vedlejší a ostatní náklady
Soupis:
VoN 01 - VoN 01
Místo: | [5 empty] | Datum: | 3. 12. 2025
Zadavatel: | [5 empty] | Projektant:
Uchazeč: |  |  | Vyplň údaj |  |  | Zpracovatel:
Kód dílu - Popis | [6 empty] | Cena celkem [CZK]
Náklady ze soupisu prací | [6 empty] | 0 | [11 empty] | -1
| VRN - Vedlejší rozpočtové náklady | [5 empty] | 0
| VRN1 - Průzkumné, geodetické a projektové práce | [5 empty] | 0
| VRN3 - Zařízení staveniště | [5 empty] | 0
| VRN4 - Inženýrská činnost | [5 empty] | 0
| VRN6 - Územní vlivy | [5 empty] | 0
| VRN7 - Provozní vlivy | [5 empty] | 0
SOUPIS PRACÍ
Stavba:
LITOMYŠL - Stavební úprava budovy, Smetanovo nám. č.p. 61
Objekt:
VoN - Vedlejší a ostatní náklady
Soupis:
VoN 01 - VoN 01
Místo: | [5 empty] | Datum: | 3. 12. 2025
Zadavatel: | [5 empty] | Projektant:
Uchazeč: |  |  | Vyplň údaj |  |  | Zpracovatel:
PČ | Typ | Kód | Popis | MJ | Množství | J.cena [CZK] | Cena celkem [CZK] | Cenová soustava |  | DPH | J. Nh [h] | Nh celkem [h] | J. hmotnost [t] | Hmotnost celkem [t] | J. suť [t] | Suť Celkem [t]
Náklady soupisu celkem | [6 empty] | 0 |  |  |  |  | 0 |  | 0 |  | 0 |  | D | -1 | [7 empty] | 0
| D | VRN | Vedlejší rozpočtové náklady |  |  |  | 0 |  |  |  |  | 0 |  | 0 |  | 0 | 5 | D | 0 | ROZPOCET | [6 empty] | 0
| D | VRN1 | Průzkumné, geodetické a projektové práce |  |  |  | 0 |  |  |  |  | 0 |  | 0 |  | 0 | 5 | D | 1 | ROZPOCET | [6 empty] | 0
1 | K | 013254000 | Dokumentace skutečného provedení stavby | soubor | 1 |  | 0 |  |  | základní |  | 0 | 0 | 0 | 0 | 0 | 1024 | K | 2 | ROZPOCET | 0 | 0 | 0 | 0 | 0 | 1 | 0 | 1024 | -537875692
2 | K | 013294000 | Ostatní dokumentace - výrobní dokumentace | soubor | 1 |  | 0 |  |  | základní |  | 0 | 0 | 0 | 0 | 0 | 1024 | K | 2 | ROZPOCET | 0 | 0 | 0 | 0 | 0 | 1 | 0 | 1024 | -1490411058
3 | K | 011002.01X | Průzkumné práce - kontrola stavu stropních trámů statikem | soubor | 1 |  | 0 |  |  | základní |  | 0 | 0 | 0 | 0 | 0 | 1024 | K | 2 | ROZPOCET | 0 | 0 | 0 | 0 | 0 | 1 | 0 | 1024 | 210381809
4 | K | 011002.03X | Vzorkování materiálů a hmot | soubor | 1 |  | 0 |  |  | základní |  | 0 | 0 | 0 | 0 | 0 | 1024 | K | 2 | ROZPOCET | 0 | 0 | 0 | 0 | 0 | 1 | 0 | 1024 | -238539375
| D | VRN3 | Zařízení staveniště |  |  |  | 0 |  |  |  |  | 0 |  | 0 |  | 0 | 5 | D | 1 | ROZPOCET | [6 empty] | 0
5 | K | 030001000 | Zařízení staveniště | soubor | 1 |  | 0 |  |  | základní |  | 0 | 0 | 0 | 0 | 0 | 1024 | K | 2 | ROZPOCET | 0 | 0 | 0 | 0 | 0 | 1 | 0 | 1024 | -1815817182
| D | VRN4 | Inženýrská činnost |  |  |  | 0 |  |  |  |  | 0 |  | 0 |  | 0 | 5 | D | 1 | ROZPOCET | [6 empty] | 0
6 | K | 042403000 | Vliv stavby na životní prostředí - dodržení podmínek DNSH | soubor | 1 |  | 0 |  |  | základní |  | 0 | 0 | 0 | 0 | 0 | 1024 | K | 2 | ROZPOCET | 0 | 0 | 0 | 0 | 0 | 1 | 0 | 1024 | -1739555835
7 | K | 045203000 | Kompletační činnost | soubor | 1 |  | 0 |  |  | základní |  | 0 | 0 | 0 | 0 | 0 | 1024 | K | 2 | ROZPOCET | 0 | 0 | 0 | 0 | 0 | 1 | 0 | 1024 | 300094675
8 | K | 045203_01 | Úprava fakturace dle požadavku poskytovatele dotace | soubor | 1 |  | 0 |  |  | základní |  | 0 | 0 | 0 | 0 | 0 | 1024 | K | 2 | ROZPOCET | 0 | 0 | 0 | 0 | 0 | 1 | 0 | 1024 | 309157516
9 | K | 045203_02 | Dodržení podmínek poskytovatele dotace | soubor | 1 |  | 0 |  |  | základní |  | 0 | 0 | 0 | 0 | 0 | 1024 | K | 2 | ROZPOCET | 0 | 0 | 0 | 0 | 0 | 1 | 0 | 1024 | 738863212
10 | K | 045203_03 | Zajištění DIO, DIR | soubor | 1 |  | 0 |  |  | základní |  | 0 | 0 | 0 | 0 | 0 | 1024 | K | 2 | ROZPOCET | 0 | 0 | 0 | 0 | 0 | 1 | 0 | 1024 | 512126348
| D | VRN6 | Územní vlivy |  |  |  | 0 |  |  |  |  | 0 |  | 0 |  | 0 | 5 | D | 1 | ROZPOCET | [6 empty] | 0
11 | K | 062002000 | Ztížené dopravní podmínky | soubor | 1 |  | 0 |  |  | základní |  | 0 | 0 | 0 | 0 | 0 | 1024 | K | 2 | ROZPOCET | 0 | 0 | 0 | 0 | 0 | 1 | 0 | 1024 | 1224976376
| D | VRN7 | Provozní vlivy |  |  |  | 0 |  |  |  |  | 0 |  | 0 |  | 0 | 5 | D | 1 | ROZPOCET | [6 empty] | 0
12 | K | 071103000 | Provoz investora, třetích osob | soubor | 1 |  | 0 |  |  | základní |  | 0 | 0 | 0 | 0 | 0 | 1024 | K | 2 | ROZPOCET | 0 | 0 | 0 | 0 | 0 | 1 | 0 | 1024 | -1144575109